## transformer
周波数1(KHz)直 |  | 周波数2(KHz)直 |  | 周波数3(KHz)直 |  | 周波数1(KHz)編 |  | 周波数2(KHz)編 |  | 周波数3(KHz)編 |  | 周波数1(KHz)結 |  | 周波数2(KHz)結 |  | 周波数2(KHz)結 |  | 図番 | 名称 | 型式 | 容量(KVA) | 周波数(KHz) | 1次電圧(V) | 2次電圧(V) | 備考
8 | 10 |  |  |  |  | 8 | 10 |  |  |  |  | 8 | 10 |  |  |  |  | 50T-A2-3001 | 高周波単巻変圧器 | 811S-1624-OP | 400 | 8-10 | 400(正弦波) | 400-600 | ZZ
1 | [5 empty] | 1 | [5 empty] | 1 | [5 empty] | A2-3002 | 高周波単巻変圧器 | 13S-1620-28-OP | 350 | 1 | 1000(正弦波) | 800-1400 | Z
1 | [5 empty] | 1 | [5 empty] | 1 | [5 empty] | A2-3003 | 高周波複巻変圧器 | 16S1-817-SOPU | 2000 | 1 | 1300(正弦波) | 76-162 | Z
2.4 | [5 empty] | 2.5 | [5 empty] | 2.5 | [5 empty] | A2-3004 | 負荷並列運転用ﾘｱｸﾄﾙ盤 | 234S-0915-OP | 450 | 2.5 | 800(正弦波) | 200-800 | T
1 | [5 empty] | 1 | [5 empty] | 1 | [5 empty] | A2-3005 | 高周波単巻変圧器 | 13S-1628-OP | 350 | 1 | 800(正弦波) | 800-1400 | Z
1 | [5 empty] | 1 | [5 empty] | 1 | [5 empty] | A2-3006 | ｼ-ﾑｱﾆ-ﾗ誘導子 | MFC300 |  | 1 |  |  | Z
DC | [5 empty] | DC | [5 empty] | DC | [5 empty] | 50DCR-A2-3007 | DCﾘｱｸﾄﾙ | BDS2-42-OP | 1.5mH450ADC | DC | 回路電圧:600V |  | Z
1 | [5 empty] | 1 | [5 empty] | 1 | [5 empty] | 50T-A2-3008 | 高周波単巻変圧器 | 13S-1628-OP | 333 | 1 | 800(正弦波) | 800-1400 | ZZ
[18 empty] | 50C-A2-3009 | 線加熱ｺｲﾙ(ﾃｽﾄ用) | [5 empty] | I
200 | [5 empty] | 200 | [5 empty] | 200 | [5 empty] | 50T-A2-3010 | 空芯変圧器(CT) | RFT300(11.5/3T) | 10000 | 200 | 12000(正弦波) |  | I
3 | 3.6 |  |  |  |  | 3 | 3.5 |  |  |  |  | 3 | 3.5 |  |  |  |  | A2-3011 | 高周波単巻変圧器 | 343S-716-OP | 200/600 | 3-3.5 | 800/250(正弦波) | 350-550/156-400 | I
1.9 | 2.5 |  |  |  |  | 2 | 2.5 |  |  |  |  | 2 | 2.5 |  |  |  |  | A2-3012 | 高周波複巻変圧器 | 233S3-812-SOP | 2000 | 2-2.5 | 650(正弦波) | 162-243 | D
8 | 10 |  |  |  |  | 8 | 10 |  |  |  |  | 8 | 10 |  |  |  |  | A2-3013 | 高周波複巻変圧器 | 813S2-714-SOP | 1200 | 8-10 | 800(正弦波) | 114-228 | D
8 | [5 empty] | 8 | [5 empty] | 8 | [5 empty] | A2-3014 | 高周波複巻変圧器 | 813S2-1015-SOP | 1000 | 8 | 800(正弦波) | 106-160 | D
8 | [5 empty] | 8 | [5 empty] | 8 | [5 empty] | A2-3015 | 高周波複巻変圧器 | 813S2-1015-SOP | 700 | 8 | 500(正弦波) | 66-100 | D
3 | [5 empty] | 3 | [5 empty] | 3 | [5 empty] | A2-3016 | 高周波単巻変圧器 | 233S-163240-SOP | 800 | 3 | 1000(正弦波) | 400-800 | I
2 | 6 |  |  |  |  | 2 | 6 |  |  |  |  | 2 | 6 |  |  |  |  | A2-3017A | 高周波複巻変圧器 | 262S2-714-SOP | 400 | 2-6 | 400(正弦波) | 57-114 | D
8 | 10 |  |  |  |  | 8 | 10 |  |  |  |  | 8 | 10 |  |  |  |  | A2-3018C | 高周波複巻変圧器 | 815S1-510-SOPU | 1000 | 8-10 | 800(正弦波) | 80-160 | D
1 | 1.5 |  |  |  |  | 1 | 1.5 |  |  |  |  | 1 | 1.5 |  |  |  |  | A2-3019 | 高周波複巻変圧器 | 13S2-714-SOP | 250 | 1-1.5 | 400(正弦波) | 57-114 | D
5 | 6 |  |  |  |  | 5 | 6 |  |  |  |  | 5 | 6 |  |  |  |  | A2-3020 | 高周波単巻変圧器 | 562S-91216-OP | 350 | 5-6 | 400(正弦波) | 225-300 | D
1 | [5 empty] | 1 | [5 empty] | 1 | [5 empty] | A2-3021 | ｼ-ﾑｱﾆ-ﾗ誘導子 | MFC350 |  | 1 |  |  | I
2.4 | 3.6 |  |  |  |  | 2.5 | 3.5 |  |  |  |  | 2.5 | 3.5 |  |  |  |  | A2-3022 | 高周波複巻変圧器 | 245S1-511-SAC | 600 | 2.5-3.5 | 550(正弦波) | 50-110 | I
0.18 | [5 empty] | 0.2 | [5 empty] | 0.2 | [5 empty] | A2-3023 | 高周波複巻変圧器 | 0184S3-715-SAC | 2000 | 0.2 | 600(正弦波) | 120-257 | D
1.9 | 2.5 |  |  |  |  | 2 | 2.5 |  |  |  |  | 2 | 2.5 |  |  |  |  | A2-3024 | 高周波複巻変圧器 | 233S3-813-SOP | 2000 | 2-2.5 | 650(正弦波) | 150-243 | D
8 | 10 |  |  |  |  | 8 | 10 |  |  |  |  | 8 | 10 |  |  |  |  | A2-3025 | 高周波複巻変圧器 | 813S3-712-SAC | 600 | 8-10 | 550(正弦波) | 137-235 | I
2.4 | 3.6 |  |  |  |  | 2.5 | 3.5 |  |  |  |  | 2.5 | 3.5 |  |  |  |  | A2-3026 | 高周波複巻変圧器 | 244S2-814-SAC | 600 | 2.5-3.5 | 550(正弦波) | 78-137 | I
2KHz±10％ | [5 empty] | 2KHz±10％ | [5 empty] | 2KHz±10％ | [5 empty] | 51T-A2-3027 | 高周波単巻変圧器 | 245S4613-OP | 1500 | 2KHz±10％ | 600(正弦波) | 400-1300 | E-5
[18 empty] | 51C-A3-3028 | ﾄﾗﾝｽﾊﾞ-ｽ誘導子 | [5 empty] | E-5
2 | 3 |  |  |  |  | 2 | 3 |  |  |  |  | 2 | 3 |  |  |  |  | 51T-A2-3029 | 高周波単巻変圧器 | 233S-1122-OP | 50-400 | 2-3 | 400(正弦波) | 300-440 | Z
2 | 2.4 |  |  |  |  | 2 | 2.5 |  |  |  |  | 2 | 2.5 |  |  |  |  | A2-3030 | 高周波複巻変圧器 | 244S1-1017-SOP | 1000 | 2-2.5 | 800(正弦波) | 47-80 | T
2.4 | 3 |  |  |  |  | 2.5 | 3 |  |  |  |  | 2.5 | 3 |  |  |  |  | A2-3031 | 高周波複巻変圧器 | 233S-101414-SAC | 1800 | 2.5-3 | 650(正弦波) | 392-667 | I
2.4 | 3.4 |  |  |  |  | 2.5 | 3.5 |  |  |  |  | 2.5 | 3.5 |  |  |  |  | A2-3032A | 高周波複巻変圧器 | 244S3-1015-SOP | 1000 | 2.5-3.5 | 800(正弦波) | 160-240 | D
[18 empty] | A3-3033 | ｼ-ﾑｱﾆ-ﾗ誘導子 | MFC350 |  |  |  |  | I
DC | [5 empty] | DC | [5 empty] | DC | [5 empty] | 51DCR-A2-3034 | DCﾘｱｸﾄﾙ | 18S2-36-OP | 1.5mH700A | DC | 回路電圧:1000V |  | F
8 | [5 empty] | 8 | [5 empty] | 8 | [5 empty] | 51T-A2-3035 | 高周波単巻変圧器 | 812S-202228-OP | 300 | 8 | 800(正弦波) | 570-630 | D
2.4 | 3.6 |  |  |  |  | 2.5 | 3.5 |  |  |  |  | 2.5 | 3.5 |  |  |  |  | A2-3036 | 高周波複巻変圧器 | 233S4-813-SOP | 300 | 2.5-3.5 | 500(正弦波) | 153-250 | I
[18 empty] | 51C-A2-3037 | 鋼線乾燥用ﾜ-ｸｺｲﾙ | [5 empty] | I
[18 empty] | 51C-A1-3038 | 同上用冷却水ﾍｯﾀﾞ変圧器用ﾘ-ﾄﾞ | [5 empty] | I
3KHz±10％ | [5 empty] | 3KHz±10％ | [5 empty] | 3KHz±10％ | [5 empty] | 51T-A2-3039 | 高周波複巻変圧器 | 243S3-815-SOP | 400 | 3KHz±10％ | 400(正弦波) | 80-150 | Z
8 | 10 |  |  |  |  | 8 | 10 |  |  |  |  | 8 | 10 |  |  |  |  | A2-3040 | 高周波単巻変圧器 | 812S-1624-OP | 100 | 8-10 | 400(正弦波) | 400-600 | ZZ
0.05 | [5 empty] | 0.05 | [5 empty] | 0.05 | [5 empty] | A2-3041 | 3相交流ﾘｱｸﾄﾙ | 3Φ50Hz440V | 373自己容量33 | 0.05 | 回路電圧:440V | 相電圧:22.4V | F
8 | 10 |  |  |  |  | 8 | 10 |  |  |  |  | 8 | 10 |  |  |  |  | A2-3042 | 高周波単巻変圧器 | 812S-101120-OP | 200 | 8-10 | 800(正弦波) | 400-440 | T
0.5 | 10 |  |  |  |  | 0.5 | 10 |  |  |  |  | 0.5 | 10 |  |  |  |  | A2-3043 | 高周波複巻変圧器 | 05104S2-620-SOP | 1000/2000 | 0.5-10 | 550(正弦波) | 55-183 | I
8 | 10 |  |  |  |  | 8 | 10 |  |  |  |  | 8 | 10 |  |  |  |  | A3-3044A | 高周波複巻変圧器 | 813S2-818-SOP | 1250 | 8-10 | 800(正弦波) | 88-200 | D
[18 empty] | 51M-A2-3045 | 加熱ﾃｽﾄ用移動架台 |  | JKPM-12Z 200W |  |  |  | I
8 | [5 empty] | 8 | [5 empty] | 8 | [5 empty] | 51T-A2-3046 | 高周波複巻変圧器 | 812S-1530-OP | 100 | 8 | 500(正弦波) | 16-33 | I
2.4 | 3.6 |  |  |  |  | 2.5 | 3.5 |  |  |  |  | 2.5 | 3.5 |  |  |  |  | A2-3047 | 高周波単巻変圧器 | 244S-81116-OP | 400 | 2.5-3.5 | 400(正弦波) | 550-800 | 社内用
0.6 | 1 |  |  |  |  | 0.6 | 1 |  |  |  |  | 0.6 | 1 |  |  |  |  | A2-3048 | 高周波単巻変圧器 | 0713S-1116-OP | 315 | 0.6-1 | 550(正弦波) | 700-800 | I
0.6 | 1 |  |  |  |  | 0.6 | 1 |  |  |  |  | 0.6 | 1 |  |  |  |  | A2-3049 | 高周波単巻変圧器 | 0713S-1116-OP | 1250 | 0.6-1 | 550(正弦波) | 700-800 | I
0.8 | 1 |  |  |  |  | 0.8 | 1 |  |  |  |  | 0.8 | 1 |  |  |  |  | A2-3050 | 高周波単巻変圧器 | 0813S-1632-OP | 400 | 0.8-1 | 800(正弦波) | 800-1600 | F
1 | [5 empty] | 1 | [5 empty] | 1 | [5 empty] | A2-3051A | 高周波単巻変圧器 | 13S-61220-SOP | 330 | 1 | 800 1000(正弦波) | 300-600 | O-5
1 | [5 empty] | 1 | [5 empty] | 1 | [5 empty] | A2-3052A | 高周波単巻変圧器 | 13S-2620-SOP | 200 | 1 | 800-1000(正弦波) | 100-300 | O-5
1 | [5 empty] | 1 | [5 empty] | 1 | [5 empty] | A2-3053A | 高周波単巻変圧器 | 13S-61220-SOP | 550 | 1 | 800-1000(正弦波) | 300-600 | O-5
8 | [5 empty] | 8 | [5 empty] | 8 | [5 empty] | A2-3054 | ﾎﾟ-ﾀﾌﾞﾙ変圧器 | 8S1-20-OP | 37.5 | 8 | 300(正弦波) | 15 | I
400 | [5 empty] | 400 | [5 empty] | 400 | [5 empty] | A2-3055 | 空芯変圧器(CT) | RFT16KW 20.5/1T | 100 | 400 | 8000(正弦波) |  | I
400 | [5 empty] | 400 | [5 empty] | 400 | [5 empty] | A2-3056 | 高周波発信器盤 8T20A | RFG16KW | 16KW | 400 | 発振電圧:8KV |  | I
0.6 | 1 |  |  |  |  | 0.6 | 1 |  |  |  |  | 0.6 | 1 |  |  |  |  | A2-3058A | 高周波単巻変圧器 | 0615S-71019-OP | 315 | 0.6-1 | 550(正弦波) | 800-1500 | I
0.6 | 1 |  |  |  |  | 0.6 | 1 |  |  |  |  | 0.6 | 1 |  |  |  |  | A2-3059 | 高周波単巻変圧器 | 0615S71019-OP | 1250 | 0.6-1 | 550(正弦波) | 800-1500 | I
0.6 | 1 |  |  |  |  | 0.6 | 1 |  |  |  |  | 0.6 | 1 |  |  |  |  | A2-3060 | 高周波単巻変圧器 | 0613S-152021-OP | 880 | 0.6-1 | 800(正弦波) | 600-800 | I
[18 empty] | A2-3061 | 電縫管溶接用ｱﾀﾞﾌﾟﾀ | RFC200用 |  |  |  |  | I
0.8 | 3 |  |  |  |  | 0.8 | 3 |  |  |  |  | 0.8 | 3 |  |  |  |  | A2-3062 | 高周波単巻変圧器 | 0833S-111420-OP | 650 | 0.8-3 | 550(正弦波) | 700-1000 | I
4.5 | 7.5 |  |  |  |  | 4.5 | 7.5 |  |  |  |  | 4.5 | 7.5 |  |  |  |  | A2-3063 | 高周波複巻変圧器 | 472S10-59-OP | 1100 | 4.5-7.5 | 550(正弦波) | 275-495 | I
4.5 | 7.5 |  |  |  |  | 4.5 | 7.5 |  |  |  |  | 4.5 | 7.5 |  |  |  |  | A2-3063B | 高周波単巻変圧器 | 472S-5910-OP | 1100 | 4.5-7.5 | 550(正弦波) | 275-495 | I
0.06 | [5 empty] | 0.05 | [5 empty] | 0.05 | [5 empty] | 52ACR-A2-3064 | 三相ﾘｱｸﾄﾙ | 3Φ60Hz220V | 110自己容量11 | 0.05 | 220 | 相電圧:22V | Z
DC | [5 empty] | DC | [5 empty] | DC | [5 empty] | 52DCR-A2-3065 | DCﾘｱｸﾄﾙ | 126S2-36-OP | 1.0mH400A | DC | 回路電圧:1000V |  | Z
0.8 | 1.2 |  |  |  |  | 0.8 | 1 |  |  |  |  | 0.8 | 1 |  |  |  |  | 52T-A2-3066 | 高周波複巻変圧器 | 0812S3-915-SOP | 500 | 0.8-1 | 350(正弦波) | 70-116 | D
8 | [5 empty] | 8 | [5 empty] | 8 | [5 empty] | A2-3067 | ﾎﾟ-ﾀﾌﾞﾙ変圧器B型 | 8S1-20-OP | 37.5 | 8 | 300(正弦波) | 15 | I
10 | [5 empty] | 10 | [5 empty] | 10 | [5 empty] | A2-3068 | 高周波単巻変圧器 | 102S-4810-OP | 30 | 10 | 400(正弦波) | 200-500 | ZZ
400 | [5 empty] | 400 | [5 empty] | 400 | [5 empty] | A2-3069 | 空芯変圧器(CT) | RFT30KW 19.5/1T | 200 | 400 | 8000(正弦波) |  | I
2.4 | 3.6 |  |  |  |  | 2.5 | 3.5 |  |  |  |  | 2.5 | 3.5 |  |  |  |  | A2-3070 | 高周波複巻変圧器 | 233S3-612-SOP | 400 | 2.5-3.5 | 400(正弦波) | 100-200 | Z
[18 empty] | 52C-A2-3071 | ｼ-ﾑｱﾆ-ﾗ誘導子 | MFC350 |  |  |  |  | I
3 | [5 empty] | 3 | [5 empty] | 3 | [5 empty] | 52T-A3-3072 | 高周波単巻変圧器 | 32S-1220-OP | 111 | 3 | 400(正弦波) | 400-633 | ZZ
0.7 | 1 |  |  |  |  | 0.7 | 1 |  |  |  |  | 0.7 | 1 |  |  |  |  | A2-3073B | 高周波単巻変圧器 | 0713S-816-SAC | 2500 | 0.7-1 | 800(正弦波) | 400-800 | I
0.7 | 1 |  |  |  |  | 0.7 | 1 |  |  |  |  | 0.7 | 1 |  |  |  |  | A2-3074B | 高周波単巻変圧器 | 0713S-121621-SAC | 3500 | 0.7-1 | 800(正弦波) | 600-1050 | I
0.7 | 1 |  |  |  |  | 0.7 | 1 |  |  |  |  | 0.7 | 1 |  |  |  |  | A2-3075B | 高周波単巻変圧器 | 0713S-121619-SAC | 4000 | 0.7-1 | 800(正弦波) | 600-950 | I
0.7 | 1 |  |  |  |  | 0.7 | 1 |  |  |  |  | 0.7 | 1 |  |  |  |  | A2-3076B | 高周波単巻変圧器 | 0716S-816-SAC | 5000 | 0.7-1 | 800(正弦波) | 800-1600 | I
0.7 | 1 |  |  |  |  | 0.7 | 1 |  |  |  |  | 0.7 | 1 |  |  |  |  | A2-3077 | 高周波単巻変圧器 | 0713S-1116-SAC | 700 | 0.7-1 | 550(正弦波) | 700-800 | I
2 | 3 |  |  |  |  | 2 | 3 |  |  |  |  | 2 | 3 |  |  |  |  | A2-3078 | 高周波単巻変圧器 | 233S-141623-OP | 200 | 2-3 | 800(正弦波) | 700-1250 | ZZ
1 | [5 empty] | 1 | [5 empty] | 1 | [5 empty] | 52C-A2-3079 | ｼ-ﾑｱﾆ-ﾗ誘導子 | MFC350 |  | 1 |  |  | I
1.5 | 2.5 |  |  |  |  | 1.5 | 2.5 |  |  |  |  | 1.5 | 2.5 |  |  |  |  | 52T-A2-3080 | 高周波単巻変圧器 | 134S-712-SOPE | 2000 | 1.5-2.5 | 600(正弦波) | 350-600 | D
[18 empty] | 52C-A2-3081 | ﾘ-ﾄﾞ(50KWｺｲﾙ用) | [5 empty] | I
8 | 10 |  |  |  |  | 8 | 10 |  |  |  |  | 8 | 10 |  |  |  |  | 52T-A2-3081A | 高周波単巻変圧器 | 812S-71216-OP | 150 | 8-10 | 500(正弦波) | 210-375 | I
10 | [5 empty] | 10 | [5 empty] | 10 | [5 empty] | 52DCR-A2-3081B | DCﾘｱｸﾄﾙ |  | 0.32-15.3mH200A | 10 | 回路電圧:500V |  | I
[18 empty] | 52C-A2-3081C | 鋼線加熱ｺｲﾙ | MFC50KW |  |  |  |  | I
3 | [5 empty] | 3 | [5 empty] | 3 | [5 empty] | 52T-A2-3082 | 高周波単巻変圧器 | 33S-1015-SAC | 1600 | 3 | 800(正弦波) | 53-80 | T
[18 empty] | 52C-A2-3083B | ﾘ-ﾄﾞ(180KWｺｲﾙ用) | [5 empty] | I
[18 empty] | 52C-A2-3083C | ﾜ-ｺｲﾙ | MFC180 |  |  |  |  | I
2.4 | 3.6 |  |  |  |  | 2.5 | 3.5 |  |  |  |  | 2.5 | 3.5 |  |  |  |  | 52T-A2-3084 | 高周波単巻変圧器 | 242S-91215-OP | 180 | 2.5-3.5 | 550(正弦波) | 330-440 | I
9.8 | [5 empty] | 10 | [5 empty] | 10 | [5 empty] | A2-3085 | 高周波複巻変圧器 | 813S2-611-SOPE | 700 | 10 | 600(正弦波) | 109-200 | D
8 | 10 |  |  |  |  | 8 | 10 |  |  |  |  | 8 | 10 |  |  |  |  | A2-3086 | 高周波複巻変圧器 | 813S1-611-SOP | 700 | 8-10 | 500(正弦波) | 45-83 | D
0.8 | 1.1 |  |  |  |  | 0.8 | 1 |  |  |  |  | 0.8 | 1 |  |  |  |  | A2-3087 | 高周波単巻変圧器 | 0813S-122325-OP | 700 | 0.8-1 | 720(正弦波) | 1380-1500 | E-5
400 | [5 empty] | 400 | [5 empty] | 400 | [5 empty] | 52RFG-A2-3088 | 高周波発信器盤 8T20A | RFG10KW | 10KW | 400 | 8000 |  | I
10 | [5 empty] | 10 | [5 empty] | 10 | [5 empty] | 52T-A2-3089 | 高周波複巻変圧器 | 813S3-712-SOP | 1500 | 10 | 800(正弦波) | 200-343 | D
0.05 | [5 empty] | 0.05 | [5 empty] | 0.05 | [5 empty] | 52T-A2-3090 | 高周波複巻変圧器 | 0051S2-60-OP | 60 | 0.05 | 200(正弦波) | 3.3-6.6 | I
[18 empty] | 52K-A1-3091 | 回転ﾄﾗﾝｽ電縫管溶接機 |  | 60 |  |  |  | I
6 | 8 |  |  |  |  | 6 | 8 |  |  |  |  | 6 | 8 |  |  |  |  | 52T-A2-3092B | 高周波複巻変圧器 | 684S1-512-SACE | 700 | 6-8 | 500(正弦波) | 41-100 | T
[18 empty] | 52T-A2-3093 | ﾃｽﾄ用単巻変圧器 | Np=12TNs=9T |  |  |  |  | 社内用
[18 empty] | A2-3094 | 空芯変圧器(CT) | RFT15KW 20.5/1T |  |  |  |  | I
2.4 | 4 |  |  |  |  | 2.5 | 4 |  |  |  |  | 2.5 | 4 |  |  |  |  | A2-3095 | 高周波単巻変圧器 | 242S-2026-OP | 1500 | 2.5-4 | 800(正弦波) | 880-1040 | D
[18 empty] | 52C-A2-3096 | ｼ-ﾑｱﾆ-ﾗ誘導子 | MFC350 |  |  |  |  | I
10 | [5 empty] | 10 | [5 empty] | 10 | [5 empty] | 52T-A2-3097 | 高周波複巻変圧器 | 104S2-510-SOP | 950 | 10 | 800(正弦波) | 160-320 | I
8 | 10 |  |  |  |  | 8 | 10 |  |  |  |  | 8 | 10 |  |  |  |  | A2-3098 | 高周波複巻変圧器 | 813S1915-SOP | 600 | 8-10 | 800(正弦波) | 53-88 | Z
0.05 | [5 empty] | 0.05 | [5 empty] | 0.05 | [5 empty] | 52-A2-3099 | 回転ﾄﾗﾝｽ電縫管溶接機 |  | 60 | 0.05 |  |  | I
9.6 | [5 empty] | 9.5 | [5 empty] | 9.5 | [5 empty] | 52T-A2-3100 | 高周波複巻変圧器 | 813S2814-SOP | 1500 | 9.5 | 1000(正弦波) | 142-250 | D
9.6 | [5 empty] | 9.5 | [5 empty] | 9.5 | [5 empty] | A2-3101 | 高周波複巻変圧器 | 816S2-410-SOP | 1500 | 9.5 | 1000(正弦波) | 142-222 | D
9.6 | [5 empty] | 9.5 | [5 empty] | 9.5 | [5 empty] | A2-3102 | 高周波単巻変圧器 | 812S-1220-OP | 400 | 9.5 | 1000(正弦波) | 600-1000 | D
400 | [5 empty] | 400 | [5 empty] | 400 | [5 empty] | 52RFG-A2-3103 | 高周波発信器盤 8T20A | RFG10KW | 10KW | 400 | 8000 |  | I
2.4 | 3 |  |  |  |  | 2.5 | 3 |  |  |  |  | 2.5 | 3 |  |  |  |  | 53T-A2-3104 | 高周波複巻変圧器 | 245S2-48-SAC | 1700 | 2.5-3 | 550(正弦波) | 137-275 | I
9.6 | [5 empty] | 9.5 | [5 empty] | 9.5 | [5 empty] | A2-3105 | 高周波複巻変圧器 | 813S1-714-SOP | 800 | 9.5 | 800(正弦波) | 57-114 | D
8 | [5 empty] | 8 | [5 empty] | 8 | [5 empty] | A2-3106 | 高周波複巻変圧器 | 813S1-510-SOP | 700 | 8 | 600(正弦波) | 60-120 | D
2 | 3 |  |  |  |  | 2 | 3 |  |  |  |  | 2 | 3 |  |  |  |  | A2-3107 | 高周波複巻変圧器 | 236S2-714-SOP | 1000 | 2-3 | 1000(正弦波) | 71-142 | Z
8 | 10 |  |  |  |  | 8 | 10 |  |  |  |  | 8 | 10 |  |  |  |  | A2-3108 | 高周波複巻変圧器 | 814S2-610-SAC | 700 | 8-10 | 500(正弦波) | 100-167 | I
8 | 10 |  |  |  |  | 8 | 10 |  |  |  |  | 8 | 10 |  |  |  |  | A2-3109 | 高周波単巻変圧器 | 811S-820-OP | 167 | 8-10 | 200-250-300(正弦波) | 500 | I
9.6 | [5 empty] | 9.5 | [5 empty] | 9.5 | [5 empty] | A2-3100A | 高周波複巻変圧器 | 813S2-814-SOP | 1500 | 9.5 | 1000(正弦波) | 142-250 | D
8 | 10 |  |  |  |  | 8 | 10 |  |  |  |  | 8 | 10 |  |  |  |  | A2-3110 | 高周波複巻変圧器 | 342S2-610-SAC | 900 | 8-10 | 500(正弦波) | 100-166 | I
1 | [5 empty] | 1 | [5 empty] | 1 | [5 empty] | A2-3111 | 高周波単巻変圧器 | 13S-222325-OP | 333 | 1 | 1150(正弦波) | 1100-1250 | ZZ
0.8 | [5 empty] | 0.8 | [5 empty] | 0.8 | [5 empty] | A2-3112 | 高周波複巻変圧器 | 082S2-1015-AC | 150 | 0.8 | 400(正弦波) | 57-80 | D
8 | 10 |  |  |  |  | 8 | 10 |  |  |  |  | 8 | 10 |  |  |  |  | A2-3113 | 高周波複巻変圧器 | 813S1-915-SOP | 600 | 8-10 | 800(正弦波) | 53-88 | Z
8 | 10 |  |  |  |  | 8 | 10 |  |  |  |  | 8 | 10 |  |  |  |  | A2-3114 | 高周波複巻変圧器 | 815S1-510-SOP | 1000 | 8-10 | 800(正弦波) | 72-160 | D
8 | 10 |  |  |  |  | 8 | 10 |  |  |  |  | 8 | 10 |  |  |  |  | A2-3115 | 高周波単巻変圧器 | 812S-182022-OP | 400 | 8-10 | 800(正弦波) | 720-880 | D
9.6 | [5 empty] | 9.5 | [5 empty] | 9.5 | [5 empty] | A2-3116 | 高周波複巻変圧器 | 813S2-814-SOP | 2000 | 9.5 | 1000(正弦波) | 142-250 | D
2.4 | 3.6 |  |  |  |  | 2.5 | 3.5 |  |  |  |  | 2.5 | 3.5 |  |  |  |  | A2-3117A | 高周波複巻変圧器 | 233S1-814-SOP | 1500 | 2.5-3.5 | 650(正弦波) | 46-81 | D
4.5 | 7.5 |  |  |  |  | 4.5 | 7.5 |  |  |  |  | 4.5 | 7.5 |  |  |  |  | A2-3118A | 高周波複巻変圧器 | 482S10-59-SOP | 500 | 4.5-7.5 | 550(正弦波) | 275-495 | I
4 | 6 |  |  |  |  | 4 | 6 |  |  |  |  | 4 | 6 |  |  |  |  | A2-3119 | 高周波複巻変圧器 | 462S1-611-OP | 150 | 4-6 | 400(正弦波) | 36-66 | D
10 | [5 empty] | 10 | [5 empty] | 10 | [5 empty] | A2-3120 | 高周波単巻変圧器 | 812S-4920-SOP | 350 | 10 | 200-450(正弦波) | 1000 | I
0.8 | 1 |  |  |  |  | 0.8 | 1 |  |  |  |  | 0.8 | 1 |  |  |  |  | A2-3121 | 高周波単巻変圧器 | 0812S-242636-OP | 600 | 0.8-1 | 800(正弦波) | 533-738 | ZZ
1 | 1.5 |  |  |  |  | 1 | 1.5 |  |  |  |  | 1 | 1.5 |  |  |  |  | A2-3122A | 高周波複巻変圧器 | 123S2-714-SOP | 500 | 1-1.5 | 400(正弦波) | 57-114 | D
2.4 | 3.6 |  |  |  |  | 2.5 | 3.5 |  |  |  |  | 2.5 | 3.5 |  |  |  |  | A2-3124 | 高周波複巻変圧器 | 245S1-511-SAC | 600 | 2.5-3.5 | 550(正弦波) | 50-110 | I
5 | 15 |  |  |  |  | 5 | 15 |  |  |  |  | 5 | 15 |  |  |  |  | A2-3125 | 高周波複巻変圧器 | 5153S2-414-SOP | 300 | 5-15 | 300(正弦波) | 42-150 | I
[18 empty] | 53K-A2-3126 | ﾗｯﾌﾟｼ-ﾑ試験装置 | [5 empty] | I
0.8 | 1.1 |  |  |  |  | 0.8 | 1 |  |  |  |  | 0.8 | 1 |  |  |  |  | 53T-A2-3127 | 高周波単巻変圧器 | 0812S-151921-OP | 200 | 0.8-1 | 600(正弦波) | 760-840 | I
0.4 | 0.525 |  |  |  |  | 0.4 | 0.55 |  |  |  |  | 0.4 | 0.55 |  |  |  |  | A2-3128 | 高周波単巻変圧器 | 0455S-1224-OP | 3300 | 0.4-0.55 | 1200(正弦波) | 2400 | E-5
8 | 10 |  |  |  |  | 8 | 10 |  |  |  |  | 8 | 10 |  |  |  |  | A2-3129 | 高周波単巻変圧器 | 813S2-915-SOP | 1000 | 8-10 | 1000(正弦波) | 133-222 | D
4 | 6 |  |  |  |  | 4 | 6 |  |  |  |  | 4 | 6 |  |  |  |  | A2-3130A | 高周波複巻変圧器 | 461S1-1519-OP | 150 | 4-6 | 400(正弦波) | 21-27 | D
10 | [5 empty] | 10 | [5 empty] | 10 | [5 empty] | A2-3131 | 高周波複巻変圧器 | 813S-612-SOP | 550 | 10 | 550(正弦波) | 46-91 | D
9.6 | [5 empty] | 9.5 | [5 empty] | 9.5 | [5 empty] | A2-3132C | 高周波複巻変圧器 | 814S2-612-SOP | 1500 | 9.5 | 1000(正弦波) | 166-333 | D
3 | 7 |  |  |  |  | 3 | 7 |  |  |  |  | 3 | 7 |  |  |  |  | A2-3133A | 高周波複巻変圧器 | 373S1-715-SOP | 1000 | 3-7 | 650(正弦波) | 43-92 | D
0.4 | 0.5 |  |  |  |  | 0.4 | 0.5 |  |  |  |  | 0.4 | 0.5 |  |  |  |  | 54T-A2-3134 | 高周波単巻変圧器 | 053S-1122-OP | 600 | 0.4-0.5 | 550(正弦波) | 900-1100 | B
0.8 | 1.5 |  |  |  |  | 0.8 | 1.5 |  |  |  |  | 0.8 | 1.5 |  |  |  |  | A2-3135 | 高周波単巻変圧器 | 13S-1626-OP | 333 | 0.8-1.5 | 800(正弦波) | 800-1500 | ZZ
0.7 | [5 empty] | 0.7 | [5 empty] | 0.7 | [5 empty] | 54T-A2-3136 | 高周波複巻変圧器 | 0714S1-815-SOP | 500 | 0.7 | 560-1050(正弦波) | 70 | C-1
0.5 | [5 empty] | 0.5 | [5 empty] | 0.5 | [5 empty] | A2-3137 | 高周波複巻変圧器 | 052S1-1729-SOP | 250 | 0.5 | 595-1015(正弦波) | 35 | C-1
10 | [5 empty] | 10 | [5 empty] | 10 | [5 empty] | A2-3138 | 高周波複巻変圧器 | 813S2-410-SOP | 460 | 10 | 460(正弦波) | 92-230 | I
8 | [5 empty] | 8 | [5 empty] | 8 | [5 empty] | A2-3139 | 高周波複巻変圧器 | 813S1-812-SOP | 1000 | 8 | 800(正弦波) | 66-100 | D
0.5 | 10 |  |  |  |  | 0.5 | 10 |  |  |  |  | 0.5 | 10 |  |  |  |  | A2-3140 | 高周波複巻変圧器 | 0513S10-170320-OP135 | 135 | 0.5-10 | 550(正弦波) | 9050-17600 | O-5
2 | 3 |  |  |  |  | 2 | 3 |  |  |  |  | 2 | 3 |  |  |  |  | A2-3141 | 高周波複巻変圧器 | 232S9-1621-OP | 600 | 2-3 | 450(正弦波) | 800-1050 | C-1
8 | [5 empty] | 8 | [5 empty] | 8 | [5 empty] | A2-3142 | 高周波単巻変圧器 | 813S-820-SOP | 700 | 8 | 1000(正弦波) | 400-615 | D
8 | [5 empty] | 8 | [5 empty] | 8 | [5 empty] | A2-3143 | 高周波複巻変圧器 | 813S1-612-SOPE | 700 | 8 | 500(正弦波) | 41-83 | D
1 | 10 |  |  |  |  | 1 | 10 |  |  |  |  | 1 | 10 |  |  |  |  | A2-3144 | 高周波複巻変圧器 | 1102S1-1218-OP | 200/300 | 1-10 | 300(正弦波) | 16-25 | E-5
[18 empty] | 54C-A2-3145 | 電縫管用ｺﾝﾀｸﾄﾍｯﾄﾞ | VT-280 |  |  |  |  | I
0.75 | 1.05 |  |  |  |  | 0.75 | 1 |  |  |  |  | 0.75 | 1 |  |  |  |  | 54T-A2-3146 | 高周波単巻変圧器 | 0713S-101922-OP | 450 | 0.75-1 | 600(正弦波) | 1140-1320 | E-5
2.4 | 3 |  |  |  |  | 2.5 | 3 |  |  |  |  | 2.5 | 3 |  |  |  |  | A2-3147 | 高周波単巻変圧器 | 232S-162733-OP | 350 | 2.5-3 | 800(正弦波) | 1350-1650 | B
400 | [5 empty] | 400 | [5 empty] | 400 | [5 empty] | 54RFG-A2-3148 | 高周波発信器盤 9T20A | RFG10KW | 10KW | 400 | 8000 |  | I
0.78 | [5 empty] | 0.8 | [5 empty] | 0.8 | [5 empty] | 54T-A2-3149 | 高周波単巻変圧器 | 083S-1624-OP | 444 | 0.8 | 800(正弦波) | 800-1200 | ZZ
8 | 10 |  |  |  |  | 8 | 10 |  |  |  |  | 8 | 10 |  |  |  |  | A2-3150A | 高周波単巻変圧器 | 812S-1115-SOP | 200 | 8-10 | 440(正弦波) | 440-600 | C-1
2.1 | 3 |  |  |  |  | 2 | 3 |  |  |  |  | 2 | 3 |  |  |  |  | A2-3151 | 高周波単巻変圧器 | 232S-1620-SOP | 600 | 2-3 | 1000(正弦波) | 800-1000 | C-1
0.4 | 0.5 |  |  |  |  | 0.4 | 0.5 |  |  |  |  | 0.4 | 0.5 |  |  |  |  | A2-3152 | 高周波単巻変圧器 | 0544S-1428-OP | 1400 | 0.4-0.5 | 1000(正弦波) | 1857-2000 | B
[18 empty] | 54-A2-3153 | 電縫管用ﾛ-ﾀﾘ-ｺﾝﾀｸﾄﾍｯﾄﾞ | TV-280 |  |  |  |  | I
0.75 | 1.1 |  |  |  |  | 0.75 | 1 |  |  |  |  | 0.75 | 1 |  |  |  |  | 54T-A2-3154 | 高周波単巻変圧器 | 0713S-1225-OP | 290 | 0.75-1 | 600(正弦波) | 1150-1250 | E-5
3 | [5 empty] | 3 | [5 empty] | 3 | [5 empty] | A2-3155 | 高周波複巻変圧器 | 33S7-1216-SOP | 1400 | 3 | 500(正弦波) | 850-1050 | C-1
1 | [5 empty] | 1 | [5 empty] | 1 | [5 empty] | A2-3156 | 高周波複巻変圧器 | 14S2-1016-SOP | 1150 | 1 | 800(正弦波) | 100-160 | I
[18 empty] | 54C-A2-3157 | ｼ-ﾑｱﾆ-ﾗ誘導子 | MFC500 |  |  |  |  | I
0.75 | 1.05 |  |  |  |  | 0.75 | 1 |  |  |  |  | 0.75 | 1 |  |  |  |  | 54T-A2-3158 | 高周波単巻変圧器 | 0713S-103842-OP | 280 | 0.75-1 | 600(正弦波) | 2280-2520 | E-5
0.8 | 1 |  |  |  |  | 0.8 | 1 |  |  |  |  | 0.8 | 1 |  |  |  |  | A2-3159 | 高周波単巻変圧器 | 0813S-2228-OP | 750 | 0.8-1 | 1000(正弦波) | 1000-1400 | B
0.4 | 0.5 |  |  |  |  | 0.4 | 0.5 |  |  |  |  | 0.4 | 0.5 |  |  |  |  | A2-3160 | 高周波単巻変圧器 | 0453S-1722-OP | 850 | 0.4-0.5 | 1000(正弦波) | 850-1100 | B
0.8 | 1 |  |  |  |  | 0.8 | 1 |  |  |  |  | 0.8 | 1 |  |  |  |  | A2-3161 | 高周波単巻変圧器 | 0813S-1520-SOP | 780 | 0.8-1 | 1000(正弦波) | 750-1000 | B
1 | [5 empty] | 1 | [5 empty] | 1 | [5 empty] | A2-3162 | 高周波単巻変圧器 | 13S-162028-OP | 333 | 1 | 800(正弦波) | 872-1400 | B
2 | 4 |  |  |  |  | 2 | 4 |  |  |  |  | 2 | 4 |  |  |  |  | A2-3163 | 高周波複巻変圧器 | 343S2-612-SOP | 400 | 2-4 | 400(正弦波) | 66-133 | D
4 | 6 |  |  |  |  | 4 | 6 |  |  |  |  | 4 | 6 |  |  |  |  | A2-3164 | 高周波複巻変圧器 | 463S1-510-OP | 150 | 4-6 | 400(正弦波) | 40-80 | D
2 | 3 |  |  |  |  | 2 | 3 |  |  |  |  | 2 | 3 |  |  |  |  | 54C-A1-3165 | 線材加熱装置 | MFG250 | 250KW | 2-3 |  |  | I
[18 empty] | 54E-A2-3165 | 同上用ｽﾀﾝﾄﾞﾛ-ﾙ | [5 empty] | I
[18 empty] | 54G-A2-3165 | 同上用保温器 | [5 empty] | I
0.75 | 1.05 |  |  |  |  | 0.75 | 1 |  |  |  |  | 0.75 | 1 |  |  |  |  | 54T-A2-3166 | 高周波単巻変圧器 | 0713S-1021-OP | 400 | 0.75-1 | 600(正弦波) | 1200-1260 | E-5
2.25 | 3.15 |  |  |  |  | 2.5 | 3 |  |  |  |  | 2.5 | 3 |  |  |  |  | A2-3167 | 高周波単巻変圧器 | 233S-1221-OP | 115 | 2.5-3 | 600(正弦波) | 1000-1050 | E-5
9.6 | [5 empty] | 9.5 | [5 empty] | 9.5 | [5 empty] | A2-3168 | 高周波複巻変圧器 | 813S1-916-SOP | 400 | 9.5 | 800(正弦波) | 50-88 | D
0.8 | 1.2 |  |  |  |  | 0.8 | 1 |  |  |  |  | 0.8 | 1 |  |  |  |  | A2-3169 | 高周波複巻変圧器 | 13S2-1218-SOP | 600 | 0.8-1 | 700(正弦波) | 77-116 | F
0.75 | 1.05 |  |  |  |  | 0.75 | 1 |  |  |  |  | 0.75 | 1 |  |  |  |  | A2-3170 | 高周波単巻変圧器 | 0713S-1021-OP | 250 | 0.75-1 | 600(正弦波) | 1200-1260 | E-5
2.4 | 3 |  |  |  |  | 2.5 | 3 |  |  |  |  | 2.5 | 3 |  |  |  |  | A2-3171 | 高周波単巻変圧器 | 233S-81620-OP | 170 | 2.5-3 | 400(正弦波) | 800-1000 | B
0.8 | 1 |  |  |  |  | 0.8 | 1 |  |  |  |  | 0.8 | 1 |  |  |  |  | A2-3172 | 高周波単巻変圧器 | 0813S-1228-OP | 700 | 0.8-1 | 600(正弦波) | 1200-1400 | B
[18 empty] | 54C-A2-3174 | ｼ-ﾑｱﾆ-ﾗ誘導子 | MFC500(350) |  |  |  |  | I
0.4 | 0.5 |  |  |  |  | 0.4 | 0.5 |  |  |  |  | 0.4 | 0.5 |  |  |  |  | 54T-A2-3175 | 高周波単巻変圧器 | 0454S-1428-OP | 1170 | 0.4-0.5 | 1000(正弦波) | 1857-2000 | B
2.5 | 3 |  |  |  |  | 2.5 | 3 |  |  |  |  | 2.5 | 3 |  |  |  |  | A2-3176A | 高周波複巻変圧器 | 235S1-510-SOP | 750 | 2.5-3 | 550(正弦波) | 55-110 | I
[18 empty] | 54C-A2-3176 | ｼ-ﾑｱﾆ-ﾗ誘導子 | MFC170 |  |  |  |  | I
8 | 10 |  |  |  |  | 8 | 10 |  |  |  |  | 8 | 10 |  |  |  |  | 54T-A2-3177 | 高周波複巻変圧器 | 814S1-515-SOP | 525 | 8-10 | 500(正弦波) | 33-100 | I
8 | 10 |  |  |  |  | 8 | 10 |  |  |  |  | 8 | 10 |  |  |  |  | A2-3178 | 高周波複巻変圧器 | 814S2-515-SOP | 525 | 8-10 | 500(正弦波) | 66-200 | I
0.375 | 0.525 |  |  |  |  | 0.4 | 0.55 |  |  |  |  | 0.4 | 0.55 |  |  |  |  | A2-3179 | 高周波単巻変圧器 | 0353S-1838-OP | 430 | 0.4-0.55 | 600(正弦波) | 700-1200-1260 | E-5
7 | 10 |  |  |  |  | 7 | 10 |  |  |  |  | 7 | 10 |  |  |  |  | A2-3180 | 高周波複巻変圧器 | 712S2-814-OP | 380/660 | 7-10 | 440(正弦波) | 62-110 | E-5
8 | 10 |  |  |  |  | 8 | 10 |  |  |  |  | 8 | 10 |  |  |  |  | A2-3181 | 高周波単巻変圧器 | 811S-81020-OP | 185 | 8-10 | 200-250(正弦波) | 500 | I
0.375 | 0.5 |  |  |  |  | 0.4 | 0.5 |  |  |  |  | 0.4 | 0.5 |  |  |  |  | A2-3182 | 高周波単巻変圧器 | 03555S-1225-OP | 3050 | 0.4-0.5 | 1200(正弦波) | 2200-2500 | E-5
0.4 | 0.5 |  |  |  |  | 0.4 | 0.5 |  |  |  |  | 0.4 | 0.5 |  |  |  |  | A2-3183 | 高周波単巻変圧器 | 0454S-1428-OP | 1930 | 0.4-0.5 | 1000(正弦波) | 2714-3000 | B
450 | [5 empty] | 450 | [5 empty] | 450 | [5 empty] | A2-3184 | 空芯変圧器(CT) | RFT65 20.5/1T | 10000 | 450 | 12000(正弦波) |  | I
2.4 | 3.6 |  |  |  |  | 2.5 | 3.5 |  |  |  |  | 2.5 | 3.5 |  |  |  |  | A2-3185 | 高周波単巻変圧器 | 241S-1221-SOP | 170 | 2.5-3.5 | 400(正弦波) | 240-420 | B
1 | 3 |  |  |  |  | 1 | 3 |  |  |  |  | 1 | 3 |  |  |  |  | A2-3186 | 高周波複巻変圧器 | 134S1-820-SAC | 600 | 1-3 | 550(正弦波) | 27-68 | I
8.4 | [5 empty] | 8.5 | [5 empty] | 8.5 | [5 empty] | A2-3187 | 高周波複巻変圧器 | 813S1-915-SAC | 600 | 8.5 | 800(正弦波) | 53-88 | T
2.5 | 3.5 |  |  |  |  | 2.5 | 3.5 |  |  |  |  | 2.5 | 3.5 |  |  |  |  | A2-3188 | 高周波複巻変圧器 | 232S1-1321-SOPE | 500 | 2.5-3.5 | 650(正弦波) | 30-50 | D
2.5 | 3 |  |  |  |  | 2.5 | 3 |  |  |  |  | 2.5 | 3 |  |  |  |  | A2-3189 | 高周波複巻変圧器 | 232S1-811-OP | 100 | 2.5-3 | 400(正弦波) | 36-50 | B
8 | 10 |  |  |  |  | 8 | 10 |  |  |  |  | 8 | 10 |  |  |  |  | A2-3190 | 高周波複巻変圧器 | 813S1-48-SOP | 600 | 8-10 | 400(正弦波) | 50-100 | F
0.7 | 1.2 |  |  |  |  | 0.7 | 1 |  |  |  |  | 0.7 | 1 |  |  |  |  | A2-3191A | 高周波単巻変圧器 | 0712S-2030-OP | 800 | 0.7-1 | 600(正弦波) | 400-600 | B
10 | [5 empty] | 10 | [5 empty] | 10 | [5 empty] | A2-3192 | 高周波単巻変圧器 | 812S-1216-SOP | 300 | 10 | 800(正弦波) | 600-800 | C-1
0.375 | 0.5 |  |  |  |  | 0.4 | 0.5 |  |  |  |  | 0.4 | 0.5 |  |  |  |  | A2-3193 | 高周波単巻変圧器 | 0354S-1225-OP | 2200 | 0.4-0.5 | 1200(正弦波) | 2300-2500 | E-5
0.6 | 1 |  |  |  |  | 0.6 | 1 |  |  |  |  | 0.6 | 1 |  |  |  |  | A2-3194 | 高周波単巻変圧器 | 0612S-2228-SOP | 300 | 0.6-1 | 550(正弦波) | 575-700 | I
0.7 | 1.05 |  |  |  |  | 0.7 | 1 |  |  |  |  | 0.7 | 1 |  |  |  |  | A2-3195 | 高周波複巻変圧器 | 0713S-1220-OP | 400 | 0.7-1 | 600(正弦波) | 800-1000 | O-5
[18 empty] | A2-3196 | 空芯変圧器(CT) | RFT300 21.5/1T | 300KW |  | 12000(正弦波) |  | I
2.1 | 3.15 |  |  |  |  | 2 | 3 |  |  |  |  | 2 | 3 |  |  |  |  | A2-3197 | 高周波単巻変圧器 | 232S-1622-OP | 270 | 2-3 | 800(正弦波) | 800-1100 | ZZ
0.7 | 1.05 |  |  |  |  | 0.7 | 1 |  |  |  |  | 0.7 | 1 |  |  |  |  | 55T-A2-3198 | 高周波単巻変圧器 | 0713S-1228-OP | 470 | 0.7-1 | 600(正弦波) | 800-1400 | B
8 | 10 |  |  |  |  | 8 | 10 |  |  |  |  | 8 | 10 |  |  |  |  | A2-3199C | 高周波複巻変圧器 | 813S1-915-SOP | 500 | 8-10 | 700(正弦波) | 46-77 | D
9 | 10 |  |  |  |  | 9 | 10 |  |  |  |  | 9 | 10 |  |  |  |  | A2-3200 | 高周波複巻変圧器 | 913S3-610-SOP | 1300 | 9-10 | 500(正弦波) | 150-250 | I
0.45 | [5 empty] | 0.45 | [5 empty] | 0.45 | [5 empty] | A2-3201 | 高周波複巻変圧器 | 0451S1-1320-SOP | 22.5 | 0.45 | 200(正弦波) | 10-15 | 社内用
8.4 | [5 empty] | 8.5 | [5 empty] | 8.5 | [5 empty] | A2-3202 | 高周波複巻変圧器 | 812S1-710-OP | 150 | 8.5 | 440(正弦波) | 44-62 | T
3.2 | 4.8 |  |  |  |  | 3 | 5 |  |  |  |  | 3 | 5 |  |  |  |  | A2-3203 | 高周波単巻変圧器 | 353S-1026-OP | 405 | 3-5 | 1200(正弦波) | 461-545 | E-5
3.2 | 4.8 |  |  |  |  | 3 | 5 |  |  |  |  | 3 | 5 |  |  |  |  | A2-3204 | 高周波単巻変圧器 | 352S-719-OP | 250 | 3-5 | 500(正弦波) | 184-250 | E-5
0.35 | 0.525 |  |  |  |  | 0.35 | 0.55 |  |  |  |  | 0.35 | 0.55 |  |  |  |  | A2-3205B | 高周波単巻変圧器 | 0353S-1525-OP | 480 | 0.35-0.55 | 600(正弦波) | 800-1000 | B
8 | 10 |  |  |  |  | 8 | 10 |  |  |  |  | 8 | 10 |  |  |  |  | A2-3206 | 高周波複巻変圧器 | 0813S1-713-SAC | 500 | 8-10 | 500(正弦波) | 38-71 | L-3
2 | 3 |  |  |  |  | 2 | 3 |  |  |  |  | 2 | 3 |  |  |  |  | A2-3207A | 高周波複巻変圧器 | 233S1-1624-SAC | 800 | 2-3 | 800(正弦波) | 33-50 | L-3
0.4 | 0.5 |  |  |  |  | 0.4 | 0.5 |  |  |  |  | 0.4 | 0.5 |  |  |  |  | A2-3208 | 高周波単巻変圧器 | 045S-1220-SOP | 850 | 0.4-0.5 | 1000(正弦波) | 600-850 | B
8 | 10 |  |  |  |  | 8 | 10 |  |  |  |  | 8 | 10 |  |  |  |  | A2-3209C | 高周波単巻変圧器 | 811S-1020-OP | 185 | 8-10 | 250-300(正弦波) | 500 | I
2.1 | 3.15 |  |  |  |  | 2 | 3 |  |  |  |  | 2 | 3 |  |  |  |  | A2-3210 | 高周波単巻変圧器 | 231S-1623-SOP | 170 | 2-3 | 400(正弦波) | 278-355 | B
2.1 | 3.15 |  |  |  |  | 2 | 3 |  |  |  |  | 2 | 3 |  |  |  |  | A2-3211 | 高周波単巻変圧器 | 231S-1624-OP | 170 | 2-3 | 400(正弦波) | 500-600 | B
2.1 | 3.15 |  |  |  |  | 2 | 3 |  |  |  |  | 2 | 3 |  |  |  |  | A2-3212 | 高周波単巻変圧器 | 232S-1016-OP | 270 | 2-3 | 800(正弦波) | 500-600 | B
2.1 | 3.15 |  |  |  |  | 2 | 3 |  |  |  |  | 2 | 3 |  |  |  |  | A2-3213 | 高周波単巻変圧器 | 232S-1016-OP | 360 | 2-3 | 800(正弦波) | 500-600 | B
10 | [5 empty] | 10 | [5 empty] | 10 | [5 empty] | A2-3214 | 高周波単巻変圧器 | 812S-1115-SOP | 300 | 10 | 440(正弦波) | 440-600 | C-1
7 | 10 |  |  |  |  | 7 | 10 |  |  |  |  | 7 | 10 |  |  |  |  | A2-3215 | 高周波複巻変圧器 | 711S2-1620-OP | 250 | 7-10 | 400(正弦波) | 40-50 | L-3
450 | [5 empty] | 450 | [5 empty] | 450 | [5 empty] | A2-3216 | 空芯変圧器(CT) | RFT65 14.5/1 | 65KW | 450 | 12000(正弦波) |  | I
2.1 | 3.9 |  |  |  |  | 2 | 4 |  |  |  |  | 2 | 4 |  |  |  |  | A2-3217 | 高周波複巻変圧器 | 231S1-1015-OP | 100 | 2-4 | 200(正弦波) | 13-20 | E-5
0.375 | 0.5 |  |  |  |  | 0.4 | 0.5 |  |  |  |  | 0.4 | 0.5 |  |  |  |  | A2-3218B | 高周波単巻変圧器 | 0354S-1225-OP | 3060 | 0.4-0.5 | 1200(正弦波) | 2000-2500 | E-1
3 | [5 empty] | 3 | [5 empty] | 3 | [5 empty] | A2-3219 | 高周波単巻変圧器 | 32S-526-OP | 167 | 3 | 800(正弦波) | 154-308 | B
2.1 | 3.15 |  |  |  |  | 2 | 3 |  |  |  |  | 2 | 3 |  |  |  |  | A2-3220 | 高周波単巻変圧器 | 241S-1520-OP | 170 | 2-3 | 400(正弦波) | 300-400 | B
3.2 | 4.8 |  |  |  |  | 3 | 5 |  |  |  |  | 3 | 5 |  |  |  |  | A2-3221 | 高周波単巻変圧器 | 353S-719-OP | 405 | 3-5 | 1200(正弦波) | 442-560 | E-5
2.1 | 3.15 |  |  |  |  | 2 | 3 |  |  |  |  | 2 | 3 |  |  |  |  | A2-3222A | 高周波単巻変圧器 | 242S-813-SOP | 180 | 2-3 | 400(正弦波) | 246-500 | B
10 | [5 empty] | 10 | [5 empty] | 10 | [5 empty] | 55C-A2-3223 | PC鋼棒加熱装置 | MFC150 | 150KW | 10 |  |  | I
8 | 10 |  |  |  |  | 8 | 10 |  |  |  |  | 8 | 10 |  |  |  |  | A2-3224 | 高周波複巻変圧器 | 813S1-916-SOP | 700 | 8-10 | 650(正弦波) | 40-72 | D
0.35 | 0.525 |  |  |  |  | 0.35 | 0.55 |  |  |  |  | 0.35 | 0.55 |  |  |  |  | A2-3225 | 高周波単巻変圧器 | 0354S-1020-OP | 2100 | 0.35-0.55 | 1000(正弦波) | 1800-2000 | B
0.35 | 0.525 |  |  |  |  | 0.35 | 0.55 |  |  |  |  | 0.35 | 0.55 |  |  |  |  | A2-3226 | 高周波単巻変圧器 | 0354S-1632-OP | 1080 | 0.35-0.55 | 1000(正弦波) | 1750-2000 | B
400 | [5 empty] | 400 | [5 empty] | 400 | [5 empty] | 55RFG-A2-3227 | 高周波発信器盤 | RFG65 | 65KW | 400 | 12000 |  | I
0.7 | 1 |  |  |  |  | 0.7 | 1 |  |  |  |  | 0.7 | 1 |  |  |  |  | 55T-A2-3228 | 高周波単巻変圧器 | 0713S-1124-OP | 385 | 0.7-1 | 550(正弦波) | 800-1200 | I
2.6 | 3.3 |  |  |  |  | 2.5 | 3.5 |  |  |  |  | 2.5 | 3.5 |  |  |  |  | A2-3229 | 高周波複巻変圧器 | 232S1-1115-SOP | 400 | 2.5-3.5 | 400(正弦波) | 26-36 | D
[18 empty] | 55S-A1-3230 | ﾛ-ﾀﾘ-切換器 | [5 empty] | B
8 | 10 |  |  |  |  | 8 | 10 |  |  |  |  | 8 | 10 |  |  |  |  | 55T-A2-3231 | 高周波複巻変圧器 | 812S1-1015SOPU | 700 | 8-10 | 650(正弦波) | 43-65 | D
8 | 10 |  |  |  |  | 8 | 10 |  |  |  |  | 8 | 10 |  |  |  |  | A2-3232 | 高周波複巻変圧器 | 812S1-1222-SOP | 500 | 8-10 | 650(正弦波) | 29.5-54.2 | D
1 | [5 empty] | 1 | [5 empty] | 1 | [5 empty] | 55S-A2-3233 | 高周波手動刃型切換器 | 2P2W | 1KH1000V4000A | 1 |  |  | I
9.6 | [5 empty] | 9.5 | [5 empty] | 9.5 | [5 empty] | 55T-A2-3234 | 高周波複巻変圧器 | 815S2-614-SOP | 2000 | 9.5 | 1000(正弦波) | 142-333 | D
2 | [5 empty] | 2 | [5 empty] | 2 | [5 empty] | A2-3235 | 高周波複巻変圧器 | 232S2-1116-SOP | 500 | 2 | 500(正弦波) | 62-90 | D
0.7 | 1.05 |  |  |  |  | 0.7 | 1 |  |  |  |  | 0.7 | 1 |  |  |  |  | A2-3236 | 高周波単巻変圧器 | 0713S-1220-OP | 480 | 0.7-1 | 600(正弦波) | 600-1000 | B
2.1 | 3.15 |  |  |  |  | 2 | 3 |  |  |  |  | 2 | 3 |  |  |  |  | A2-3237 | 高周波単巻変圧器 | 232S-1628-OP | 350 | 2-3 | 800(正弦波) | 800-1400 | B
0.7 | 1.05 |  |  |  |  | 0.7 | 1 |  |  |  |  | 0.7 | 1 |  |  |  |  | A2-3238 | 高周波単巻変圧器 | 0712S-815-OP | 300 | 0.7-1 | 600(正弦波) | 320-600 | B
2.25 | 3.75 |  |  |  |  | 2.5 | 4 |  |  |  |  | 2.5 | 4 |  |  |  |  | A2-3239 | 高周波単巻変圧器 | 242S-1824-OP | 250 | 2.5-4 | 600(正弦波) | 733-800 | E-4
3 | 5 |  |  |  |  | 3 | 5 |  |  |  |  | 3 | 5 |  |  |  |  | A2-3240 | 高周波単巻変圧器 | 342S-1517-OP | 225 | 3-5 | 600(正弦波) | 529-600 | E-4
2.1 | 3.15 |  |  |  |  | 2 | 3 |  |  |  |  | 2 | 3 |  |  |  |  | A2-3241 | 高周波単巻変圧器 | 233S-1521-OP | 1200 | 2-3 | 1000(正弦波) | 1066-1400 | B
2.1 | 3.15 |  |  |  |  | 2 | 3 |  |  |  |  | 2 | 3 |  |  |  |  | A2-3242 | 高周波単巻変圧器 | 233S-813-SOP | 700 | 2-3 | 1000(正弦波) | 615-1000 | B
8 | 10 |  |  |  |  | 8 | 10 |  |  |  |  | 8 | 10 |  |  |  |  | A2-3243 | 高周波単巻変圧器 | 812S-61619-OP | 211 | 8-10 | 252-300(正弦波) | 800 | I
2 | 2.5 |  |  |  |  | 2 | 2.5 |  |  |  |  | 2 | 2.5 |  |  |  |  | A2-3244 | 高周波単巻変圧器 | 233S-712-SOP | 500 | 2-2.5 | 550(正弦波) | 350-600 | I
2.5 | 3 |  |  |  |  | 2.5 | 3 |  |  |  |  | 2.5 | 3 |  |  |  |  | A2-3245 | 高周波単巻変圧器 | 232S-814-OP | 65 | 2.5-3 | 400(正弦波) | 450-700 | Z
8 | 10 |  |  |  |  | 8 | 10 |  |  |  |  | 8 | 10 |  |  |  |  | A2-3246 | 高周波単巻変圧器 | 812S-816-OP | 50 | 8-10 | 600(正弦波) | 400-700 | Z
8 | [5 empty] | 8 | [5 empty] | 8 | [5 empty] | A2-3247 | 高周波複巻変圧器 | 813S2-814-SOPT | 1095 | 8 | 550(正弦波) | 78-137 | B
8 | [5 empty] | 8 | [5 empty] | 8 | [5 empty] | A2-3248 | 高周波複巻変圧器 | 812S1-1115-SOPT | 400 | 8 | 550(正弦波) | 36-50 | B
200 | [5 empty] | 200 | [5 empty] | 200 | [5 empty] | A2-3249B | 高周波複巻変圧器 | RFT120 12.5/1T | 100KW | 200 | 12000(正弦波) |  | B
200 | [5 empty] | 200 | [5 empty] | 200 | [5 empty] | A2-3249B | 高周波複巻変圧器 | RFT120 8.5/1T | 100KW | 200 | 12000(正弦波) |  | B
10 | [5 empty] | 10 | [5 empty] | 10 | [5 empty] | A2-3250 | 高周波複巻変圧器 | 812S10-6-OP | 300 | 10 | 265(正弦波) | 440 | C-1
2.25 | 3.75 |  |  |  |  | 2.5 | 4 |  |  |  |  | 2.5 | 4 |  |  |  |  | A2-3251 | 高周波単巻変圧器 | 231S-2433-OP | 300 | 2.5-4 | 600(正弦波) | 750-850 | E-4
0.75 | 1.05 |  |  |  |  | 0.75 | 1 |  |  |  |  | 0.75 | 1 |  |  |  |  | A2-3252 | 高周波単巻変圧器 | 0713S-1021-OP | 288 | 0.75-1 | 600(正弦波) | 1140-1260 | E-4
2 | 2.4 |  |  |  |  | 2 | 2.5 |  |  |  |  | 2 | 2.5 |  |  |  |  | A2-3253 | 高周波単巻変圧器 | 233S-1120-SOP | 900 | 2-2.5 | 550(正弦波) | 800-1000 | I
10 | [5 empty] | 10 | [5 empty] | 10 | [5 empty] | A2-3254 | 高周波複巻変圧器 | 814S2-712-SOP | 850 | 10 | 880(正弦波) | 146-251 | I
200 | [5 empty] | 200 | [5 empty] | 200 | [5 empty] | 55C-A2-3255 | PC鋼棒加熱装置 | RFC100 | 100KW | 200 |  |  | B
2 | [5 empty] | 2 | [5 empty] | 2 | [5 empty] | 55T-A2-3256 | 高周波単巻変圧器 | 233S-71216-OP | 240 | 2 | 600(正弦波) | 350-800 | ZZ
2.1 | 3.15 |  |  |  |  | 2 | 3 |  |  |  |  | 2 | 3 |  |  |  |  | A2-3257 | 高周波単巻変圧器 | 233S-71217-SOP | 800 | 2-3 | 1000(正弦波) | 411-705 | B
2.4 |  | 8.4 |  |  |  | 2.5 |  | 8.5 |  |  |  | 2.5 |  | 8.5 |  |  |  | A2-3258 | 高周波複巻変圧器 | 214S1-1015-SOP | 800/500 | 2.5/8.5 | 800(正弦波) | 53-80 | T
8 | 10 |  |  |  |  | 8 | 10 |  |  |  |  | 8 | 10 |  |  |  |  | A2-3259A | 高周波複巻変圧器 | 812S2-1422-SOP | 750 | 8-10 | 800(正弦波) | 72-114 | D
0.35 | 0.525 |  |  |  |  | 0.35 | 0.55 |  |  |  |  | 0.35 | 0.55 |  |  |  |  | A2-3260A | 高周波単巻変圧器 | 0354S-162832-OP | 1170/1300 | 0.35-0.55 | 1000(正弦波) | 1750-2000 | B
0.35 | 0.525 |  |  |  |  | 0.35 | 0.55 |  |  |  |  | 0.35 | 0.55 |  |  |  |  | A2-3261 | 高周波単巻変圧器 | 0353S-152025-OP | 650 | 0.35-0.55 | 600(正弦波) | 800-1000 | B
0.6 | 1 |  |  |  |  | 0.6 | 1 |  |  |  |  | 0.6 | 1 |  |  |  |  | A2-3262 | 高周波単巻変圧器 | 0612S-212229-OP | 300 | 0.6-1 | 550(正弦波) | 525-725 | I
20 | [5 empty] | 20 | [5 empty] | 20 | [5 empty] | A2-3263 | 高周波複巻変圧器 | 204S3-615-SOP | 1200 | 20 | 800(正弦波) | 160-400 | I
7 | 9 |  |  |  |  | 7 | 9 |  |  |  |  | 7 | 9 |  |  |  |  | A2-3264 | 高周波複巻変圧器 | 794S2-613-SOP | 1500 | 7-9 | 650(正弦波) | 100-216 | D
[18 empty] | 55S-A1-3265 | 高周波手動刃型切換器 | 2P2W | 1KH1KV8000A |  |  |  | B
0.35 | 0.525 |  |  |  |  | 0.35 | 0.55 |  |  |  |  | 0.35 | 0.55 |  |  |  |  | 55T-A2-3266A | 高周波単巻変圧器 | 0353S-153035-OP | 840 | 0.35-0.55 | 600(正弦波) | 1200-1400 | B
2 | 4 |  |  |  |  | 2 | 4 |  |  |  |  | 2 | 4 |  |  |  |  | A2-3267 | 高周波単巻変圧器 | 244S1-615-SOP | 1500 | 2-4 | 650(正弦波) | 43-108 | D
2.5 | 3.5 |  |  |  |  | 2.5 | 3.5 |  |  |  |  | 2.5 | 3.5 |  |  |  |  | A2-6268 | 高周波単巻変圧器 | 232S1-1321-SOPE | 300 | 2.5-3.5 | 300/400(正弦波) | 14-26 | D
2.5 | 3.5 |  |  |  |  | 2.5 | 3.5 |  |  |  |  | 2.5 | 3.5 |  |  |  |  | A2-3269 | 高周波単巻変圧器 | 242S-613-OP | 150 | 2.5-3.5 | 650(正弦波) | 300-400 | D
10 | [5 empty] | 10 | [5 empty] | 10 | [5 empty] | A2-3270 | 高周波単巻変圧器 | 811S-1023-OP | 200 | 10 | 265(正弦波) | 600 | C-1
20 | [5 empty] | 20 | [5 empty] | 20 | [5 empty] | A2-3271 | 高周波複巻変圧器 | 204S3-1012-SOP | 147 | 20 | 300(正弦波) | 1000-1200 | I
7 | 10 |  |  |  |  | 7 | 10 |  |  |  |  | 7 | 10 |  |  |  |  | A2-3272 | 高周波複巻変圧器 | 793S2-615-SOP | 1000 | 7-10 | 650(正弦波) | 86-216 | D
0.7 | 1.05 |  |  |  |  | 0.7 | 1 |  |  |  |  | 0.7 | 1 |  |  |  |  | A2-3273 | 高周波単巻変圧器 | 0713S-122428-OP | 840 | 0.7-1 | 600(正弦波) | 1200-1400 | B
0.35 | 0.525 |  |  |  |  | 0.35 | 0.55 |  |  |  |  | 0.35 | 0.55 |  |  |  |  | A2-3274 | 高周波単巻変圧器 | 0354S-162832-OP | 1400/1880 | 0.35-0.55 | 1000(正弦波) | 1750-2000 | B
0.7 | 1.05 |  |  |  |  | 0.7 | 1 |  |  |  |  | 0.7 | 1 |  |  |  |  | A2-3275 | 高周波単巻変圧器 | 0713S-122428-OP | 840 | 0.7-1 | 600(正弦波) | 1200-1400 | B
200 | [5 empty] | 200 | [5 empty] | 200 | [5 empty] | 55C-A2-3276 | PC鋼棒加熱装置(Φ7.2) | RFC100 RFT12.5/1T | 100KW | 200 |  |  | B
200 | [5 empty] | 200 | [5 empty] | 200 | [5 empty] | A2-3276B | PC鋼棒加熱装置(Φ9.4) | RFC100 RFT8.5/1T | 100KW | 200 |  |  | B
6.4 | 8.8 |  |  |  |  | 6.5 | 9 |  |  |  |  | 6.5 | 9 |  |  |  |  | 55T-A2-3277 | 高周波複巻変圧器 | 695S2-616-SAC | 700 | 6.5-9 | 800(正弦波) | 100-266 | F
8 | 10 |  |  |  |  | 8 | 10 |  |  |  |  | 8 | 10 |  |  |  |  | 55C-A2-3278 | PC鋼撚線加熱装置 | MFC150 | 150KW | 8-10 |  |  | I
10 | [5 empty] | 10 | [5 empty] | 10 | [5 empty] | 55T-A2-3279 | 高周波単巻変圧器 | 812S-1120-OP | 300 | 10 | 440(正弦波) | 800 | C-1
7 | 10 |  |  |  |  | 7 | 10 |  |  |  |  | 7 | 10 |  |  |  |  | A2-3280 | 高周波複巻変圧器 | 714S1-613-SOP | 750 | 7-10 | 700(正弦波) | 53-116 | D
7 | 10 |  |  |  |  | 7 | 10 |  |  |  |  | 7 | 10 |  |  |  |  | A2-3281 | 高周波複巻変圧器 | 714S1-611-SOP | 750 | 7-10 | 650(正弦波) | 59-108 | D
7 | 10 |  |  |  |  | 7 | 10 |  |  |  |  | 7 | 10 |  |  |  |  | A2-3282 | 高周波複巻変圧器 | 713S2-818-SOP | 750 | 7-10 | 650(正弦波) | 72-162 | D
10 | [5 empty] | 10 | [5 empty] | 10 | [5 empty] | A2-3283 | 高周波単巻変圧器 | 812S81424-OP | 110 | 10 | 400/450(正弦波) | 700-1200 | Z
7 | 10 |  |  |  |  | 7 | 10 |  |  |  |  | 7 | 10 |  |  |  |  | A2-3284A | 高周波複巻変圧器 | 713S2-1220-SAC | 1000 | 7-10 | 800(正弦波) | 80-133 | L-3
2.4 | 3.4 |  |  |  |  | 2.5 | 3.5 |  |  |  |  | 2.5 | 3.5 |  |  |  |  | A2-3285 | 高周波単巻変圧器 | 231S-2024-OP | 200 | 2.5-3.5 | 550(正弦波) | 500-600 | Z
4 | 6 |  |  |  |  | 4 | 6 |  |  |  |  | 4 | 6 |  |  |  |  | A2-3286 | 高周波複巻変圧器 | 462S-1115-OP | 200 | 4-6 | 400(正弦波) | 53-72 | D
0.8 | 1 |  |  |  |  | 0.8 | 1 |  |  |  |  | 0.8 | 1 |  |  |  |  | A2-3287 | 高周波複巻変圧器 | 0814S2-812-SOPU | 2000 | 0.8-1 | 550(正弦波) | 91-137 | I
10 | [5 empty] | 10 | [5 empty] | 10 | [5 empty] | 56T-A2-3288 | 高周波単巻変圧器 | 102S-71219-SOP | 333 | 10 | 800(正弦波) | 294-505 | B
2.5 | [5 empty] | 2.5 | [5 empty] | 2.5 | [5 empty] | A2-3289 | 高周波複巻変圧器 | 234S1-816-SAC | 2000 | 2.5 | 800(正弦波) | 50-100 | T
0.9 | 1.2 |  |  |  |  | 0.9 | 1 |  |  |  |  | 0.9 | 1 |  |  |  |  | A2-3290 | 高周波複巻変圧器 | 0914S1-916-SAC | 1200 | 0.9-1 | 800(正弦波) | 50-88 | F
[18 empty] | 56S-A2-3291 | 高周波手動開閉器 | 2P2W | 10KHz1000V1300A |  |  |  | Z
0.7 | 1.05 |  |  |  |  | 0.7 | 1 |  |  |  |  | 0.7 | 1 |  |  |  |  | 56T-A2-3292A | 高周波単巻変圧器 | 0714S-714-SOP | 600/660 | 0.7-1 | 1000(正弦波) | 500-1000 | B
0.7 | 1.05 |  |  |  |  | 0.7 | 1 |  |  |  |  | 0.7 | 1 |  |  |  |  | A2-3293 | 高周波単巻変圧器 | 0714S-3915-SOP | 1000 | 0.7-1 | 1000(正弦波) | 200-600 | B
1 | [5 empty] | 1 | [5 empty] | 1 | [5 empty] | 56C-A2-3294 | ｼ-ﾑｱﾆ-ﾗ誘導子 | MFC500 |  | 1 |  |  | I
8 | 10 |  |  |  |  | 8 | 10 |  |  |  |  | 8 | 10 |  |  |  |  | 52T-A2-3295 | 高周波単巻変圧器 | 812S-512-OP | 185 | 8-10 | 250/300(正弦波) | 600 | I
0.06 | [5 empty] | 0.05 | [5 empty] | 0.05 | [5 empty] | 56C-A2-3296 | 低周波焼入用ｺｲﾙ |  | 600KW | 0.05 |  |  | I
0.7 | 1.05 |  |  |  |  | 0.7 | 1 |  |  |  |  | 0.7 | 1 |  |  |  |  | 56T-A2-3297 | 高周波単巻変圧器 | 0714S-162832-OP | 1080/1360 | 0.7-1 | 1000(正弦波) | 1750-2000 | B
20 | [5 empty] | 20 | [5 empty] | 20 | [5 empty] | A2-3298 | 高周波複巻変圧器 | 204S3-818-SOPU | 1200 | 20 | 1000(正弦波) | 166-375 | I
0.8 | 1 |  |  |  |  | 0.8 | 1 |  |  |  |  | 0.8 | 1 |  |  |  |  | A2-3299 | 高周波単巻変圧器 | 0813S-111420-OP | 200 | 0.8-1 | 550/600(正弦波) | 700-1000 | Z
3 | [5 empty] | 3 | [5 empty] | 3 | [5 empty] | A2-3300 | 高周波複巻変圧器 | 234S1-915-SOP | 1000 | 3 | 800(正弦波) | 53-88 | D
[18 empty] | 56S-A2-3300 | 高周波手動開閉器 | 2P2W | 1KHz1000V4000A |  |  |  | I
0.5 |  | 2 |  |  |  | 0.5 |  | 2 |  |  |  | 0.5 |  | 2 |  |  |  | 56T-A2-3301 | 高周波複巻変圧器 | 052S1-813-SAC | 780 | 0.5/2 | 600(正弦波) | 46-75 | T
0.5 |  | 2 |  |  |  | 0.5 |  | 2 |  |  |  | 0.5 |  | 2 |  |  |  | A2-3302 | 高周波複巻変圧器 | 0526S1-520-SAC | 2400/2000 | 0.5/2 | 800(正弦波) | 40-80/61-133 | T
0.7 | 1.1 |  |  |  |  | 0.7 | 1 |  |  |  |  | 0.7 | 1 |  |  |  |  | A2-3303 | 高周波単巻変圧器 | 0715S-71318-SOP | 700 | 0.7-1 | 550(正弦波) | 1021-1414 | I
8 | 9 |  |  |  |  | 8 | 9 |  |  |  |  | 8 | 9 |  |  |  |  | A2-3304 | 高周波複巻変圧器 | 812S1-1017-SOPE | 700 | 8-9 | 650(正弦波) | 38-65 | D
8 | 9 |  |  |  |  | 8 | 9 |  |  |  |  | 8 | 9 |  |  |  |  | A2-3305 | 高周波複巻変圧器 | 812S1-1831-SOPE | 150 | 8-9 | 650(正弦波) | 20-36 | D
0.35 | 0.525 |  |  |  |  | 0.35 | 0.55 |  |  |  |  | 0.35 | 0.55 |  |  |  |  | A2-3306 | 高周波複巻変圧器 | 035S9-818-OP | 650 | 0.35-0.55 | 600(正弦波) | 300-675 | B
0.35 | 0.525 |  |  |  |  | 0.35 | 0.55 |  |  |  |  | 0.35 | 0.55 |  |  |  |  | A2-3307 | 高周波複巻変圧器 | 0356S6-918-OP | 1360 | 0.35-0.55 | 1000(正弦波) | 333-666 | B
3 | [5 empty] | 3 | [5 empty] | 3 | [5 empty] | A2-3308 | 高周波複巻変圧器 | 232S1-1924-SOP | 700 | 3 | 800(正弦波) | 33-42 | D
2.4 | 3 |  |  |  |  | 2.5 | 3 |  |  |  |  | 2.5 | 3 |  |  |  |  | A2-3309 | 高周波単巻変圧器 | 233S-1116-OP | 150 | 2.5-3 | 550(正弦波) | 550-800 | ZZ
0.7 | 1 |  |  |  |  | 0.7 | 1 |  |  |  |  | 0.7 | 1 |  |  |  |  | A2-3310 | 高周波単巻変圧器 | 0713S-91112-SOP | 250/600 | 0.7-1 | 550(正弦波) | 450-600 | I
16 | 20 |  |  |  |  | 15 | 20 |  |  |  |  | 15 | 20 |  |  |  |  | A2-3311A | 高周波複巻変圧器 | 16204S3-1021-SAC | 800 | 15-20 | 1000(正弦波) | 142-300 | I
0.35 | 0.55 |  |  |  |  | 0.35 | 0.55 |  |  |  |  | 0.35 | 0.55 |  |  |  |  | A2-3312 | 高周波単巻変圧器 | 354S-122428-OP | 650 | 0.35-0.55 | 600(正弦波) | 1200-1400 | B
2 | 2.4 |  |  |  |  | 2 | 2.5 |  |  |  |  | 2 | 2.5 |  |  |  |  | 56C1-A2-3313 | ﾌﾟﾗｲﾏ-用MFC500 | MFC500 | 500KW | 2-2.5 |  |  | I
2 | 2.4 |  |  |  |  | 2 | 2.5 |  |  |  |  | 2 | 2.5 |  |  |  |  | 56C2-A2-3313 | HI-PL用MFC200 | MFC200 | 200KW | 2-2.5 |  |  | I
8 | 10 |  |  |  |  | 8 | 10 |  |  |  |  | 8 | 10 |  |  |  |  | A2-3314 | 高周波単巻変圧器 | 812S-101424-OP | 150 | 8-10 | 500(正弦波) | 700-1200 | Z
8 | 10 |  |  |  |  | 8 | 10 |  |  |  |  | 8 | 10 |  |  |  |  | 56T-A2-3315 | 高周波複巻変圧器 | 814S5-510-SOP | 3200 | 8-10 | 650(正弦波) | 325-650 | D
3 | [5 empty] | 3 | [5 empty] | 3 | [5 empty] | 56C-A2-3316 | 高周波管端部加熱機 | MFC300 | 300KW | 3 |  |  | B
8 | 10 |  |  |  |  | 8 | 10 |  |  |  |  | 8 | 10 |  |  |  |  | 56T-A2-3316 | 高周波複巻変圧器 | 814S9-918-SOP | 1050 | 8-10 | 880(正弦波) | 440-880 | F
8 | 10 |  |  |  |  | 8 | 10 |  |  |  |  | 8 | 10 |  |  |  |  | A2-3317 | 高周波複巻変圧器 | 812S8-816-SOP | 400 | 8-10 | 400(正弦波) | 200-400 | F
7 | 10 |  |  |  |  | 7 | 10 |  |  |  |  | 7 | 10 |  |  |  |  | A2-3318 | 高周波複巻変圧器 | 711S8-1621-SOP | 200 | 7-10 | 800(正弦波) | 457-600 | L-3
3 | [5 empty] | 3 | [5 empty] | 3 | [5 empty] | 56C-A1-3319A | PC鋼棒加熱装置 | MFC150 | 150KW | 3 |  |  | I
2 | 3 |  |  |  |  | 2 | 3 |  |  |  |  | 2 | 3 |  |  |  |  | 56T-A2-3319 | 高周波単巻変圧器 | 232S-81014-SOP | 250 | 2-3 | 550(正弦波) | 314-392 | I
2 | 4 |  |  |  |  | 2 | 4 |  |  |  |  | 2 | 4 |  |  |  |  | A2-3320 | 高周波複巻変圧器 | 244S1-511-SOP | 200 | 2-4 | 400(正弦波)) | 36-80 | D
1.5 | 2.5 |  |  |  |  | 1.5 | 2.5 |  |  |  |  | 1.5 | 2.5 |  |  |  |  | A2-3321 | 高周波複巻変圧器 | 234S7-714-SOPE | 2000 | 1.5-2.5 | 650(正弦波) | 325-650 | D
0.5 | 3 |  |  |  |  | 0.5 | 3 |  |  |  |  | 0.5 | 3 |  |  |  |  | A2-3322 | 高周波単巻変圧器 | 0533S-1420-SOP | 780 | 0.5-3 | 1000(正弦波) | 700-1000 | B
1 | [5 empty] | 1 | [5 empty] | 1 | [5 empty] | 56C-A1-3323 | ｺﾝﾀｸﾄﾍｯﾄﾞ付ｼ-ﾑｱﾆ-ﾗ | MFC500 |  | 1 |  |  | B
1 | [5 empty] | 1 | [5 empty] | 1 | [5 empty] | 56T-A2-3323 | 高周波複巻変圧器 | 14S2-1220-SOPU | 2360 | 1 | 900（正弦波) | 90-150 | B
2 | 2.4 |  |  |  |  | 2 | 2.5 |  |  |  |  | 2 | 2.5 |  |  |  |  | 56C3-A2-3324 | ﾌﾟﾗｲﾏ-用MFC500 | MFC500 | 500KW | 2-2.5 |  |  | I
2 | 2.4 |  |  |  |  | 2 | 2.5 |  |  |  |  | 2 | 2.5 |  |  |  |  | 56C4-A2-3324 | HI-PL用MFC200 | MFC200 | 200KW | 2-2.5 |  |  | I
[18 empty] | 56K-A1-3325 | 調整台付ﾜ-ｸｺｲﾙ | [5 empty] | I
0.35 | 0.525 |  |  |  |  | 0.35 | 0.55 |  |  |  |  | 0.35 | 0.55 |  |  |  |  | 56T-A2-3326 | 高周波単巻変圧器 | 0354S-112730-OP | 3300 | 0.35-0.55 | 1100(正弦波) | 2700-3000 | B
0.18 |  | 1 |  |  |  | 0.2 |  | 1 |  |  |  | 0.2 |  | 1 |  |  |  | 56K-A1-3327 | 断路器付ﾜ-ｸｺｲﾙ | MFC600 | 600KW | 0.2/1 |  |  | I
7 | 10 |  |  |  |  | 7 | 10 |  |  |  |  | 7 | 10 |  |  |  |  | 56T-A2-3328 | 高周波複巻変圧器 | 714S3-613-SOP | 1500 | 7-10 | 650(正弦波) | 150-325 | D
7 | 10 |  |  |  |  | 7 | 10 |  |  |  |  | 7 | 10 |  |  |  |  | A2-3329 | 高周波単巻変圧器 | 712S-111315-OP | 700 | 7-10 | 750(正弦波) | 550-650 | D
1 |  | 10 |  |  |  | 1 |  | 10 |  |  |  | 1 |  | 10 |  |  |  | A2-3330 | 高周波複巻変圧器 | 1104S4-616-SOP | 1000/600 | 1/10 | 550(正弦波) | 137-366 | I
2.1 | 3.15 |  |  |  |  | 2 | 3 |  |  |  |  | 2 | 3 |  |  |  |  | A2-3331 | 高周波単巻変圧器 | 232S-1620-OP | 260 | 2-3 | 800(正弦波) | 800-1000 | B
3 | [5 empty] | 3 | [5 empty] | 3 | [5 empty] | A2-3332A | 高周波複巻変圧器 | 713S3-1217-SOP | 1000 | 3 | 650(正弦波) | 114-162 | D
16 | 20 |  |  |  |  | 15 | 20 |  |  |  |  | 15 | 20 |  |  |  |  | A2-3333 | 高周波複巻変圧器 | 16204S2-1025-SAC | 800 | 15-20 | 1000(正弦波) | 80-200 | I
1.5 | 2.2 |  |  |  |  | 1.5 | 2 |  |  |  |  | 1.5 | 2 |  |  |  |  | A2-3334 | 高周波単巻変圧器 | 122S-1417-SOP | 300 | 1.5-2 | 550(正弦波) | 452-550 | I
2 | [5 empty] | 2 | [5 empty] | 2 | [5 empty] | 56C-A1-3334 | PC鋼撚線加熱装置 | MFC200 | 200KW | 2 |  |  | I
9.9 | [5 empty] | 10 | [5 empty] | 10 | [5 empty] | 56C-A1-3336 | PC鋼棒加熱装置 | MFC200 | 200 | 10 | 800(正弦波) |  | I
100 | [5 empty] | 100 | [5 empty] | 100 | [5 empty] | 56C-A2-3337 | PC鋼棒加熱ｺｲﾙ | RFC200 | 200 | 100 |  |  | I
100 | [5 empty] | 100 | [5 empty] | 100 | [5 empty] | 56T-A1-3337 | 空芯変圧器(CT) | RFT200 16.5/1T | 200KW | 100 |  |  | I
8 | 10 |  |  |  |  | 8 | 10 |  |  |  |  | 8 | 10 |  |  |  |  | A2-3338 | 高周波複巻変圧器 | 814S1-817-SAC | 1000 | 8-10 | 800(正弦波) | 47-100 | L-3
2.1 | 3.15 |  |  |  |  | 2 | 3 |  |  |  |  | 2 | 3 |  |  |  |  | 57T-A2-3339 | 高周波単巻変圧器 | 233S-81316-SOP | 800 | 2-3 | 1000(正弦波) | 500-812 | B
0.35 | 0.525 |  |  |  |  | 0.35 | 0.55 |  |  |  |  | 0.35 | 0.55 |  |  |  |  | A2-3340 | 高周波単巻変圧器 | 0354S-101720-SOP | 1400 | 0.35-0.55 | 1000(正弦波) | 1700-2000 | B
0.7 | 1.05 |  |  |  |  | 0.7 | 1 |  |  |  |  | 0.7 | 1 |  |  |  |  | A2-3341 | 高周波単巻変圧器 | 0714S-153741-OP | 3300 | 0.7-1 | 1100(正弦波) | 1540,2713-3006 | B
9 | [5 empty] | 9 | [5 empty] | 9 | [5 empty] | A2-3342 | 高周波複巻変圧器 | 816S2-49-SOP | 2000 | 9 | 750(正弦波) | 166-375 | D
9 | [5 empty] | 9 | [5 empty] | 9 | [5 empty] | A2-3343 | 高周波複巻変圧器 | 814S4-614-SOP | 2000 | 9 | 750(正弦波) | 250-500 | D
2 | 3 |  |  |  |  | 2 | 3 |  |  |  |  | 2 | 3 |  |  |  |  | A2-3344 | 高周波複巻変圧器 | 232S1-1321-SOP | 750 | 2-3 | 650(正弦波) | 30-50 | D
1 | [5 empty] | 1 | [5 empty] | 1 | [5 empty] | 57C-A1-3345 | ｺﾝﾀｸﾄﾍｯﾄﾞ付ｼ-ﾑｱﾆ-ﾗ | MFC500 |  | 1 |  |  | B
8 | 10 |  |  |  |  | 8 | 10 |  |  |  |  | 8 | 10 |  |  |  |  | 57T-A2-3346 | 高周波単巻変圧器 | 812S-1115-SOP | 200 | 8-10 | 440(正弦波) | 440-660 | C-1
[18 empty] | 57C-A3-3347 | ｽﾃﾝﾚｽ管加熱装置 | [5 empty] | I
4 | 8 |  |  |  |  | 4 | 8 |  |  |  |  | 4 | 8 |  |  |  |  | 57T-A2-3348 | 高周波複巻変圧器 | 484S2-714-SOPU | 1600 | 4-8 | 600/900(正弦波) | 85-171/128-257 | B
7 | 10 |  |  |  |  | 7 | 10 |  |  |  |  | 7 | 10 |  |  |  |  | A2-3349A | 高周波単巻変圧器 | 712S-1315-OP | 500 | 7-10 | 750(正弦波) | 650 | D
5 | 9 |  |  |  |  | 5 | 9 |  |  |  |  | 5 | 9 |  |  |  |  | A2-3350 | 高周波複巻変圧器 | 592S1-816-SOP | 250 | 5-9 | 250(正弦波) | 15-31 | D
7 | 10 |  |  |  |  | 7 | 10 |  |  |  |  | 7 | 10 |  |  |  |  | A2-3351 | 高周波複巻変圧器 | 714S1-515-SOP | 1000 | 7-10 | 750(正弦波) | 50-150 | D
7 | 10 |  |  |  |  | 7 | 10 |  |  |  |  | 7 | 10 |  |  |  |  | A2-3352 | 高周波複巻変圧器 | 713S2-712-SOP | 1500 | 7-10 | 750(正弦波) | 125-214 | D
0.35 | 0.525 |  |  |  |  | 0.35 | 0.55 |  |  |  |  | 0.35 | 0.55 |  |  |  |  | A2-3353 | 高周波単巻変圧器 | 0354S-1632-SOP | 1080 | 0.35-0.55 | 1000(正弦波) | 1000,1750-2000 | B
3 | [5 empty] | 3 | [5 empty] | 3 | [5 empty] | A2-3354 | 高周波複巻変圧器 | 232S1-1015-SOP | 400 | 3 | 400(正弦波) | 26-40 | Y
7 | 10 |  |  |  |  | 7 | 10 |  |  |  |  | 7 | 10 |  |  |  |  | A2-3355 | 高周波複巻変圧器 | 714S7-712-SOP | 1000 | 7-10 | 750(正弦波) | 437-750 | D
1 | [5 empty] | 1 | [5 empty] | 1 | [5 empty] | A2-3356 | 高周波単巻変圧器 | 0813S-1627-OP | 300 | 1 | 800(正弦波) | 800-1350 | ZZ
3 | [5 empty] | 3 | [5 empty] | 3 | [5 empty] | 57C-A2-3357 | ｼ-ﾑｱﾆ-ﾗ誘導子 | MFC300KW(150KW*2) | 300KW | 3 |  |  | I
2.5 | 3 |  |  |  |  | 2.5 | 3 |  |  |  |  | 2.5 | 3 |  |  |  |  | 57T-A2-3357 | 高周波複巻変圧器 | 233S4-712-SACU | 1500 | 2.5-3 | 550(正弦波) | 183-314 | I
6 | 7 |  |  |  |  | 6 | 7 |  |  |  |  | 6 | 7 |  |  |  |  | A2-3358 | 高周波複巻変圧器 | 172S4-712-SOPU | 300 | 6-7 | 350(正弦波) | 116-200 | F
3 | [5 empty] | 3 | [5 empty] | 3 | [5 empty] | A2-3359 | 高周波単巻変圧器 | 232S-2240-SOP | 800 | 3 | 1000(正弦波) | 550-1000 | C-1
0.6 | 0.75 | 0.3 | 0.4 |  |  | 0.6 | 0.75 | 0.3 | 0.4 |  |  | 0.6 | 0.75 | 0.3 | 0.4 |  |  | A2-3360A | 高周波複巻変圧器 | 0686S1-610-SACE | 3000/600 | 0.6-0.75/0.3-0.4 | 800/400(正弦波) | 80-133/40-66 | I
0.3 | 0.4 |  |  |  |  | 0.3 | 0.4 |  |  |  |  | 0.3 | 0.4 |  |  |  |  | A2-3361 | 高周波単巻変圧器 | 0342S-1530-OP | 600 | 0.3-0.4 | 800(正弦波)) | 400 | I
1.5 | 2 | 0.75 | 1 |  |  | 1.5 | 2 | 0.75 | 1 |  |  | 1.5 | 2 | 0.75 | 1 |  |  | A2-3362C | 高周波複巻変圧器 | 124S3-511-SAC | 3000/800 | 1.5-2/0.75-1 | 550/275 | 150-330/75-165 | I
1 | [5 empty] | 1 | [5 empty] | 1 | [5 empty] | 57C-A1-3363 | ｺﾝﾀｸﾄﾍｯﾄﾞ付ｼ-ﾑｱﾆ-ﾗ | MFC500 |  | 1 |  |  | B
8 | [5 empty] | 8 | [5 empty] | 8 | [5 empty] | 57T-A2-3364 | 高周波複巻変圧器 | 813S1-69-SOP | 300 | 8 | 440(正弦波) | 48-73 | F
1.4 | 2 |  |  |  |  | 1.5 | 2 |  |  |  |  | 1.5 | 2 |  |  |  |  | A2-3365 | 高周波単巻変圧器 | 123S-81218-OP | 160 | 1.5-2 | 600(正弦波) | 400-900 | Z
0.35 | 0.525 |  |  |  |  | 0.35 | 0.55 |  |  |  |  | 0.35 | 0.55 |  |  |  |  | 57C-A2-3366 | ｼ-ﾑｱﾆ-ﾗ誘導子 | MFC700 | 700KW | 0.35-0.55 |  |  | B
0.35 | 0.525 |  |  |  |  | 0.35 | 0.55 |  |  |  |  | 0.35 | 0.55 |  |  |  |  | 57T-A2-3366A | 高周波複巻変圧器 | 0356S1-711-SOPU | 2660 | 0.35-0.55 | 1000(正弦波) | 90-142 | B
0.7 |  | 1.05 |  |  |  | 0.7 |  | 1 |  |  |  | 0.7 |  | 1 |  |  |  | 57C-A2-3367 | ｼ-ﾑｱﾆ-ﾗ誘導子 | MFC600 | 600KW | 0.7/1 |  |  | B
0.7 | 1.05 |  |  |  |  | 0.7 | 1 |  |  |  |  | 0.7 | 1 |  |  |  |  | 57T-A2-3367B | 高周波複巻変圧器 | 0717S1-610-SOPU | 2400 | 0.7-1 | 1000(正弦波) | 100-166 | B
0.7 | 1.05 |  |  |  |  | 0.7 | 1 |  |  |  |  | 0.7 | 1 |  |  |  |  | A2-3368B | 高周波単巻変圧器 | 0713S-121320-SOP | 840 | 0.7-1 | 600(正弦波) | 650-1000 | B
0.35 | 0.525 |  |  |  |  | 0.35 | 0.55 |  |  |  |  | 0.35 | 0.55 |  |  |  |  | A2-3369 | 高周波単巻変圧器 | 0353S-1320-SOP | 840/1080 | 0.35-0.55 | 1000(正弦波) | 650-1000 | B
0.6 | 1 |  |  |  |  | 0.6 | 1 |  |  |  |  | 0.6 | 1 |  |  |  |  | A2-3370 | 高周波単巻変圧器 | 0612S-162223-SOP | 400 | 0.6-1 | 550(正弦波) | 400-575 | I
1 | [5 empty] | 1 | [5 empty] | 1 | [5 empty] | 57S-A2-3371 | 高周波電動式刃型切換器 | M-2P2W | 1KHz1000V4000A | 1 |  |  | I
2.1 | 3.15 |  |  |  |  | 2 | 3 |  |  |  |  | 2 | 3 |  |  |  |  | 57T-A2-3372 | 高周波複巻変圧器 | 235S1-1116-SOP | 300 | 2-3 | 1000(正弦波) | 62-90 | B
3 | [5 empty] | 3 | [5 empty] | 3 | [5 empty] | 57S-A2-3373 | 高周波電動式刃型切換器 | M-2P2W | 3KHz1000V5000A | 3 |  |  | I
0.75 | 1 |  |  |  |  | 0.75 | 1 |  |  |  |  | 0.75 | 1 |  |  |  |  | 57T-A2-3374 | 高周波単巻変圧器 | 0713S-714-OP | 800 | 0.75-1 | 550(正弦波) | 275 | I
1 | [5 empty] | 1 | [5 empty] | 1 | [5 empty] | A2-3375 | 高周波複巻変圧器 | 14S2-1216-SOPU | 1750 | 1 | 800（正弦波) | 100-133 | I
1 | [5 empty] | 1 | [5 empty] | 1 | [5 empty] | 57C-A2-3375 | ｼ-ﾑｱﾆ-ﾗ誘導子 | MFC500 |  | 1 |  |  | I
2.5 | 3.5 |  |  |  |  | 2.5 | 3.5 |  |  |  |  | 2.5 | 3.5 |  |  |  |  | 57T-A2-3376 | 高周波複巻変圧器 | 245S3-712-SOP | 700 | 2.5-3.5 | 700(正弦波) | 175-300 | F
2 | 3 |  |  |  |  | 2 | 3 |  |  |  |  | 2 | 3 |  |  |  |  | A2-3377 | 高周波複巻変圧器 | 231S14-1620-SOP | 85 | 2-3 | 350(正弦波) | 245-306 | L-3
1.5 | 2.5 |  |  |  |  | 1.5 | 2.5 |  |  |  |  | 1.5 | 2.5 |  |  |  |  | A2-3378 | 高周波複巻変圧器 | 123S6-812-OP | 800 | 1.5-2.5 | 400(正弦波) | 200-300 | D
2 | 3 |  |  |  |  | 2 | 3 |  |  |  |  | 2 | 3 |  |  |  |  | A2-3379 | 高周波複巻変圧器 | 233S2-714-SOP | 450 | 2-3 | 400(正弦波) | 57-114 | D
5 | 7 |  |  |  |  | 5 | 7 |  |  |  |  | 5 | 7 |  |  |  |  | A2-3380 | 高周波複巻変圧器 | 571S1-1315-OP | 150 | 5-7 | 250(正弦波) | 16-19 | D
2.4 | 3 |  |  |  |  | 2.5 | 3 |  |  |  |  | 2.5 | 3 |  |  |  |  | A2-3381 | 高周波複巻変圧器 | 234S3-711-SAC | 800 | 2.5-3 | 550(正弦波) | 150-235 | I
0.25 | 1.05 |  |  |  |  | 0.25 | 1 |  |  |  |  | 0.25 | 1 |  |  |  |  | A2-3382 | 高周波複巻変圧器 | 0217S6-612-SOP | 1080 | 0.25-1 | 1000(正弦波) | 1000-2000 | B
2 | 10 |  |  |  |  | 2 | 10 |  |  |  |  | 2 | 10 |  |  |  |  | A2-3383 | 高周波複巻変圧器 | 215S5-515-SAC | 2500 | 2-10 | 800(正弦波) | 266-800 | L-3
2.4 | 3.6 |  |  |  |  | 2.5 | 3.5 |  |  |  |  | 2.5 | 3.5 |  |  |  |  | A2-3384 | 高周波複巻変圧器 | 232S2-815-SOP | 150 | 2.5-3.5 | 400(正弦波) | 53-100 | Y
7 | 10 |  |  |  |  | 7 | 10 |  |  |  |  | 7 | 10 |  |  |  |  | A2-3385 | 高周波複巻変圧器 | 714S1-715-SAC | 600 | 7-10 | 800(正弦波) | 53-114 | L-3
8 | [5 empty] | 8 | [5 empty] | 8 | [5 empty] | A2-3386A | 高周波複巻変圧器 | 84S2-716-SOP | 2000 | 8 | 1000(正弦波) | 125-286 | D
2 | 2.4 |  |  |  |  | 2 | 2.5 |  |  |  |  | 2 | 2.5 |  |  |  |  | 57C1-A2-3387 | HI-PL用MFC200 | MFC200鋼管径:125A | 200KW | 2-2.5 |  |  | I
2 | 2.4 |  |  |  |  | 2 | 2.5 |  |  |  |  | 2 | 2.5 |  |  |  |  | 57C2-A2-3387 | ﾌﾟﾗｲﾏ-用MFC500 | MFC500鋼管径:125A | 500KW | 2-2.5 |  |  | I
3 | [5 empty] | 3 | [5 empty] | 3 | [5 empty] | 57T-A2-3388 | 高周波単巻変圧器 | 32S-121620-SOP | 1000 | 3 | 800(正弦波) | 600-1000 | L-3
3.3 | [5 empty] | 3.5 | [5 empty] | 3.5 | [5 empty] | A2-3389 | 高周波単巻変圧器 | 32S-111220-OP | 100 | 3.5 | 440(正弦波) | 480-800 | Z
450 | [5 empty] | 450 | [5 empty] | 450 | [5 empty] | A2-3390 | 空芯変圧器(CT) | RFT65 14.5/1T | 65KW | 450 | 12000(正弦波) |  | I
20 | 30 |  |  |  |  | 20 | 30 |  |  |  |  | 20 | 30 |  |  |  |  | A2-3391 | 高周波複巻変圧器 | 2301S16-8/8-OP | 40 | 20-30 | 320（正弦波) | 320 | Y
0.8 | 1.2 |  |  |  |  | 0.8 | 1 |  |  |  |  | 0.8 | 1 |  |  |  |  | A2-3392 | 高周波複巻変圧器 | 0813S2-712-SOP | 500 | 0.8-1 | 350(正弦波) | 58-100 | F
0.6 | 1 |  |  |  |  | 0.6 | 1 |  |  |  |  | 0.6 | 1 |  |  |  |  | A2-3393 | 高周波単巻変圧器 | 0612S-222632-OP | 330 | 0.6-1 | 550(正弦波) | 650-800 | I
0.18 |  | 1 |  |  |  | 0.2 |  | 1 |  |  |  | 0.2 |  | 1 |  |  |  | 57C-A2-3394 | 断路器付ﾜ-ｸｺｲﾙ | MFC600 | 600KW | 0.2/1 |  |  | I
8 | 10 |  |  |  |  | 8 | 10 |  |  |  |  | 8 | 10 |  |  |  |  | 57T-A2-3395 | 高周波複巻変圧器 | 814S1-817-SAC | 1000 | 8-10 | 800(正弦波) | 47-100 | L-3
3 | [5 empty] | 3 | [5 empty] | 3 | [5 empty] | A2-3396 | 高周波複巻変圧器 | 37S3-615-SAC | 3000 | 3 | 1000(正弦波) | 200-500 | L-3
7 | 10 |  |  |  |  | 7 | 10 |  |  |  |  | 7 | 10 |  |  |  |  | A2-3397 | 高周波複巻変圧器 | 713S2-716-SOP | 1000 | 7-10 | 700(正弦波) | 87-200 | D
7 | 10 |  |  |  |  | 7 | 10 |  |  |  |  | 7 | 10 |  |  |  |  | A2-3398 | 高周波複巻変圧器 | 714S1-712-SOP | 750 | 7-10 | 700(正弦波) | 58-100 | D
1 | [5 empty] | 1 | [5 empty] | 1 | [5 empty] | 57C-A1-3399 | ｺﾝﾀｸﾄﾍｯﾄﾞ付ｼ-ﾑｱﾆ-ﾗ | MFC500 |  | 1 |  |  | B
0.7 | 1.05 |  |  |  |  | 0.7 | 1 |  |  |  |  | 0.7 | 1 |  |  |  |  | 57T-A2-3400 | 高周波単巻変圧器 | 0713S-122428-OP | 480 | 0.7-1 | 600(正弦波) | 1200-1400 | B
0.7 | 1.05 |  |  |  |  | 0.7 | 1 |  |  |  |  | 0.7 | 1 |  |  |  |  | A2-3401 | 高周波単巻変圧器 | 0712S-1016-SOP | 200 | 0.7-1 | 600(正弦波) | 375-600 | B
0.7 | 1.05 |  |  |  |  | 0.7 | 1 |  |  |  |  | 0.7 | 1 |  |  |  |  | A2-3342 | 高周波単巻変圧器 | 0713S-122428-SOP | 480 | 0.7-1 | 600(正弦波) | 600-1400 | B
6 | [5 empty] | 6 | [5 empty] | 6 | [5 empty] | A2-3403 | 高周波複巻変圧器 | 63S2-711-SOP | 1100 | 6 | 550(正弦波) | 100-157 | I
2.1 | 3.15 |  |  |  |  | 2 | 3 |  |  |  |  | 2 | 3 |  |  |  |  | 57C-A1-3404 | PC鋼棒撚線加熱装置 | MFC400 | 400KW | 2-3 |  |  | B
8 | [5 empty] | 8 | [5 empty] | 8 | [5 empty] | 57T-A2-3405 | 高周波単巻変圧器 | 812S-1226-OP | 200 | 8 | 800(正弦波) | 600-800 | C-1
2 | 3 |  |  |  |  | 2 | 3 |  |  |  |  | 2 | 3 |  |  |  |  | A2-3406 | 高周波複巻変圧器 | 232S9-1018-OP | 30 | 2-3 | 400(正弦波) | 200-360 | Z
7 | 9 |  |  |  |  | 7 | 9 |  |  |  |  | 7 | 9 |  |  |  |  | A2-3407 | 高周波複巻変圧器 | 794S1-511-SOP | 1500 | 7-9 | 700 | 63-140 | D
2.1 | 3.15 |  |  |  |  | 2 | 3 |  |  |  |  | 2 | 3 |  |  |  |  | A2-3408 | 高周波複巻変圧器 | 232S-102025-OP | 165 | 2-3 | 400(正弦波) | 800-1000 | B
0.7 | 1.05 |  |  |  |  | 0.7 | 1 |  |  |  |  | 0.7 | 1 |  |  |  |  | 57C-A2-3409 | ｼ-ﾑｱﾆ-ﾗ誘導子 | MFC600 | 600KW | 0.7-1 |  |  | B
0.7 | 1.05 |  |  |  |  | 0.7 | 1 |  |  |  |  | 0.7 | 1 |  |  |  |  | 57T-A2-3409 | 高周波複巻変圧器 | 0714S2-1320-SOP | 2400 | 0.7-1 | 1000(正弦波) | 100-150 | B
1.4 | 2 |  |  |  |  | 1.5 | 2 |  |  |  |  | 1.5 | 2 |  |  |  |  | A2-3410 | 高周波単巻変圧器 | 123S-1222-OP | 160 | 1.5-2 | 600(正弦波) | 600-1100 | Z
[18 empty] | 57M-A3-3411 | PC鋼棒焼入用ﾛ-ﾙｽﾀﾝﾄﾞ | [5 empty] | B
3 | [5 empty] | 3 | [5 empty] | 3 | [5 empty] | 57T-A2-3412 | 高周波単巻変圧器 | 233S-1116-SOP | 275 | 3 | 700(正弦波) | 700-1018 | D
2 | 6 |  |  |  |  | 2 | 6 |  |  |  |  | 2 | 6 |  |  |  |  | A2-3413 | 高周波複巻変圧器 | 263S2-914-SOP | 450 | 2-6 | 550(正弦波) | 78-122 | 社内用
100 | [5 empty] | 100 | [5 empty] | 100 | [5 empty] | 57C-A2-3414 | PC鋼棒焼入用ﾜ-ｸｺｲﾙ | RFC200 | 200KW | 100 |  |  | I
0.7 | 1.05 |  |  |  |  | 0.7 | 1 |  |  |  |  | 0.7 | 1 |  |  |  |  | 57T-A2-3415A1 | 高周波複巻変圧器 | 0715S10-1830-OP | 1360 | 0.7-1 | 1000(正弦波) | 1800-3000 | B
0.35 | 0.525 |  |  |  |  | 0.35 | 0.55 |  |  |  |  | 0.35 | 0.55 |  |  |  |  | A2-3415A2 | 高周波複巻変圧器 | 0715S10-1832-OP | 1360 | 0.35-0.55 | 925 | 1665-2960 | B
8 | 10 |  |  |  |  | 8 | 10 |  |  |  |  | 8 | 10 |  |  |  |  | A2-3416A | 高周波単巻変圧器 | 812S-1216-OP | 350/700 | 8-10 | 800（正弦波) | 600-800 | C-1
[18 empty] | 57S-A2-3417 | 高周波電動式刃型切換器 | M-2P2W | 0.5KHz1KV7000A |  |  |  | B
0.3 | 0.5 |  |  |  |  | 0.3 | 0.5 |  |  |  |  | 0.3 | 0.5 |  |  |  |  | 58T-A2-3418 | 高周波単巻変圧器 | 0354S-612-OP | 4200 | 0.3-0.5 | 1200(正弦波) | 600-1000 | I
0.3 | 0.5 |  |  |  |  | 0.3 | 0.5 |  |  |  |  | 0.3 | 0.5 |  |  |  |  | 58TP-A2-3418 | 整合変圧器盤 |  | 4200 | 0.3-0.5 | 1200(正弦波) | 600-1000 | I
3.1 | 3.15 |  |  |  |  | 3 | 3 |  |  |  |  | 3 | 3.5 |  |  |  |  | 58T-A2-3419B | 高周波単巻変圧器 | 233S-202428-OP | 460 | 3-3.5 | 1000(正弦波) | 1000-1400 | ZZ
7 | 10 |  |  |  |  | 7 | 10 |  |  |  |  | 7 | 10 |  |  |  |  | A2-3420 | 高周波複巻変圧器 | 713S5-1017-SOP | 1000 | 7-10 | 800(正弦波) | 235-400 | L-3
6 | 7 |  |  |  |  | 6 | 7 |  |  |  |  | 6 | 7 |  |  |  |  | A2-3421A | 高周波複巻変圧器 | 674S4-412-SOPU | 300 | 6-7 | 350(正弦波) | 116-350 | F
0.05 | [5 empty] | 0.05 | [5 empty] | 0.05 | [5 empty] | 58SP-A2-3422 | 水冷式電動断路器盤 | M-2P2W | 50Hz600V6000A | 0.05 |  |  | I
9.9 | [5 empty] | 10 | [5 empty] | 10 | [5 empty] | 58T-A2-3423 | 高周波単巻変圧器 | 191S-1632-OP | 60 | 10 | 400(正弦波) | 400-800 | Z
0.5 |  | 1 |  |  |  | 0.5 |  | 1 |  |  |  | 0.5 |  | 1 |  |  |  | 58C-A2-3434 | ｼ-ﾑｱﾆ-ﾗ誘導子 | MFC350 | 350KW | 0.5/1 |  |  | I
0.18 | 0.22 |  |  |  |  | 0.2 | 0.2 |  |  |  |  | 0.2 | 0.25 |  |  |  |  | 58T-A2-3435A1 | 高周波複巻変圧器 | 022S2-2236-SAC | 300 | 0.2-0.25 | 550(正弦波) | 30-50 | C-1
0.45 | 0.55 |  |  |  |  | 0.45 | 0.55 |  |  |  |  | 0.45 | 0.55 |  |  |  |  | A2-3425A2 | 高周波複巻変圧器 | 045S2-2236-SAC | 400 | 0.45-0.55 | 550(正弦波) | 30-50 | C-1
1 | [5 empty] | 1 | [5 empty] | 1 | [5 empty] | 58C-A2-3426A | ｼ-ﾑｱﾆ-ﾗ誘導子 | MFC400 |  | 1 |  |  | I
0.7 | 1.05 |  |  |  |  | 0.7 | 1 |  |  |  |  | 0.7 | 1 |  |  |  |  | 58T-A2-3427 | 高周波単巻変圧器 | 0714S-142142-OP | 2040 | 0.7-1 | 1000(正弦波) | 1500,2714-3000 | B
1 | [5 empty] | 1 | [5 empty] | 1 | [5 empty] | A2-3428 | 高周波複巻変圧器 | 0815S1-12-AC | 5600 | 1 | 1400(正弦波) | 116 | I
[18 empty] | 58S-A2-3429 | ﾜﾝﾀｯﾁｷ電部 | 2P1W |  |  |  |  | B
1.2 | 2 |  |  |  |  | 1 | 2 |  |  |  |  | 1 | 2 |  |  |  |  | 58T-A2-3430 | 高周波複巻変圧器 | 123S2-814-SOP | 600 | 1-2 | 450(正弦波) | 64-112 | D
[18 empty] | 58C-A1-3431 | T.B焼入用ﾜ-ｸｺｲﾙ1式 | [5 empty] | O-4
4 | 6 |  |  |  |  | 4 | 6 |  |  |  |  | 4 | 6 |  |  |  |  | 58T-A2-3432 | 高周波複巻変圧器 | 463S2-712-OP | 200 | 4-6 | 400(正弦波) | 66-114 | D
0.7 | 1.05 |  |  |  |  | 0.7 | 1 |  |  |  |  | 0.7 | 1 |  |  |  |  | A2-3433 | 高周波複巻変圧器 | 0716S9-918-OP | 780 | 0.7-1 | 1000(正弦波) | 500-1000 | B
0.7 | 1.05 |  |  |  |  | 0.7 | 1 |  |  |  |  | 0.7 | 1 |  |  |  |  | A2-3434 | 高周波複巻変圧器 | 0716S5-825-OP | 420 | 0.7-1 | 1000(正弦波) | 200-625 | B
0.72 | 0.88 |  |  |  |  | 0.7 | 0.9 |  |  |  |  | 0.7 | 0.9 |  |  |  |  | A2-3435 | 高周波複巻変圧器 | 0795S1-711-SAC | 800 | 0.7-0.9 | 550(正弦波) | 50-78 | C-1
0.45 | 0.55 |  |  |  |  | 0.45 | 0.55 |  |  |  |  | 0.45 | 0.55 |  |  |  |  | A2-3436 | 高周波複巻変圧器 | 0454S1-1014-SAC | 550 | 0.45-0.55 | 550(正弦波) | 39-55 | C-1
1 | [5 empty] | 1 | [5 empty] | 1 | [5 empty] | A2-3437 | 高周波単巻変圧器 | 13S-41220-SOP | 550 | 1 | 800/1000(正弦波) | 200-600 | B
0.4 | 0.5 |  |  |  |  | 0.4 | 0.5 |  |  |  |  | 0.4 | 0.5 |  |  |  |  | 58C-A2-3438 | ｼ-ﾑｱﾆ-ﾗ誘導子 | MFC650 | 650KW | 0.4-0.5 |  |  | I
0.4 | 0.5 |  |  |  |  | 0.4 | 0.5 |  |  |  |  | 0.4 | 0.5 |  |  |  |  | 58T-A2-3438 | 高周波複巻変圧器 | 0453S2-1220-SOPU | 2600 | 0.4-0.5 | 800(正弦波) | 80-133 | I
3.6 | [5 empty] | 3.5 | [5 empty] | 3.5 | [5 empty] | A2-3439 | 高周波複巻変圧器 | 346S1-715-SAC | 600 | 3.5 | 1000(正弦波) | 66-142 | A
8 | [5 empty] | 8 | [5 empty] | 8 | [5 empty] | A2-3440 | 高周波複巻変圧器 | 812S8-816-SOP | 300 | 8 | 400(正弦波) | 200-400 | A
100 | [5 empty] | 100 | [5 empty] | 100 | [5 empty] | 58C-A2-3441 | PC鋼棒焼入用ﾜ-ｸｺｲﾙ | RFC200 | 200 | 100 |  |  | I
8 | [5 empty] | 8 | [5 empty] | 8 | [5 empty] | 58T-A2-3442 | 高周波複巻変圧器 | 812S8-816-SAC | 500 | 8 | 400(正弦波) | 200-400 | A
8 | [5 empty] | 8 | [5 empty] | 8 | [5 empty] | A2-3443 | 高周波複巻変圧器 | 814S6-613-SAC | 800 | 8 | 800(正弦波) | 369-800 | A
9.9 | [5 empty] | 10 | [5 empty] | 10 | [5 empty] | 58C-A2-3444 | PC鋼棒加熱装置 | MFC200 | 200KW | 10 |  |  | I
DC | [5 empty] | DC | [5 empty] | DC | [5 empty] | 58DCR-A2-3445 | DCﾘｱｸﾄﾙ | 17T4W | 1.2mH1200A | DC | DC800 |  | I
10 | [5 empty] | 10 | [5 empty] | 10 | [5 empty] | 58T-A2-3446 | 高周波単巻変圧器 | 811S-162024-OP | 150 | 10 | 500(正弦波) | 400-600 | C-1
8 | 10 |  |  |  |  | 8 | 10 |  |  |  |  | 8 | 10 |  |  |  |  | A2-3447 | 高周波複巻変圧器 | 814S2-1214-OPU | 600 | 8-10 | 600(正弦波) | 85-100 | I
8 | 10 |  |  |  |  | 8 | 10 |  |  |  |  | 8 | 10 |  |  |  |  | A2-3448 | 高周波単巻変圧器 | 812S-101315-OP | 185 | 8-10 | 600(正弦波) | 400-600 | I
0.35 | 0.525 |  |  |  |  | 0.35 | 0.55 |  |  |  |  | 0.35 | 0.55 |  |  |  |  | A2-3449 | 高周波単巻変圧器 | 0353S-172831-OP | 480 | 0.35-0.55 | 600(正弦波) | 988-1094 | B
0.7 | 1 |  |  |  |  | 0.7 | 1 |  |  |  |  | 0.7 | 1 |  |  |  |  | A2-3450 | 高周波複巻変圧器 | 0714S8-919-OP | 300 | 0.7-1 | 550(正弦波) | 618-1306 | Z
10 | [5 empty] | 10 | [5 empty] | 10 | [5 empty] | A2-3451 | 高周波単巻変圧器 | 811S-202432-OP | 150 | 10 | 800(正弦波) | 500-600 | C-1
4 | 6 |  |  |  |  | 4 | 6 |  |  |  |  | 4 | 6 |  |  |  |  | A2-3452 | 高周波複巻変圧器 | 463S1-712-OP | 150 | 4-6 | 400(正弦波) | 33-57 | D
3 | [5 empty] | 3 | [5 empty] | 3 | [5 empty] | A2-3453B | 高周波複巻変圧器 | 233S2-1224-SAC | 1200 | 3 | 800(正弦波) | 66-133 | L-3
0.167 | 0.22 |  |  |  |  | 0.15 | 0.2 |  |  |  |  | 0.15 | 0.2 |  |  |  |  | A2-3454 | 高周波複巻変圧器 | 022S1-2336-SAC | 400 | 0.15-0.2 | 550(正弦波) | 15.2-23.9 | C-1
0.72 | 0.88 |  |  |  |  | 0.7 | 0.9 |  |  |  |  | 0.7 | 0.9 |  |  |  |  | A2-3455 | 高周波複巻変圧器 | 0794S1-1218-SAC | 700 | 0.7-0.9 | 900(正弦波) | 50-57 | C-1
0.45 | 0.55 |  |  |  |  | 0.45 | 0.55 |  |  |  |  | 0.45 | 0.55 |  |  |  |  | A2-3456 | 高周波複巻変圧器 | 0464S1-1420-SAC | 550 | 0.45-0.55 | 900(正弦波) | 45-64 | C-1
10 | [5 empty] | 10 | [5 empty] | 10 | [5 empty] | A2-3457 | 高周波複巻変圧器 | 813S4-816-SAC | 300 | 10 | 500(正弦波) | 125-250 | A
10 | [5 empty] | 10 | [5 empty] | 10 | [5 empty] | 58S-A2-3458 | 高周波電動式刃型切換器 | M-2P1W | 10KHz1300V1500A | 10 |  |  | Z
0.45 | [5 empty] | 0.45 | [5 empty] | 0.45 | [5 empty] | 58S-A2-3459 | 高周波電動式刃型切換器 | M-1P-2W | 0.45KHz2KV5000A | 0.45 |  |  | O-4
0.315 | [5 empty] | 0.3 | [5 empty] | 0.3 | [5 empty] | 58S-A2-3460 | 高周波電動式刃型切換器 | M-1P-2W | 0.315KHz1900A | 0.3 | 1100(正弦波) |  | O-4
8 | 9 |  |  |  |  | 8 | 9 |  |  |  |  | 8 | 9 |  |  |  |  | 58T-A2-3461A1 | 高周波複巻変圧器 | 814S1-921-SAC | 900 | 8-9 | 800(正弦波) | 38-88 | L-3
2 | 3 |  |  |  |  | 2 | 3 |  |  |  |  | 2 | 3 |  |  |  |  | A2-3461A2 | 高周波複巻変圧器 | 344S1-921-SAC | 1200 | 2-3 | 800(正弦波) | 38-88 | L-3
8 | 9 |  |  |  |  | 8 | 9 |  |  |  |  | 8 | 9 |  |  |  |  | A2-3462A1 | 高周波複巻変圧器 | 814S3-921-SAC | 900 | 8-9 | 800(正弦波) | 114-266 | L-3
2 | 3 |  |  |  |  | 2 | 3 |  |  |  |  | 2 | 3 |  |  |  |  | A2-3462A2 | 高周波複巻変圧器 | 344S3-921-SAC | 1200 | 2-3 | 800(正弦波) | 114-266 | L-3
35 | [5 empty] | 35 | [5 empty] | 35 | [5 empty] | A2-3463C | 高周波複巻変圧器 | 30352S5-79-OP | 180 | 35 | 200(正弦波) | 280-360 | F
8 | 10 |  |  |  |  | 8 | 10 |  |  |  |  | 8 | 10 |  |  |  |  | A2-3464 | 高周波複巻変圧器 | 812S2-1422-SOP | 750 | 8-10 | 700(正弦波) | 63-100 | D
8 | 10 |  |  |  |  | 8 | 10 |  |  |  |  | 8 | 10 |  |  |  |  | A2-3465 | 高周波複巻変圧器 | 815S1-510-SOP | 1000 | 8-10 | 700(正弦波) | 70-140 | D
8 | [5 empty] | 8 | [5 empty] | 8 | [5 empty] | A2-3466 | 高周波複巻変圧器 | 813S2-1022-SOP | 1000 | 8 | 1000(正弦波) | 90-200 | D
[18 empty] | 58S-A2-3467 | 高周波電動式刃型切換器 | M-2P2W | 0.5KHz1KV8400A |  |  |  | C-1
0.7 | 1 |  |  |  |  | 0.7 | 1 |  |  |  |  | 0.7 | 1 |  |  |  |  | 58T-A2-3468 | 高周波単巻変圧器 | 0712S-1218-OP | 75 | 0.7-1 | 360(正弦波) | 450-540 | Z
8 | 10 |  |  |  |  | 8 | 10 |  |  |  |  | 8 | 10 |  |  |  |  | A2-3469 | 高周波複巻変圧器 |  | 2000 | 8-10 | 750/1000（正弦波) | 83-187/111-250 | D
0.35 | 0.525 |  |  |  |  | 0.35 | 0.55 |  |  |  |  | 0.35 | 0.55 |  |  |  |  | A2-3470 | 高周波単巻変圧器 | 0353S-1220-SOP | 650 | 0.35-0.55 | 600(正弦波) | 650-1000 | B
0.35 | 0.525 |  |  |  |  | 0.35 | 0.55 |  |  |  |  | 0.35 | 0.55 |  |  |  |  | A2-3471 | 高周波複巻変圧器 | 0354S2-1724-SOPU | 2000 | 0.35-0.55 | 1000(正弦波) | 83-117 | B
0.35 | 0.525 |  |  |  |  | 0.35 | 0.55 |  |  |  |  | 0.35 | 0.55 |  |  |  |  | 58C-A2-3471 | ｼ-ﾑｱﾆ-ﾗ誘導子 | MFC500 | 500KW | 0.35-0.55 |  |  | B
8 | [5 empty] | 8 | [5 empty] | 8 | [5 empty] | 58T-A2-3472 | 高周波単巻変圧器 | 812S-816-OP | 150 | 8 | 400(正弦波) | 800 | A
7 | 10 |  |  |  |  | 7 | 10 |  |  |  |  | 7 | 10 |  |  |  |  | A2-3473 | 高周波複巻変圧器 | 713S2-614-SAC | 300 | 7-10 | 400(正弦波) | 57-133 | L-3
7 | 10 |  |  |  |  | 7 | 10 |  |  |  |  | 7 | 10 |  |  |  |  | A2-3474 | 高周波複巻変圧器 | 714S3-614-SAC | 1200 | 7-10 | 800(正弦波) | 171-400 | L-3
7 | 9 |  |  |  |  | 7 | 9 |  |  |  |  | 7 | 9 |  |  |  |  | A2-3475 | 高周波複巻変圧器 | 712S2-1522-SOP | 500 | 7-9 | 700(正弦波) | 63-93 | D
0.05 | [5 empty] | 0.05 | [5 empty] | 0.05 | [5 empty] | 58S-A2-3476 | 高周波電動式刃型切換器 | M-2P2W | 50Hz2KV10000A | 0.05 | 2000(正弦波) |  | I
0.35 | 0.525 |  |  |  |  | 0.35 | 0.55 |  |  |  |  | 0.35 | 0.55 |  |  |  |  | 58T-A2-3477 | 高周波単巻変圧器 | 0354S-1130-SOP | 3300 | 0.35-0.55 | 1100(正弦波) | 1500,2800-3000 | B
0.15 | 0.45 |  |  |  |  | 0.15 | 0.45 |  |  |  |  | 0.15 | 0.45 |  |  |  |  | A2-3478 | 高周波複巻変圧器 | 015455S-1018-OP | 2530 | 0.15-0.45 | 1000,1100(正弦波) | 1000-1800 | B
9 | [5 empty] | 9 | [5 empty] | 9 | [5 empty] | A2-3479 | 高周波複巻変圧器 | 813S2-1016-SAC | 1500 | 9 | 800(正弦波) | 100-160 | A
9 | [5 empty] | 9 | [5 empty] | 9 | [5 empty] | A2-3480 | 高周波複巻変圧器 | 813S1-1016-SAC | 1500 | 9 | 800(正弦波) | 50-80 | A
3 | [5 empty] | 3 | [5 empty] | 3 | [5 empty] | 58S-A2-3481 | 高周波手動刃型切換器 | 2P2W | 3KHz1KV3800A | 3 | 1000(正弦波) |  | A
9 | [5 empty] | 9 | [5 empty] | 9 | [5 empty] | 58T-A2-3482 | 高周波複巻変圧器 | 813S2-1016-SAC | 1800 | 9 | 800(正弦波) | 100-160 | A
0.7 | 1 |  |  |  |  | 0.7 | 1 |  |  |  |  | 0.7 | 1 |  |  |  |  | A2-3483 | 高周波複巻変圧器 | 0713S2-1216-SAC | 600 | 0.7-1 | 550(正弦波) | 68-91 | I
2 | 3 |  |  |  |  | 2 | 3 |  |  |  |  | 2 | 3 |  |  |  |  | A2-3484 | 高周波複巻変圧器 | 232S1-815-SOP | 400 | 2-3 | 400(正弦波) | 26-50 | Y
8 | 10 |  |  |  |  | 8 | 10 |  |  |  |  | 8 | 10 |  |  |  |  | A2-3485 | 高周波複巻変圧器 | 813S2-914-SOP | 1000 | 8-10 | 700(正弦波) | 100-155 | D
2 | 3 |  |  |  |  | 2 | 3 |  |  |  |  | 2 | 3 |  |  |  |  | 58C-A2-3486 | 線材加熱装置 | MFC50 | 50KW | 2-3 |  |  | I
2 | 3 |  |  |  |  | 2 | 3 |  |  |  |  | 2 | 3 |  |  |  |  | 58T-A2-3486 | 高周波複巻変圧器 | 233S2-1118-SOP | 200 | 2-3 | 550(正弦波) | 61-100 | I
3 | [5 empty] | 3 | [5 empty] | 3 | [5 empty] | 58S-A2-3487 | 高周波手動刃型切換器 | 2P2W | 3KHz1KV5000A | 3 | 800(正弦波) |  | A
0.06 | [5 empty] | 0.05 | [5 empty] | 0.05 | [5 empty] | 58C-2-3488 | 低周波誘導子 | MFC300 | 60Hz300KW | 0.05 |  |  | I
10 | [5 empty] | 10 | [5 empty] | 10 | [5 empty] | 58T-A2-3489 | 高周波複巻変圧器 | 813S2-817-SAC | 180 | 10 | 500(正弦波) |  | A
0.18 | 1 |  |  |  |  | 0.2 | 1 |  |  |  |  | 0.2 | 1 |  |  |  |  | A2-3490 | 高周波複巻変圧器 | 01813S11-1122-SOP | 500 | 0.2-1 | 550(正弦波) | 550-1100 | I
[18 empty] | 58S-A2-3491 | 高周波電動式刃型切換器 | M-2P2W | 0.5KHz600V8000A |  |  |  | O-4
9 | [5 empty] | 9 | [5 empty] | 9 | [5 empty] | 58T-A2-3482 | 高周波複巻変圧器 | 813S2-1016-SAC | 1800 | 9 | 800(正弦波) | 100-160 | A
[18 empty] | 58C-A2-3493 | ｼﾞﾙｶﾛｲ加熱ﾃｽﾄ機 | [5 empty] | O-4
1 | [5 empty] | 1 | [5 empty] | 1 | [5 empty] | 58T-A2-3494 | 高周波複巻変圧器 | 13S-151628-OP | 780 | 1 | 800(正弦波) | 750-1400 | B
7 | 10 |  |  |  |  | 7 | 10 |  |  |  |  | 7 | 10 |  |  |  |  | A2-3495 | 高周波複巻変圧器 | 714S3-715-SAC | 800 | 7-10 | 800(正弦波) | 160-342 | L-3
7 | 10 |  |  |  |  | 7 | 10 |  |  |  |  | 7 | 10 |  |  |  |  | A2-3496 | 高周波複巻変圧器 | 714S2-714-SAC | 800 | 7-10 | 800(正弦波) | 114-228 | L-3
7 | 10 |  |  |  |  | 7 | 10 |  |  |  |  | 7 | 10 |  |  |  |  | A2-3497 | 高周波複巻変圧器 | 713S2-614-SAC | 400 | 7-10 | 400(正弦波) | 57-133 | L-3
0.35 | 0.525 |  |  |  |  | 0.35 | 0.55 |  |  |  |  | 0.35 | 0.55 |  |  |  |  | A2-3498 | 高周波単巻変圧器 | 0353S-202328-SOP | 1080 | 0.35-0.55 | 1000(正弦波) | 1150-1400 | B
3 | [5 empty] | 3 | [5 empty] | 3 | [5 empty] | A2-3499 | 高周波単巻変圧器 | 34S-1026-OP | 250 | 3 | 800(正弦波) | 307-800 | I
0.45 | [5 empty] | 0.45 | [5 empty] | 0.45 | [5 empty] | 58S-A2-3500 | 高周波電動式刃型切換器 | M-1P1W | 0.45KHz2KV7000A | 0.45 | 2000(正弦波) |  | O-4
0.45 | [5 empty] | 0.45 | [5 empty] | 0.45 | [5 empty] | 58S-A2-3501 | 高周波電動式刃型切換器 | M-1P1W | 0.45KHz2KV2530A | 0.45 | 2000(正弦波) |  | O-4
2.1 | 3.15 |  |  |  |  | 2 | 3 |  |  |  |  | 2 | 3 |  |  |  |  | 58T-A2-3502 | 高周波単巻変圧器 | 232S-2035-OP | 400 | 2-3 | 800(正弦波) | 800-1400 | O-4
0.7 | 1 |  |  |  |  | 0.7 | 1 |  |  |  |  | 0.7 | 1 |  |  |  |  | A2-3503 | 高周波複巻変圧器 | 0713S7-1418-SAC | 1200 | 0.7-1 | 800(正弦波) | 311-400 | L-3
3 | [5 empty] | 3 | [5 empty] | 3 | [5 empty] | 58C-A2-3504 | ﾊﾞ-ﾋ-ﾀ-ﾜ-ｸｺｲﾙ | MFC200 | 200KW | 3 |  |  | I
2 | 4 |  |  |  |  | 2 | 4 |  |  |  |  | 2 | 4 |  |  |  |  | 58T-A2-3505 | 高周波複巻変圧器 | 242S7-912-SOP | 700 | 2-4 | 350(正弦波) | 450-600 | D
3 | 4 |  |  |  |  | 3 | 4 |  |  |  |  | 3 | 4 |  |  |  |  | A2-3506 | 高周波複巻変圧器 | 342S2-912-OP | 200 | 3-4 | 400(正弦波) | 66-88 | D
0.35 |  | 0.525 |  |  |  | 0.35 |  | 0.55 |  |  |  | 0.35 |  | 0.55 |  |  |  | 58C-A2-3507 | ｺﾝﾀｸﾄﾍｯﾄﾞ付ｼ-ﾑｱﾆ-ﾗ | MFC500/700 | 500/700KW | 0.35/0.55 |  |  | B
8 | 10 |  |  |  |  | 8 | 10 |  |  |  |  | 8 | 10 |  |  |  |  | 58T-A2-3508 | 高周波単巻変圧器 | 812S-1115-SOP | 100 | 8-10 | 440(正弦波) | 400-600 | C-1
2 | 4 |  |  |  |  | 2 | 4 |  |  |  |  | 2 | 4 |  |  |  |  | A2-3509 | 高周波単巻変圧器 | 242S-141824-SOP | 100 | 2-4 | 350(正弦波) | 450-600 | D
0.5 |  | 1 |  |  |  | 0.5 |  | 1 |  |  |  | 0.5 |  | 1 |  |  |  | 58C-A2-3510 | ｼ-ﾑｱﾆ-ﾗ誘導子 | MFC650 | 650KW | 0.5/1 |  |  | I
0.8 | 1 |  |  |  |  | 0.8 | 1 |  |  |  |  | 0.8 | 1 |  |  |  |  | 58T-A2-3510 | 高周波複巻変圧器 | 0814S2-1014-SOPU | 2400 | 0.8-1 | 800(正弦波) | 114-160 | I
8 | 10 |  |  |  |  | 8 | 10 |  |  |  |  | 8 | 10 |  |  |  |  | A2-3511 | 高周波複巻変圧器 | 812S4-811-SOP | 166 | 8-10 | 290(正弦波) | 105-145 | F
3.4 | 4 | 8 | 10 |  |  | 3.5 | 4 | 8 | 10 |  |  | 3.5 | 4 | 8 | 10 |  |  | A2-3512 | 高周波複巻変圧器 | 311S10-20-OP | 50 | 3.5-4/8-10 | 250(正弦波) | 500 | A
8 | 10 |  |  |  |  | 8 | 10 |  |  |  |  | 8 | 10 |  |  |  |  | A2-3513 | 高周波複巻変圧器 | 813S2-1014-SOP | 600 | 8-10 | 650(正弦波) | 92-130 | D
0.35 | 0.525 |  |  |  |  | 0.35 | 0.55 |  |  |  |  | 0.35 | 0.55 |  |  |  |  | A2-3514 | 高周波複巻変圧器 | 0354S2-1422-SOPU | 2660 | 0.35-0.55 | 1000(正弦波) | 90-142 | B
10 | [5 empty] | 10 | [5 empty] | 10 | [5 empty] | A2-3515 | 高周波単巻変圧器 | 811S-101521-OP | 50 | 10 | 240(正弦波) | 360-504 | Y
0.18 |  | 1 |  |  |  | 0.2 |  | 1 |  |  |  | 0.2 |  | 1 |  |  |  | 58C12-A2-3516 | 断路器付ﾜ-ｸｺｲﾙ | MFC600 | 600KW | 0.2/1 |  |  | I
2 | 3 |  |  |  |  | 2 | 3 |  |  |  |  | 2 | 3 |  |  |  |  | 58T-A2-3517 | 高周波複巻変圧器 | 234S3-816-SAC | 1500 | 2-3 | 800(正弦波) | 150-300 | L-3
1.5 | 2 |  |  |  |  | 1.5 | 2 |  |  |  |  | 1.5 | 2 |  |  |  |  | A2-3518 | 高周波単巻変圧器 | 123S-1122-OP | 450 | 1.5-2 | 550(正弦波) | 550,1000-1100 | I
1.5 | 2 |  |  |  |  | 1.5 | 2 |  |  |  |  | 1.5 | 2 |  |  |  |  | 59T-A2-3519 | 高周波複巻変圧器 | 124S1-1520-SC | 1200 | 1.5-2 | 1100(正弦波) | 55-73 | I
0.4 | 0.5 |  |  |  |  | 0.4 | 0.5 |  |  |  |  | 0.4 | 0.5 |  |  |  |  | A2-3520 | 高周波単巻変圧器 | 0454S-1120-OP | 450 | 0.4-0.5 | 550(正弦波) | 1000 | I
0.4 | 0.5 |  |  |  |  | 0.4 | 0.5 |  |  |  |  | 0.4 | 0.5 |  |  |  |  | A2-3521 | 高周波複巻変圧器 | 0455S7-820-SOP | 1300-3240 | 0.4-0.5 | 1000(正弦波) | 350-875 | I
6 | [5 empty] | 6 | [5 empty] | 6 | [5 empty] | A2-3522 | 高周波複巻変圧器 | 563S2-1018-SAC | 2100 | 6 | 900(正弦波) | 100-180 | A
[18 empty] | 59K-A1-3523 | 2重管加熱機ｺｲﾙ移動台 | ﾜ-ｸｺｲﾙ変圧器移動台 |  |  |  |  | I
2 | 3 |  |  |  |  | 2 | 3 |  |  |  |  | 2 | 3 |  |  |  |  | 59T-A2-3523 | 高周波複巻変圧器 | 233S2-1011-OP | 1000 | 2-3 | 550(正弦波) | 100-110 | I
[18 empty] | 59C-A2-3523 | 2重管加熱機ﾜ-ｸｺｲﾙ | [5 empty] | I
[18 empty] | 59S-A2-3524 | 高周波電動式刃型切換器 | M-2P2W | 200KHz2KV500A |  |  |  | Z
90 | 110 |  |  |  |  | 90 | 110 |  |  |  |  | 90 | 110 |  |  |  |  | A2-3525 | 高周波複巻変圧器 | 1002S4-48-OP | 60 | 90-110 | 225(正弦波) | 112-225 | F
0.35 | 0.525 |  |  |  |  | 0.35 | 0.55 |  |  |  |  | 0.35 | 0.55 |  |  |  |  | A2-3526 | 高周波複巻変圧器 | 0354S-1442-OP | 1080 | 0.35-0.55 | 1000(正弦波) | 2571-3000 | B
2 | [5 empty] | 2 | [5 empty] | 2 | [5 empty] | 59S-A2-3527 | 高周波手動刃型切換器 | 2P2W | 2KHz1.1KV820A | 2 | 1100(正弦波) |  | I
1 | [5 empty] | 1 | [5 empty] | 1 | [5 empty] | 59S-A2-3528 | 高周波電動式刃型切換器 | 2P2W | 1KHz1KV6000A | 1 | 1100(正弦波) |  | O-4
50 | 100 |  |  |  |  | 50 | 100 |  |  |  |  | 50 | 100 |  |  |  |  | 59T-A2-3529 | 高周波複巻変圧器 | 51002S6-1218-OP | 30 | 50-100 | 225(正弦波) | 450-675 | Y
1 | [5 empty] | 1 | [5 empty] | 1 | [5 empty] | A2-3530 | 高周波複巻変圧器 | 13S-1625-OP | 333 | 1 | 800(正弦波) | 1100-1250 | ZZ
1 | [5 empty] | 1 | [5 empty] | 1 | [5 empty] | 59S-A2-3531 | 高周波電動式刃型切換器 | 2P2W | 1KHz1KV5000A | 1 | 1000(正弦波) |  | A
3 | [5 empty] | 3 | [5 empty] | 3 | [5 empty] | A2-3532 | 高周波手動刃型切換器 | 2P2W | 0.8KV3KHz3000A | 3 | 800(正弦波) |  | A
[18 empty] | A2-3533 | 高周波手動刃型切換器 | 2P2W | 0.8KV3KHz3000A |  | 800(正弦波) |  | L-3
3 | [5 empty] | 3 | [5 empty] | 3 | [5 empty] | 59T-A2-3534 | 高周波複巻変圧器 | 33S3-1321-OP | 60 | 3 | 800(正弦波) | 114-184 | ZZ
2 | 3 |  |  |  |  | 2 | 3 |  |  |  |  | 2 | 3 |  |  |  |  | 59C-A2-3535 | 高周波線材加熱装置 | MFC250 | 250KW | 2-3 |  |  | I
2 | 3 |  |  |  |  | 2 | 3 |  |  |  |  | 2 | 3 |  |  |  |  | 59T-A2-3535 | 高周波複巻変圧器 | 232S2-1118-OP | 200 | 2-3 | 550(正弦波) | 61-100 | I
[18 empty] | 59H-A2-3535 | 保温器 |  | 110V770W*6個 |  |  |  | I
7 | 10 |  |  |  |  | 7 | 10 |  |  |  |  | 7 | 10 |  |  |  |  | 59T-A2-3536 | 高周波複巻変圧器 | 713S6-59-OP | 380 | 7-10 | 550(正弦波) | 458-825 | B
[18 empty] | 59K-A1-3537 | ｼﾞﾙｶﾛｲ加熱装置 | [5 empty] | O-7
[18 empty] | 59S-A2-3538 | 高周波電動式刃型切換器 | M-2P2W | 0.8KV10KHz400A |  |  |  | I
7 | 10 |  |  |  |  | 7 | 10 |  |  |  |  | 7 | 10 |  |  |  |  | 59T-A2-3539 | 高周波複巻変圧器 | 714S4-59-OP | 705 | 7-10 | 458-825(正弦波) | 366 | B
8 | 10 |  |  |  |  | 8 | 10 |  |  |  |  | 8 | 10 |  |  |  |  | A2-3540 | 高周波単巻変圧器 | 812S-1018-OP | 150 | 8-10 | 500(正弦波) | 550-900 | Z
0.6 | 1 |  |  |  |  | 0.6 | 1 |  |  |  |  | 0.6 | 1 |  |  |  |  | A2-3541 | 高周波単巻変圧器 | 0612S-1222-OP | 400 | 0.6-1 | 550(正弦波) | 300-550 | I
0.5 |  | 1 |  |  |  | 0.5 |  | 1 |  |  |  | 0.5 |  | 1 |  |  |  | 59C-A2-3542AB | ｼ-ﾑｱﾆ-ﾗ誘導子 | MFC700/600 | 700/600KW | 0.5/1 |  |  | B
2 | 3 |  |  |  |  | 2 | 3 |  |  |  |  | 2 | 3 |  |  |  |  | 59T-A2-3543 | 高周波複巻変圧器 | 233S7-914-SOP | 600 | 2-3 | 600(正弦波) | 300-466 | F
7 | 10 |  |  |  |  | 7 | 10 |  |  |  |  | 7 | 10 |  |  |  |  | A2-3544 | 高周波単巻変圧器 | 710S-2432-OP | 30 | 7-10 | 400(正弦波) | 300-400 | L-3
30 | 50 |  |  |  |  | 30 | 50 |  |  |  |  | 30 | 50 |  |  |  |  | A2-3545A | 高周波複巻変圧器 | 3501S4-58-OP | 100 | 30-50 | 120(正弦波) | 150-240 | C-1
1 | [5 empty] | 1 | [5 empty] | 1 | [5 empty] | 59S-A2-3546 | 高周波電動式刃型切換器 | 2P2W | 0.55KV1KHz1300A | 1 | 550(正弦波) |  | I
8 | 10 |  |  |  |  | 8 | 10 |  |  |  |  | 8 | 10 |  |  |  |  | 59T-A2-3547 | 高周波複巻変圧器 | 813S2-916-SOP | 1000 | 8-10 | 800(正弦波) | 100-177 | D
[18 empty] | 59K-A2-3548 | 高周波切換器試験台 | [5 empty] | 社内用
2 | 3 |  |  |  |  | 2 | 3 |  |  |  |  | 2 | 3 |  |  |  |  | 59T-A2-3549 | 高周波複巻変圧器 | 234S5-1118-OP | 260 | 2-3 | 800(正弦波) | 222-363 | B
0.35 | 0.525 |  |  |  |  | 0.35 | 0.55 |  |  |  |  | 0.35 | 0.55 |  |  |  |  | A2-3450 | 高周波単巻変圧器 | 0353S-202229-OP | 1680 | 0.35-0.55 | 1100(正弦波) | 1000-1450 | B
9 | [5 empty] | 9 | [5 empty] | 9 | [5 empty] | A2-3451 | 高周波複巻変圧器 | 815S2-512-SAC | 1500 | 9 | 800(正弦波) | 66-160/132-320 | A
1 | [5 empty] | 1 | [5 empty] | 1 | [5 empty] | 59C-A2-3552 | ｼ-ﾑｱﾆ-ﾗ誘導子 | MFC500 | 500KW | 1 |  |  | I
0.8 | 1 |  |  |  |  | 0.8 | 1 |  |  |  |  | 0.8 | 1 |  |  |  |  | 59T-A2-3552 | 高周波複巻変圧器 | 0816S1-711-SAC | 2000 | 0.8-1 | 800(正弦波) | 72-114 | I
0.55 | 1 |  |  |  |  | 0.55 | 1 |  |  |  |  | 0.55 | 1 |  |  |  |  | A2-3553 | 高周波単巻変圧器 | 0512S-222436-OP | 300 | 0.55-1 | 550(正弦波) | 72-114 | I
20 | [5 empty] | 20 | [5 empty] | 20 | [5 empty] | A2-3554 | 高周波複巻変圧器 | 202S6-1013-OP | 75 | 20 | 240(正弦波) | 400-520 | Y
[18 empty] | 59S-A2-3555 | 平行移動式電動高速切換器 | HM-2P2W |  |  |  |  | 社内用
1 | [5 empty] | 1 | [5 empty] | 1 | [5 empty] | 59S-A2-3555A | 平行移動式電動高速切換器 | HM-2P2W | 1KV3KHz4000A | 1 | 1000(正弦波) |  | C-1
0.35 | 0.525 |  |  |  |  | 0.35 | 0.55 |  |  |  |  | 0.35 | 0.55 |  |  |  |  | 59T-A2-3556 | 高周波複巻変圧器 | 0354S-112530-OP | 2100 | 0.35-0.55 | 1100(正弦波) | 1500,2500-3000 | B
8 | 10 |  |  |  |  | 8 | 10 |  |  |  |  | 8 | 10 |  |  |  |  | A2-3557 | 高周波複巻変圧器 | 813S1-610-OP | 120 | 8-10 | 500(正弦波) | 50-83 | A
0.7 | 1.05 |  |  |  |  | 0.7 | 1 |  |  |  |  | 0.7 | 1 |  |  |  |  | A2-3558 | 高周波複巻変圧器 | 0714S9-2130-OP | 480 | 0.7-1 | 600(正弦波) | 1400-2000 | B
0.35 | 0.525 |  |  |  |  | 0.35 | 0.55 |  |  |  |  | 0.35 | 0.55 |  |  |  |  | A2-3559A | 高周波単巻変圧器 | 0354S-153841-OP | 2100 | 0.35-0.55 | 1100(正弦波) | 1540,2786-3006 | B
0.21 | 0.315 |  |  |  |  | 0.2 | 0.3 |  |  |  |  | 0.2 | 0.3 |  |  |  |  | A2-3560 | 高周波単巻変圧器 | 0233S-111422-OP | 2040 | 0.2-0.3 | 1100(正弦波) | 550-700 | B
400 | [5 empty] | 400 | [5 empty] | 400 | [5 empty] | 59S-A2-3561A | 高周波ｴｱ-ｼﾘﾝﾀﾞ式開閉器 | A-1P1W | DC14KV400KHz20A | 400 | 14000(DC) |  | C-1
100 | [5 empty] | 100 | [5 empty] | 100 | [5 empty] | 59T-A2-3562 | 高周波複巻変圧器 | 1003S5-1216-OP | 100 | 100 | 500(正弦波) | 1200-1600 | O-4
2 | 4 |  |  |  |  | 2 | 4 |  |  |  |  | 2 | 4 |  |  |  |  | A2-3563 | 高周波複巻変圧器 | 244S1-511-SOP | 400 | 2-4 | 400(正弦波) | 36-80 | D
35 | [5 empty] | 35 | [5 empty] | 35 | [5 empty] | A2-3564 | 高周波複巻変圧器 | 30352S5-8-OP | 180 | 35 | 200(矩形波) | 320 | F
1.5 | 3 |  |  |  |  | 1.5 | 3 |  |  |  |  | 1.5 | 3 |  |  |  |  | A2-3565 | 高周波単巻変圧器 | 133S-1216-SOP | 300 | 1.5-3 | 800(正弦波) | 600-800 | C-1
2 | 3 |  |  |  |  | 2 | 3 |  |  |  |  | 2 | 3 |  |  |  |  | 59C12-A2-3566 | SUSﾊﾟｲﾌﾟ熔体化処理装置 |  | 300KW | 2-3 |  |  | I
2 | 3 |  |  |  |  | 2 | 3 |  |  |  |  | 2 | 3 |  |  |  |  | 59T-A2-3566 | 高周波単巻変圧器 | 233S-1120-SOP | 400 | 2-3 | 550(正弦波) | 550-1000 | I
3 | [5 empty] | 3 | [5 empty] | 3 | [5 empty] | A2-3567 | 高周波単巻変圧器 | 31S-81320-OP | 110 | 3 | 400(正弦波) | 160-260 | B
2 | 4 |  |  |  |  | 2 | 4 |  |  |  |  | 2 | 4 |  |  |  |  | A2-3568 | 高周波複巻変圧器 | 232S1-9-OP | 40 | 2-4 | 350(正弦波) | 38 | D
7 | 10 |  |  |  |  | 7 | 10 |  |  |  |  | 7 | 10 |  |  |  |  | A2-3569A | 高周波複巻変圧器 | 713S3-916-SOP | 1000 | 7-10 | 750(正弦波) | 140-250 | D
0.35 | 0.525 |  |  |  |  | 0.35 | 0.55 |  |  |  |  | 0.35 | 0.55 |  |  |  |  | 59C-A2-3570 | ｼ-ﾑｱﾆ-ﾗ誘導子 | MFC500/700 | 500/700KW | 0.35-0.55 |  |  | B
0.35 | 0.525 |  |  |  |  | 0.35 | 0.55 |  |  |  |  | 0.35 | 0.55 |  |  |  |  | 59T-A2-3570A | 高周波複巻変圧器 | 0354S2-1422-SOPU | 2400/2660 | 0.35-0.55 | 1000(正弦波) | 90-142 | B
1 | [5 empty] | 1 | [5 empty] | 1 | [5 empty] | 59S-A2-3571 | 高周波電動式刃型切換器 | M-2P2W | 0.55KV1KHz1300A | 1 | 1000(正弦波) |  | I
35 | [5 empty] | 35 | [5 empty] | 35 | [5 empty] | 59S-A2-3571D | 高周波電動式刃型切換器 | M-2P2W | 2.5KV35KHz1400A | 35 | 2500(正弦波) |  | F
0.5 | [5 empty] | 0.5 | [5 empty] | 0.5 | [6 empty] | 高周波電動式刃型切換器 | M-2P2W | 3KV0.5KHz4000A | 0.5 | 3000(正弦波) |  | O-4
[18 empty] | 59K-A2-2572 | 棒材加熱装置(ﾃｽﾄ用) | [5 empty] | I
[18 empty] | 59K-A2-2572A | 水素雰囲気棒材加熱装置 | [5 empty] | I
8 | 10 |  |  |  |  | 8 | 10 |  |  |  |  | 8 | 10 |  |  |  |  | A2-3573 | 高周波単巻変圧器 | 813S-1216-SOP | 200 | 8-10 | 800(正弦波) | 600-800 | C-1
0.35 | 0.525 |  |  |  |  | 0.35 | 0.55 |  |  |  |  | 0.35 | 0.55 |  |  |  |  | A2-3574 | 高周波単巻変圧器 | 0353S-101620-OP | 800 | 0.35-0.55 | 800(正弦波) | 500,800-1000 | I
4 | 6 |  |  |  |  | 4 | 6 |  |  |  |  | 4 | 6 |  |  |  |  | A2-3575 | 高周波単巻変圧器 | 462S-510-OP | 250 | 4-6 | 400(正弦波) | 200 | D
4 | 6 |  |  |  |  | 4 | 6 |  |  |  |  | 4 | 6 |  |  |  |  | A2-3576 | 高周波複巻変圧器 | 461S1-1315-OP | 250 | 4-6 | 200(正弦波) | 13-15 | D
2 | 3 |  |  |  |  | 2 | 3 |  |  |  |  | 2 | 3 |  |  |  |  | A2-3577 | 高周波複巻変圧器 | 232S2-1016-SOPE | 100 | 2-3 | 400(正弦波) | 50-80 | D
0.7 | 1.05 |  |  |  |  | 0.7 | 1 |  |  |  |  | 0.7 | 1 |  |  |  |  | A2-3578 | 高周波単巻変圧器 | 0715S-91820-OP | 1900 | 0.7-1 | 900(正弦波) | 1800-2000 | B
2.4 | 3 | 1.2 | 1.5 |  |  | 2.5 | 3 | 1 | 1.5 |  |  | 2.5 | 3 | 1 | 1.5 |  |  | A2-3579 | 高周波複巻変圧器 | 134S3-1015-SAC | 1500/1200 | 2.5-3/1-1.5 | 800/550(正弦波) | 160-240/110-165 | I
7 | 10 |  |  |  |  | 7 | 10 |  |  |  |  | 7 | 10 |  |  |  |  | A2-3580 | 高周波複巻変圧器 | 713S6-1218-SOP | 200 | 7-10 | 800(正弦波) | 266-400 | L-3
2 | 3 |  |  |  |  | 2 | 3 |  |  |  |  | 2 | 3 |  |  |  |  | A2-3581 | 高周波単巻変圧器 | 233S-1625-SOP | 300 | 2-3 | 800(正弦波) | 800-1250 | L-3
3 | [5 empty] | 3 | [5 empty] | 3 | [5 empty] | A2-3582 | 高周波複巻変圧器 | 335S5-1320-OP | 167 | 3 | 800(正弦波) | 200-307 | ZZ
2.4 | 3 |  |  |  |  | 2.5 | 3 |  |  |  |  | 2.5 | 3 |  |  |  |  | A2-3583 | 高周波複巻変圧器 | 232S1-1422-OP | 100 | 2.5-3 | 400(正弦波) | 18-28 | Y
2.4 | 3 |  |  |  |  | 2.5 | 3 |  |  |  |  | 2.5 | 3 |  |  |  |  | A2-3584 | 高周波複巻変圧器 | 233S1-613-OP | 250 | 2.5-3 | 400(正弦波) | 30-66 | Y
1.6 | 2.2 |  |  |  |  | 1.5 | 2 |  |  |  |  | 1.5 | 2 |  |  |  |  | A2-3585 | 高周波複巻変圧器 | 23S3-1014-OP | 330 | 1.5-2 | 640(正弦波) | 137-192 | E-4
100 | [5 empty] | 100 | [5 empty] | 100 | [5 empty] | A2-3586 | 高周波複巻変圧器 | 1003S1-624-OP | 100 | 100 | 500(正弦波) | 20-83 | O-4
9 | 10 |  |  |  |  | 9 | 10 |  |  |  |  | 9 | 10 |  |  |  |  | A2-3587 | 高周波複巻変圧器 | 913S1-914-SOP | 700 | 9-10 | 700(正弦波) | 50-77 | D
9 | 10 |  |  |  |  | 9 | 10 |  |  |  |  | 9 | 10 |  |  |  |  | A2-3588 | 高周波複巻変圧器 | 913S2-712-SOP | 1000 | 9-10 | 700(正弦波) | 116-200 | D
9 | 10 |  |  |  |  | 9 | 10 |  |  |  |  | 9 | 10 |  |  |  |  | A2-3589 | 高周波複巻変圧器 | 913S2-1118-SOP | 700 | 9-10 | 700(正弦波) | 77-127 | D
9 | 10 |  |  |  |  | 9 | 10 |  |  |  |  | 9 | 10 |  |  |  |  | A2-3590A | 高周波複巻変圧器 | 912S2-1423-SOPE | 500 | 9-10 | 700(正弦波) | 60-100 | D
8 | 10 |  |  |  |  | 8 | 10 |  |  |  |  | 8 | 10 |  |  |  |  | A2-3591 | 高周波複巻変圧器 | 813S2-814-SAC | 300 | 8-10 | 500(正弦波) | 71-125 | A
9 | [5 empty] | 9 | [5 empty] | 9 | [5 empty] | A2-3592 | 高周波複巻変圧器 | 813S2-916-SAC | 1400 | 9 | 800(正弦波) | 100-160 | A
9 | [5 empty] | 9 | [5 empty] | 9 | [5 empty] | A2-3593 | 高周波複巻変圧器 | 814S1-712-SAC | 1400 | 9 | 800(正弦波) | 66-114 | A
1 | 3 |  |  |  |  | 1 | 3 |  |  |  |  | 1 | 3 |  |  |  |  | A2-3594 | 高周波単巻変圧器 | 132S-1522-OP | 300 | 1-3 | 550(正弦波) | 806 | I
3 | [5 empty] | 3 | [5 empty] | 3 | [5 empty] | A2-3595 | 高周波複巻変圧器 | 232S1-1016-SAC | 150 | 3 | 400(正弦波) | 25-40 | A
7 | 10 |  |  |  |  | 7 | 10 |  |  |  |  | 7 | 10 |  |  |  |  | A2-3596 | 高周波複巻変圧器 | 814S2-722-SAC | 1000 | 7-10 | 800(正弦波) | 72-228 | L-3
35 | [5 empty] | 35 | [5 empty] | 35 | [5 empty] | A2-3597 | 高周波複巻変圧器 | 351S4-78-OP | 150 | 35 | 200(正弦波) | 100-114 | F
0.35 | 0.525 |  |  |  |  | 0.35 | 0.55 |  |  |  |  | 0.35 | 0.55 |  |  |  |  | A2-3598 | 高周波単巻変圧器 | 0353S-131620-OP | 840 | 0.35-0.55 | 800(正弦波) | 650-1000 | B
0.7 | 1.05 |  |  |  |  | 0.7 | 1 |  |  |  |  | 0.7 | 1 |  |  |  |  | A2-3599 | 高周波単巻変圧器 | 0713S-131720-OP | 840 | 0.7-1 | 850(正弦波) | 650-1000 | B
0.35 | 0.525 |  |  |  |  | 0.35 | 0.55 |  |  |  |  | 0.35 | 0.55 |  |  |  |  | A2-3600 | 高周波単巻変圧器 | 0353S-131620-OP | 520 | 0.35-0.55 | 800(正弦波) | 650-1000 | B
0.35 | 0.525 |  |  |  |  | 0.35 | 0.55 |  |  |  |  | 0.35 | 0.55 |  |  |  |  | A2-3601 | 高周波複巻変圧器 | 0353S2-1822-SOP | 2400 | 0.35-0.55 | 1000(正弦波) | 90-111 | B
0.7 | 1.05 |  |  |  |  | 0.7 | 1 |  |  |  |  | 0.7 | 1 |  |  |  |  | A2-3602 | 高周波複巻変圧器 | 0714S2-1418-SOP | 2400 | 0.7-1 | 1000(正弦波) | 111-142 | B
0.36 | 0.525 |  |  |  |  | 0.35 | 0.55 |  |  |  |  | 0.35 | 0.55 |  |  |  |  | A2-3603 | 高周波複巻変圧器 | 0355S1-911-SOP | 2400 | 0.35-0.55 | 1000(正弦波) | 90-111 | B
0.35 | 0.525 |  |  |  |  | 0.35 | 0.55 |  |  |  |  | 0.35 | 0.55 |  |  |  |  | A2-3604 | 高周波複巻変圧器 | 0354S1-1519-SOP | 1000 | 0.35-0.55 | 1000(正弦波) | 52-66 | B
2.1 | 3.15 |  |  |  |  | 2 | 3 |  |  |  |  | 2 | 3 |  |  |  |  | A2-3605 | 高周波単巻変圧器 | 233S-81416-OP | 170 | 2-3 | 400(正弦波) | 700-800 | B
0.35 | 0.525 |  |  |  |  | 0.35 | 0.55 |  |  |  |  | 0.35 | 0.55 |  |  |  |  | 59C-A2-3606A | ｼ-ﾑｱﾆ-ﾗ誘導子 | MFC600 | 600KW | 0.35-0.55 |  |  | B
0.5 |  | 1 |  |  |  | 0.5 |  | 1 |  |  |  | 0.5 |  | 1 |  |  |  | A2-3607 | ｼ-ﾑｱﾆ-ﾗ誘導子 | MFC250/600 | 250/600KW | 0.5/1 |  |  | B
2.5 | 3 |  |  |  |  | 2.5 | 3 |  |  |  |  | 2.5 | 3 |  |  |  |  | 59K-A1-3608 | ｼ-ﾑｱﾆ-ﾗ加熱装置 | MFC250 | 220KW | 2.5-3 |  |  | I
0.7 | 1.05 |  |  |  |  | 0.7 | 1 |  |  |  |  | 0.7 | 1 |  |  |  |  | 59T-A2-3609 | 高周波単巻変圧器 | 0713S-202428-OP | 780 | 0.7-1 | 1000(正弦波) | 1200-1400 | B
8 | 10 |  |  |  |  | 8 | 10 |  |  |  |  | 8 | 10 |  |  |  |  | A2-3610B | 高周波単巻変圧器 | 811S-101220-OP | 211 | 8-10 | 250-300(正弦波) | 500 | I
2 | 6 |  |  |  |  | 2 | 6 |  |  |  |  | 2 | 6 |  |  |  |  | A2-3611 | 高周波複巻変圧器 | 262S2-1014-SOP | 400 | 2-6 | 400(正弦波) | 57-80 | D
8 | 10 |  |  |  |  | 8 | 10 |  |  |  |  | 8 | 10 |  |  |  |  | A2-3612 | 高周波単巻変圧器 | 812S-1216-SOP | 450 | 8-10 | 800(正弦波) | 600-800 | C-1
8 | 10 |  |  |  |  | 8 | 10 |  |  |  |  | 8 | 10 |  |  |  |  | A2-3612A | 高周波複巻変圧器 | 812S-816-SOP | 450 | 8-10 | 800(正弦波) | 400-800 | C-1
2.5 | 3 |  |  |  |  | 2.5 | 3 |  |  |  |  | 2.5 | 3 |  |  |  |  | A2-3613 | 高周波複巻変圧器 | 233S2-914-SOP | 800 | 2.5-3 | 550(正弦波) | 78-122 | I
10 | [5 empty] | 10 | [5 empty] | 10 | [5 empty] | A2-3614 | 高周波複巻変圧器 | 232S1-1015-SAC | 300 | 10 | 500(正弦波) | 100-150 | A
3 | [5 empty] | 3 | [5 empty] | 3 | [5 empty] | A2-3615 | 高周波複巻変圧器 | 235S1-814-SAC | 1500 | 3 | 1000(正弦波) | 71-125 | A
1 | [5 empty] | 1 | [5 empty] | 1 | [5 empty] | 59C-A2-3616 | 断路器付ﾜ-ｸｺｲﾙ | MFC600 | 600KW | 1 |  |  | I
8 | 10 |  |  |  |  | 8 | 10 |  |  |  |  | 8 | 10 |  |  |  |  | A2-3617 | 高周波単巻変圧器 | 812S-1120-OP | 200 | 8-10 | 800(正弦波) | 440 | I
8 | 10 |  |  |  |  | 8 | 10 |  |  |  |  | 8 | 10 |  |  |  |  | A2-3618 | 高周波単巻変圧器 | 810S-3248-OP | 30 | 8-10 | 400(正弦波) | 400-600 | Z
0.5 | 2.2 |  |  |  |  | 0.5 | 2 |  |  |  |  | 0.5 | 2 |  |  |  |  | A2-3619 | 高周波複巻変圧器 | 0523S6-1622-OP | 300 | 0.5-2 | 640(正弦波) | 174-240 | E-4
0.7 | 1.05 |  |  |  |  | 0.7 | 1 |  |  |  |  | 0.7 | 1 |  |  |  |  | A2-3620 | 高周波単巻変圧器 | 0714S-81016-OP | 300 | 0.7-1 | 600(正弦波) | 375-750 | B
8 | 10 |  |  |  |  | 8 | 10 |  |  |  |  | 8 | 10 |  |  |  |  | A2-3621 | 高周波複巻変圧器 | 811S10-1220-OP | 30 | 8-10 | 250(正弦波) | 300-500 | A
0.35 | 0.525 |  |  |  |  | 0.35 | 0.55 |  |  |  |  | 0.35 | 0.55 |  |  |  |  | A2-3622 | 高周波複巻変圧器 | 0355S10-1830-OP | 1810 | 0.35-0.55 | 1000(正弦波) | 1800-3000 | B
7 | 10.5 |  |  |  |  | 7 | 10 |  |  |  |  | 7 | 10 |  |  |  |  | A2-3623 | 高周波複巻変圧器 | 713S6-1016-OP | 380 | 7-10 | 550(正弦波) | 916-1466 | B
7 | 10.5 |  |  |  |  | 7 | 10 |  |  |  |  | 7 | 10 |  |  |  |  | A2-3624 | 高周波複巻変圧器 | 714S3-816-OP | 300 | 7-10 | 733-1466(正弦波) | 275 | B
0.35 | 0.525 |  |  |  |  | 0.35 | 0.55 |  |  |  |  | 0.35 | 0.55 |  |  |  |  | A2-3625 | 高周波単巻変圧器 | 0352S-1020-OP | 480 | 0.35-0.55 | 600(正弦波) | 300-600 | B
1 | [5 empty] | 1 | [5 empty] | 1 | [5 empty] | A2-3626 | 高周波単巻変圧器 | 13S-1629-OP | 666 | 1 | 800(正弦波) | 800-1450 | A
2.5 | 3 |  |  |  |  | 2.5 | 3 |  |  |  |  | 2.5 | 3 |  |  |  |  | 59K-A1-3627 | ｼ-ﾑｱﾆ-ﾗ誘導子 | MFC150 | 150KW | 2.5-3 |  |  | I
8 | 10 |  |  |  |  | 8 | 10 |  |  |  |  | 8 | 10 |  |  |  |  | 59C-A2-3628 | 鉄線加熱用ﾜ-ｸｺｲﾙ | MFC170 | 170KW | 8-10 |  |  | I
35 | [5 empty] | 35 | [5 empty] | 35 | [5 empty] | 59T-A2-3629 | 高周波複巻変圧器 | 351S8-78-OP | 180 | 35 | 200(正弦波) | 200-228 | F
6 | 8 |  |  |  |  | 6 | 8 |  |  |  |  | 6 | 8 |  |  |  |  | A2-3630 | 高周波複巻変圧器 | 683S1-69-OP | 300 | 6-8 | 350(正弦波) | 38-58 | F
0.3 | 0.5 |  |  |  |  | 0.3 | 0.5 |  |  |  |  | 0.3 | 0.5 |  |  |  |  | A2-3631 | 高周波単巻変圧器 | 0352S-1022-SAC | 150 | 0.3-0.5 | 550(正弦波) | 250 | I
2 | 3 |  |  |  |  | 2 | 3 |  |  |  |  | 2 | 3 |  |  |  |  | A2-3632 | 高周波単巻変圧器 | 233S-714-OP | 200 | 2-3 | 880(正弦波) | 440 | A
0.5 | 1.05 |  |  |  |  | 0.5 | 1 |  |  |  |  | 0.5 | 1 |  |  |  |  | 60T-A2-6633 | 高周波複巻変圧器 | 0516S8-1017-OP | 780 | 0.5-1 | 1000(正弦波) | 470-800 | B
0.27 | 0.525 |  |  |  |  | 0.25 | 0.55 |  |  |  |  | 0.25 | 0.55 |  |  |  |  | A2-3634 | 高周波単巻変圧器 | 0253S-1220-OP | 840 | 0.25-0.55 | 600(正弦波) | 650-1000 | B
0.7 | 1.05 |  |  |  |  | 0.7 | 1 |  |  |  |  | 0.7 | 1 |  |  |  |  | A2-3635 | 高周波単巻変圧器 | 0713S-1220-OP | 840 | 0.7-1 | 600(正弦波) | 650-1000 | B
0.35 | 1.05 |  |  |  |  | 0.35 | 1 |  |  |  |  | 0.35 | 1 |  |  |  |  | A2-3636 | 高周波単巻変圧器 | 0313S-1220-OP | 840 | 0.35-1 | 600(正弦波) | 650-1000 | B
0.35 | 1.05 |  |  |  |  | 0.35 | 1 |  |  |  |  | 0.35 | 1 |  |  |  |  | A2-3637A | 高周波複巻変圧器 | 0316S1-711-SOP | 2400 | 0.35-1 | 1000(正弦波) | 90-142 | B
0.7 | 1.05 |  |  |  |  | 0.7 | 1 |  |  |  |  | 0.7 | 1 |  |  |  |  | A2-3638A | 高周波複巻変圧器 | 0716S1-79-SOP | 2400 | 0.7-1 | 1000(正弦波) | 111-142 | B
0.27 | 0.315 |  |  |  |  | 0.25 | 0.3 |  |  |  |  | 0.25 | 0.3 |  |  |  |  | A2-3639A | 高周波複巻変圧器 | 0235S1-1214-SOP | 2200 | 0.25-0.3 | 1000(正弦波) | 71-83 | B
0.5 |  | 1 |  |  |  | 0.5 |  | 1 |  |  |  | 0.5 |  | 1 |  |  |  | 60C-A2-3640 | ｼ-ﾑｱﾆ-ﾗ誘導子 | MFC680/660 | 680/660KW | 0.5/1 |  |  | B
0.27 | 0.315 |  |  |  |  | 0.25 | 0.3 |  |  |  |  | 0.25 | 0.3 |  |  |  |  | A2-3641 | ｼ-ﾑｱﾆ-ﾗ誘導子 | MFC550 | 550KW | 0.25-0.3 |  |  | B
4 | [5 empty] | 4 | [5 empty] | 4 | [5 empty] | 60T-A2-3642 | 高周波複巻変圧器 | 342S2-1220-OP | 80 | 4 | 500(正弦波) | 50-83 | A
2.1 | 3.15 |  |  |  |  | 2 | 3 |  |  |  |  | 2 | 3 |  |  |  |  | A2-3643 | 高周波単巻変圧器 | 232S-1025-SOP | 170 | 2-3 | 400(正弦波) | 400,800-1000 | B
8 | 10 |  |  |  |  | 8 | 10 |  |  |  |  | 8 | 10 |  |  |  |  | A2-3644 | 高周波複巻変圧器 | 813S2-913-SOP | 700 | 8-10 | 700(正弦波) | 107-155 | D
8 | 10 |  |  |  |  | 8 | 10 |  |  |  |  | 8 | 10 |  |  |  |  | A2-3645 | 高周波複巻変圧器 | 814S1-814-SOPE | 400 | 8-10 | 700(正弦波) | 50-87 | D
8 | 10 |  |  |  |  | 8 | 10 |  |  |  |  | 8 | 10 |  |  |  |  | A2-3646 | 高周波複巻変圧器 | 813S3-916-SOP | 1000 | 8-10 | 700(正弦波) | 131-233 | D
8 | 10 |  |  |  |  | 8 | 10 |  |  |  |  | 8 | 10 |  |  |  |  | A2-3647 | 高周波複巻変圧器 | 813S2-1118-SOP | 400 | 8-10 | 700(正弦波) | 77-127 | D
4 | [5 empty] | 4 | [5 empty] | 4 | [5 empty] | A2-3648A | 高周波複巻変圧器 | 341S10-20-OP | 20 | 4 | 250(正弦波) | 500 | A
2 | 3 |  |  |  |  | 2 | 3 |  |  |  |  | 2 | 3 |  |  |  |  | A2-3649 | 高周波単巻変圧器 | 233S-1626-OP | 480 | 2-3 | 800(正弦波) | 800-1300 | L-3
35 | 100 |  |  |  |  | 35 | 100 |  |  |  |  | 35 | 100 |  |  |  |  | A2-3650 | 高周波複巻変圧器 | 35104S4-48-OPU | 200 | 35-100 | 500(正弦波) | 500,1000 | F
1 | [5 empty] | 1 | [5 empty] | 1 | [5 empty] | 60S-A2-3651 | 高周波電動式加圧切換器 | MH-2P1W | 1KHz1.2KV2500A | 1 |  |  | L-2
16 | 20 |  |  |  |  | 15 | 20 |  |  |  |  | 15 | 20 |  |  |  |  | 60T-A2-3652 | 高周波複巻変圧器 | 16205S2-14-OPU | 600 | 15-20 | 1000(正弦波) | 142 | I
0.7 | 1.05 |  |  |  |  | 0.7 | 1 |  |  |  |  | 0.7 | 1 |  |  |  |  | A2-3653 | 高周波単巻変圧器 | 0713S-81216-OP | 130 | 0.7-1 | 600(正弦波) | 400,600-800 | B
2 | 3 |  |  |  |  | 2 | 3 |  |  |  |  | 2 | 3 |  |  |  |  | 60C12-A2-3654 | SUSﾊﾟｲﾌﾟ熔体化処理装置 |  | 300KW | 2-3 |  |  | I
0.7 | 1.05 |  |  |  |  | 0.7 | 1 |  |  |  |  | 0.7 | 1 |  |  |  |  | 60T-A2-3655 | 高周波単巻変圧器 | 0712S-1624-SOP | 650 | 0.7-1 | 600(正弦波) | 400-600 | B
0.7 | 1.05 |  |  |  |  | 0.7 | 1 |  |  |  |  | 0.7 | 1 |  |  |  |  | A2-3656 | 高周波複巻変圧器 | 0715S1-515-SACU | 2280/760低減容量 | 0.7-1 | 600(正弦波) | 120-40 | B
0.7 | 1.05 |  |  |  |  | 0.7 | 1 |  |  |  |  | 0.7 | 1 |  |  |  |  | 60C-A2-3657 | ｼ-ﾑｱﾆ-ﾗ誘導子 | MFC250 | 250KW | 0.7-1 |  |  | B
0.7 | 1.05 |  |  |  |  | 0.7 | 1 |  |  |  |  | 0.7 | 1 |  |  |  |  | 60K-A2-3658 | ｼ-ﾑｱﾆ-ﾗ加熱装置 | MFC250*2 | 250KW*2 | 0.7-1 |  |  | B
0.7 | 1.05 |  |  |  |  | 0.7 | 1 |  |  |  |  | 0.7 | 1 |  |  |  |  | 60C-A2-3658 | ｼ-ﾑｱﾆ-ﾗ誘導子 | MFC250 | 250KW | 0.7-1 |  |  | B
0.35 | 0.525 |  |  |  |  | 0.35 | 0.55 |  |  |  |  | 0.35 | 0.55 |  |  |  |  | 60T-A2-3659 | 高周波単巻変圧器 | 0354S-142932-OP | 1360 | 0.35-0.55 | 1000(正弦波) | 2071-2285 | B
5 | 10.5 |  |  |  |  | 5 | 10 |  |  |  |  | 5 | 10 |  |  |  |  | A2-3660 | 高周波複巻変圧器 | 5104S5-38-SOP | 300 | 5-10 | 500(正弦波) | 300-800 | B
0.7 | 1.05 |  |  |  |  | 0.7 | 1 |  |  |  |  | 0.7 | 1 |  |  |  |  | A2-3661 | 高周波単巻変圧器 | 0713S-162028-OP | 840 | 0.7-1 | 1000(正弦波) | 800-1400 | B
2 | 3 |  |  |  |  | 2 | 3 |  |  |  |  | 2 | 3 |  |  |  |  | A2-3662 | 高周波単巻変圧器 | 233S-111216-OP | 450 | 2-3 | 550(正弦波) | 600-800 | I
9.6 | [5 empty] | 9.5 | [5 empty] | 9.5 | [5 empty] | A2-3663 | 高周波複巻変圧器 | 814S4-416-OP | 55 | 9.5 | 400(正弦波) | 100-400 | Z
0.7 | 1.05 |  |  |  |  | 0.7 | 1 |  |  |  |  | 0.7 | 1 |  |  |  |  | A2-3664 | 高周波単巻変圧器 | 0713S-162028-OP | 840 | 0.7-1 | 1000,800(正弦波) | 800-1400 | B
0.5 | 3 |  |  |  |  | 0.5 | 3 |  |  |  |  | 0.5 | 3 |  |  |  |  | 60T-A2-6365 | 高周波単巻変圧器 | 0534S-101517-OP | 1000 | 0.5-3 | 900(正弦波) | 600-1020 | A
1.5 | 2.2 |  |  |  |  | 1.5 | 2 |  |  |  |  | 1.5 | 2 |  |  |  |  | A2-3666 | 高周波複巻変圧器 | 122S1-1113-SOP | 350 | 1.5-2 | 300(正弦波) | 23-27 | F
2 | 3 |  |  |  |  | 2 | 3 |  |  |  |  | 2 | 3 |  |  |  |  | A2-3667 | 高周波複巻変圧器 | 234S2-1018-SOP | 1200 | 2-3 | 800(正弦波) | 88-160 | L-3
3 | [5 empty] | 3 | [5 empty] | 3 | [5 empty] | 60S-A1-3668 | 電動ｴｱ-加圧式ﾀｯﾌﾟ切換器 | MAH-3P1W(3ﾀｯﾌﾟ切換) | 3KHz0.8KV750A | 3 |  |  | I
0.7 | 1.05 |  |  |  |  | 0.7 | 1 |  |  |  |  | 0.7 | 1 |  |  |  |  | A2-3669 | 高周波単巻変圧器 | 0713S-172224-SOP | 1900 | 0.7-1 | 1100(正弦波) | 850-1200 | B
8 | 10 |  |  |  |  | 8 | 10 |  |  |  |  | 8 | 10 |  |  |  |  | A2-3670 | 高周波複巻変圧器 | 812S1-1219-SOP | 500 | 8-10 | 700(正弦波) | 36-58 | D
8 | 10 |  |  |  |  | 8 | 10 |  |  |  |  | 8 | 10 |  |  |  |  | A2-3671 | 高周波複巻変圧器 | 814S1-610-SAC | 1400 | 8-10 | 800(正弦波) | 80-133 | A
3 | [5 empty] | 3 | [5 empty] | 3 | [5 empty] | 60S-A2-3672 | 高周波電動刃型切換器 | M-2P2W | 1KV3KHz7000A | 3 |  |  | A
70 | 105 |  |  |  |  | 70 | 110 |  |  |  |  | 70 | 110 |  |  |  |  | 60T-A2-3673 | 高周波複巻変圧器 | 701S1-49-SOP | 360 | 70-110 | 600 | 66-150 | B
9 | [5 empty] | 9 | [5 empty] | 9 | [5 empty] | A2-3674 | 高周波単巻変圧器 | 5102S-912-SOP | 120 | 9 | 400 | 300-400 | B
8 | 10 |  |  |  |  | 8 | 10 |  |  |  |  | 8 | 10 |  |  |  |  | 60C-A2-3675 | PCｽﾄﾗﾝﾄﾞ ﾜｲﾔ-加熱装置 | MFC150*2 | 150KW*2 | 8-10 |  |  | I
[18 empty] | 60H-A2-3675 | 同上ｿ-ｷﾝｸﾞｿﾞ-ﾝ | [5 empty] | I
2 | 2.4 |  |  |  |  | 2 | 2.5 |  |  |  |  | 2 | 2.5 |  |  |  |  | 60C1-A2-3676 | HI-PL用MF500 | MF500 | 500KW | 2-2.5 |  |  | I
2 | 2.4 |  |  |  |  | 2 | 2.5 |  |  |  |  | 2 | 2.5 |  |  |  |  | 60C2-A2-3676 | ﾌﾟﾗｲﾏ-用MF200 | MF200 | 200KW | 2-2.5 |  |  | I
8 | [5 empty] | 8 | [5 empty] | 8 | [5 empty] | 60T-A2-3677 | 高周波複巻変圧器 | 812S-1016-OP | 200 | 8 | 800(正弦波) | 500-800 | C-1
2.1 | 3.15 |  |  |  |  | 2 | 3 |  |  |  |  | 2 | 3 |  |  |  |  | A2-3678 | 高周波単巻変圧器 | 233S-714-SOP | 1200 | 2-3 | 1000(正弦波) | 500-1000 | B
7 | 10 |  |  |  |  | 7 | 10 |  |  |  |  | 7 | 10 |  |  |  |  | A2-3679 | 高周波複巻変圧器 | 711S5-1520-SOP | 150 | 7-10 | 400(正弦波) | 100-133 | L-3
0.3 | 0.5 |  |  |  |  | 0.3 | 0.5 |  |  |  |  | 0.3 | 0.5 |  |  |  |  | A2-3680 | 高周波複巻変圧器 | 0355S1-813-SOPU | 1850 | 0.3-0.5 | 800(正弦波) | 61-100 | I
0.3 | 0.5 |  |  |  |  | 0.3 | 0.5 |  |  |  |  | 0.3 | 0.5 |  |  |  |  | 60C-A2-3680 | ｼ-ﾑｱﾆ-ﾗ誘導子 | MFC500 | 500KW | 0.3-0.5 |  |  | I
50 | [5 empty] | 50 | [5 empty] | 50 | [5 empty] | 60T-A2-3681 | 高周波複巻変圧器 | 501S16-8/8 | 24 | 50 | 530(矩形波) | 530 | F
35 | [5 empty] | 35 | [5 empty] | 35 | [5 empty] | A2-3682 | 高周波複巻変圧器 | 3502S4-5-OP | 150 | 35 | 200(正弦波) | 250 | F
1.4 | 1.6 |  |  |  |  | 1.5 | 1.5 |  |  |  |  | 1.5 | 2 |  |  |  |  | A2-3683 | 高周波単巻変圧器 | 12S-101520-OP | 120 | 1.5-2 | 400(正弦波) | 200-266 | L-3
2 | 3 |  |  |  |  | 2 | 3 |  |  |  |  | 2 | 3 |  |  |  |  | A2-3684 | 高周波単巻変圧器 | 233S-121620-SOP | 480 | 2-3 | 800(正弦波) | 600-1000 | L-3
2 | 3 |  |  |  |  | 2 | 3 |  |  |  |  | 2 | 3 |  |  |  |  | A2-3685 | 高周波複巻変圧器 | 236S2-715-SAC | 2000 | 2-3 | 1000(正弦波) | 133-285 | L-3
8 | [5 empty] | 8 | [5 empty] | 8 | [5 empty] | A2-3686 | 高周波複巻変圧器 | 813S1-1015-SAC | 420 | 8 | 800(正弦波) | 53-80 | A
35 | [5 empty] | 35 | [5 empty] | 35 | [5 empty] | A2-3687 | 高周波複巻変圧器 | 3502S5-67-OP | 180 | 35 | 200(正弦波) | 142-166 | F
3 | 9 |  |  |  |  | 3 | 9 |  |  |  |  | 3 | 9 |  |  |  |  | A2-3688 | 高周波複巻変圧器 | 393S1-512-SAC | 750 | 3-9 | 400(正弦波) | 133-320 | L-3
4 | [5 empty] | 4 | [5 empty] | 4 | [5 empty] | A2-3689 | 高周波複巻変圧器 | 341S10-1214-OP | 50 | 4 | 250(正弦波) | 300-350 | A
0.06 | 0.18 |  |  |  |  | 0.05 | 0.2 |  |  |  |  | 0.05 | 0.2 |  |  |  |  | 60CK-A1-3690 | 断路器付ﾜ-ｸｺｲﾙ | MFC600 | 600KW | 0.05-0.2 |  |  | I
2.4 | 3 |  |  |  |  | 2.5 | 3 |  |  |  |  | 2.5 | 3 |  |  |  |  | 60C-A2-3691 | ｼ-ﾑｱﾆ-ﾗ誘導子 | MFC300 | 300KW | 2.5-3 |  |  | I
2.4 | 3 |  |  |  |  | 2.5 | 3 |  |  |  |  | 2.5 | 3 |  |  |  |  | 60L-A2-3691 | ｼ-ﾑｱﾆ-ﾗIND,Sﾘ-ﾄﾞｸﾐ | MFC600 | 300KW*2 | 2.5-3 |  |  | I
2.4 | 3 |  |  |  |  | 2.5 | 3 |  |  |  |  | 2.5 | 3 |  |  |  |  | 60T-A2-3691 | 高周波複巻変圧器 | 234S4-1115-SOP | 2800 | 2.5-3 | 1000(正弦波) | 266-363 | I
2 | 4 |  |  |  |  | 2 | 4 |  |  |  |  | 2 | 4 |  |  |  |  | A2-3692 | 高周波複巻変圧器 | 244S1-511-SOP | 400 | 2-4 | 400(正弦波) | 36-80 | D
8 | 10 |  |  |  |  | 8 | 10 |  |  |  |  | 8 | 10 |  |  |  |  | A2-3693 | 高周波複巻変圧器 | 812S4-914-SOP | 1000 | 8-10 | 700(正弦波) | 200-311 | D
4 | 6 |  |  |  |  | 4 | 6 |  |  |  |  | 4 | 6 |  |  |  |  | A2-3694 | 高周波複巻変圧器 | 463S1-713-SOP | 250 | 4-6 | 400(正弦波) | 30-57 | D
3 | [5 empty] | 3 | [5 empty] | 3 | [5 empty] | 60S-A2-3695 | 高周波電動刃型切換器 | M-2P2W | 1KV3KHz7500A | 3 |  |  | O-4
8 | [5 empty] | 8 | [5 empty] | 8 | [5 empty] | 60T-A2-3696 | 高周波複巻変圧器 | 813S1712-SAC | 180 | 8 | 400(正弦波) | 33-57 | A
0.075 | [5 empty] | 0.1 | [5 empty] | 0.1 | [5 empty] | 60S-A1-3697 | 高周波電動刃型切換器 | M-2P2W*2 | 1KV30/75Hz2000A | 0.1 |  |  | I
2.1 | 3.15 |  |  |  |  | 2 | 3 |  |  |  |  | 2 | 3 |  |  |  |  | 60T-A2-3698 | 高周波単巻変圧器 | 232S-1220-SOP | 1200 | 2-3 | 1000(正弦波) | 600-1000 | B
1 | [5 empty] | 1 | [5 empty] | 1 | [5 empty] | 60C-A2-3699 | ｺﾝﾀｸﾄﾍｯﾄﾞ付ｼ-ﾑｱﾆ-ﾗ | MFC350 | 350KW | 1 |  |  | I
3 | [5 empty] | 3 | [5 empty] | 3 | [5 empty] | 60T-A2-3700 | 高周波単巻変圧器 | 232S-111520-SOP | 220 | 3 | 440(正弦波) | 600-800 | C-1
8.5 | [5 empty] | 8.5 | [5 empty] | 8.5 | [5 empty] | A2-3701 | 高周波単巻変圧器 | 812S-1120-OP | 300 | 8.5 | 440(正弦波) | 800 | C-1
8.5 | [5 empty] | 8.5 | [5 empty] | 8.5 | [5 empty] | A2-3702 | 高周波複巻変圧器 | 812S11-11-OP | 300 | 8.5 | 440(正弦波) | 440 | C-1
2.1 | 3.15 |  |  |  |  | 2 | 3 |  |  |  |  | 2 | 3 |  |  |  |  | A2-3703 | 高周波単巻変圧器 | 233S-101620-OP | 700 | 2-3 | 1000(正弦波) | 500,800-1000 | B
0.8 | 1 |  |  |  |  | 0.8 | 1 |  |  |  |  | 0.8 | 1 |  |  |  |  | A2-3704 | 高周波複巻変圧器 | 0815S1-812-SAC | 2500 | 0.8-1 | 800(正弦波) | 66-100 | A
0.7 | 1 |  |  |  |  | 0.7 | 1 |  |  |  |  | 0.7 | 1 |  |  |  |  | A2-3705 | 高周波単巻変圧器 | 0713S-111624-OP | 300 | 0.7-1 | 550(正弦波) | 800-1200 | Z
7 | 10 |  |  |  |  | 7 | 10 |  |  |  |  | 7 | 10 |  |  |  |  | A2-3706 | 高周波複巻変圧器 | 714S5-612-SOP | 300 | 7-10 | 800(正弦波) | 333-666 | L-3
0.075 | [5 empty] | 0.1 | [5 empty] | 0.1 | [5 empty] | 60S-A1-3707 | 高周波手動式刃型切換器 | 2P2W | 1KV75Hz2000A | 0.1 |  |  | I
1.4 | 1.6 |  |  |  |  | 1.5 | 1.5 |  |  |  |  | 1.5 | 2 |  |  |  |  | 60T-A2-3708 | 高周波複巻変圧器 | 122S10-1520-OP | 120 | 1.5-2 | 400(正弦波) | 200-266 | L-3
0.7 | 1.05 |  |  |  |  | 0.7 | 1 |  |  |  |  | 0.7 | 1 |  |  |  |  | A2-3709 | 高周波単巻変圧器 | 0712S-1624-OP | 130 | 0.7-1 | 600(正弦波) | 400-600 | B
35 | [5 empty] | 35 | [5 empty] | 35 | [5 empty] | A2-3710 | 高周波複巻変圧器 | 3502S6-10-OP | 300 | 35 | 200(正弦波) | 333 | F
2.1 | 3.15 |  |  |  |  | 2 | 3 |  |  |  |  | 2 | 3 |  |  |  |  | A2-3711 | 高周波単巻変圧器 | 232S-1632-SOP | 170 | 2-3 | 400(正弦波) | 400,700-800 | B
6 | 7 |  |  |  |  | 6 | 7 |  |  |  |  | 6 | 7 |  |  |  |  | A2-3712 | 高周波複巻変圧器 | 674S4-412-SOPE | 300 | 6-7 | 350(正弦波) | 116-350 | F
2 | 3 |  |  |  |  | 2 | 3 |  |  |  |  | 2 | 3 |  |  |  |  | A2-3713 | 高周波単巻変圧器 | 233S2-1116-OP | 150 | 2-3 | 550(正弦波) | 550-800 | I
6 | 7 |  |  |  |  | 6 | 7 |  |  |  |  | 6 | 7 |  |  |  |  | A2-3714 | 高周波複巻変圧器 | 672S8-814-SOP | 400 | 6-7 | 350(正弦波) | 200-350 | F
16 | 20 |  |  |  |  | 15 | 20 |  |  |  |  | 15 | 20 |  |  |  |  | A2-3715 | 高周波複巻変圧器 | 16203S7-1014-SOP | 150 | 15-20 | 1000(正弦波) | 500-700 | I
2.1 | 3.15 |  |  |  |  | 2 | 3 |  |  |  |  | 2 | 3 |  |  |  |  | A2-3716 | 高周波単巻変圧器 | 233S-2028-OP | 410 | 2-3 | 1000(正弦波) | 1000-1400 | B
[18 empty] | 60K-A1-3717 | 円筒試験体加熱装置 | [5 empty] | O-7
[18 empty] | 60S-A2-3718 | 高周波電動式刃型切換器 | M-2P2W | 1.4KV3KHz3000A |  |  |  | O-4
100 | [5 empty] | 100 | [5 empty] | 100 | [5 empty] | 60C-A1-3719 | 鍛接管ｴｯｼﾞﾋ-ﾀ誘導子 | RFC250 | 250KW | 100 |  |  | B
4 | 6 |  |  |  |  | 4 | 6 |  |  |  |  | 4 | 6 |  |  |  |  | A2-3720 | 高周波複巻変圧器 | 462S6-1418-SOP | 250 | 4-6 | 400(正弦波) | 133-171 | D
8 | 10 |  |  |  |  | 8 | 10 |  |  |  |  | 8 | 10 |  |  |  |  | A2-3721 | 高周波複巻変圧器 | 813S2-812-SOP | 1000 | 8-10 | 700(正弦波) | 116-175 | D
8 | 10 |  |  |  |  | 8 | 10 |  |  |  |  | 8 | 10 |  |  |  |  | A2-3722 | 高周波複巻変圧器 | 813S1-59-SOPU | 700 | 8-10 | 500(正弦波) | 55-100 | D
10 | [5 empty] | 10 | [5 empty] | 10 | [5 empty] | A2-3723 | 高周波単巻変圧器 | 811S-1632-OP | 150 | 10 | 400(正弦波) | 600-800 | C-1
16 | 20 |  |  |  |  | 15 | 20 |  |  |  |  | 15 | 20 |  |  |  |  | A2-3724 | 高周波複巻変圧器 | 16205S2-14-OPU | 600 | 15-20 | 1000(正弦波) | 142 | I
5.4 | 6.3 |  |  |  |  | 5.5 | 6.5 |  |  |  |  | 5.5 | 6.5 |  |  |  |  | A2-3725 | 高周波単巻変圧器 | 563S-41015-OP | 130 | 5.5-6.5 | 400(正弦波) | 1000-1500 | B
2 | 3 |  |  |  |  | 2 | 3 |  |  |  |  | 2 | 3 |  |  |  |  | A2-3726 | 高周波複巻変圧器 | 233S1-815-SAC | 250 | 2-3 | 400(正弦波) | 26-50 | A
2 | 4 |  |  |  |  | 2 | 4 |  |  |  |  | 2 | 4 |  |  |  |  | A2-3727 | 高周波複巻変圧器 | 242S1-1014-SOP | 100 | 2-4 | 400(正弦波) | 28-40 | D
4 | 6 |  |  |  |  | 4 | 6 |  |  |  |  | 4 | 6 |  |  |  |  | A2-3728 | 高周波複巻変圧器 | 462S1-916-SOP | 250 | 4-6 | 400(正弦波) | 25-44 | D
2.5 | 3 |  |  |  |  | 2.5 | 3 |  |  |  |  | 2.5 | 3 |  |  |  |  | A2-3729 | 高周波複巻変圧器 | 232S3-815-SOP | 400 | 2.5-3 | 320(正弦波) | 64-120 | F
2 | 3 |  |  |  |  | 2 | 3 |  |  |  |  | 2 | 3 |  |  |  |  | A2-3730 | 高周波複巻変圧器 | 233S6-813-SAC | 1500 | 2-3 | 550(正弦波) | 253-412 | I
0.8 | 1.2 |  |  |  |  | 0.8 | 1 |  |  |  |  | 0.8 | 1 |  |  |  |  | A2-3731 | 高周波複巻変圧器 | 0813S8-1320-OP | 100 | 0.8-1 | 600(正弦波) | 240-369 | Y
35 | [5 empty] | 35 | [5 empty] | 35 | [5 empty] | A2-3732 | 高周波複巻変圧器 | 3502S5-7-OP | 180 | 35 | 200(正弦波) | 142 | F
2 | 3 |  |  |  |  | 2 | 3 |  |  |  |  | 2 | 3 |  |  |  |  | A2-3733 | 高周波単巻変圧器 | 233S-1116-SOP | 400 | 2-3 | 550(正弦波) | 550-800 | I
2.1 | 3.15 |  |  |  |  | 2 | 3 |  |  |  |  | 2 | 3 |  |  |  |  | A2-3734 | 高周波複巻変圧器 | 234S4-814-OP | 260 | 2-3 | 800(正弦波) | 228-400 | B
[18 empty] | 60C-A1-3735 | UKS加熱ｺｲﾙ | [5 empty] | C-1
0.35 | 0.525 |  |  |  |  | 0.35 | 0.55 |  |  |  |  | 0.35 | 0.55 |  |  |  |  | A2-3736 | 高周波単巻変圧器 | 0352S-1420-OP | 480 | 0.35-0.55 | 600(正弦波) | 420-600 | B
0.7 | 1.05 |  |  |  |  | 0.7 | 1 |  |  |  |  | 0.7 | 1 |  |  |  |  | A2-3737 | 高周波複巻変圧器 | 0712S-1824-OP | 167 | 0.7-1 | 600(正弦波) | 600-800 | B
7 | 10 |  |  |  |  | 7 | 10 |  |  |  |  | 7 | 10 |  |  |  |  | A2-3738 | 高周波複巻変圧器 | 782S-812-OPU | 67-100 | 7-10 | 500(正弦波) | 83-125 | S
25 | [5 empty] | 25 | [5 empty] | 25 | [5 empty] | A2-3739 | 高周波複巻変圧器 | 2501S6-812-OP | 10 | 25 | 530(正弦波) | 265-397 | F
7 | 10 |  |  |  |  | 7 | 10 |  |  |  |  | 7 | 10 |  |  |  |  | A2-3740 | 高周波複巻変圧器 | 712S2-515-SAC | 750 | 7-10 | 400(正弦波) | 53-160 | L-3
3 | [5 empty] | 3 | [5 empty] | 3 | [5 empty] | A2-3741 | 高周波複巻変圧器 | 32S-1626-OP | 167 | 3 | 400(正弦波) | 400-650 | B
8 | 10 |  |  |  |  | 8 | 10 |  |  |  |  | 8 | 10 |  |  |  |  | A2-3742 | 高周波単巻変圧器 | 812S-1216-OP | 570 | 8-10 | 800(正弦波) | 600-800 | C-1
0.7 | 1.05 |  |  |  |  | 0.7 | 1 |  |  |  |  | 0.7 | 1 |  |  |  |  | A2-3743 | 高周波単巻変圧器 | 0713S-81112-OP | 440 | 0.7-1 | 550(正弦波) | 400-600 | C-1
15 | 33 |  |  |  |  | 15 | 35 |  |  |  |  | 15 | 35 |  |  |  |  | A2-3744 | 高周波複巻変圧器 | 15332S3-915-SOP | 1000 | 15-35 | 800(正弦波) | 160-266 | D
15 | 33 |  |  |  |  | 15 | 35 |  |  |  |  | 15 | 35 |  |  |  |  | A2-3745 | 高周波単巻変圧器 | 15332S-817-OP | 450 | 15-35 | 400(正弦波) | 850 | D
3 | [5 empty] | 3 | [5 empty] | 3 | [5 empty] | A2-3746 | 高周波単巻変圧器 | 233S-162024-OP | 500 | 3 | 1000(正弦波) | 800-1200 | A
3 | [5 empty] | 3 | [5 empty] | 3 | [5 empty] | A2-3747 | 高周波複巻変圧器 | 236S2-611-SAC | 3000 | 3 | 1200(正弦波) | 109-200 | A
35 | [5 empty] | 35 | [5 empty] | 35 | [5 empty] | A2-3748 | 高周波複巻変圧器 | 3502S6-5-OP | 150 | 35 | 200(正弦波) | 240 | F
2 | 3 |  |  |  |  | 2 | 3 |  |  |  |  | 2 | 3 |  |  |  |  | 60CH-A1-3749 | SUSﾊﾟｲﾌﾟ熔体化処理装置 | MFC300 | 300KW | 2-3 |  |  | I
7 | 10 |  |  |  |  | 7 | 10 |  |  |  |  | 7 | 10 |  |  |  |  | 60T-A2-3750 | 813S2-611-SOP | 813S2-611-SOP | 1500 | 7-10 | 700(正弦波) | 127-233 | D
15 | 25 |  |  |  |  | 15 | 25 |  |  |  |  | 15 | 25 |  |  |  |  | A2-3751 | 高周波単巻変圧器 | 25252S-816-OP | 300 | 15-25 | 400(正弦波) | 800 | D
0.14 |  | 0.21 |  |  |  | 0.15 |  | 0.2 |  |  |  | 0.15 |  | 0.2 |  |  |  | A2-3752 | 高周波複巻変圧器 | 0123S12-1030-OP | 800 | 0.15/0.2 | 1000(正弦波) | 400-1200 | B
15 | 33 |  |  |  |  | 15 | 35 |  |  |  |  | 15 | 35 |  |  |  |  | A2-3753 | 高周波複巻変圧器 | 15334S1-511-SOP | 700 | 15-35 | 800(正弦波) | 72-160 | D
15 | 33 |  |  |  |  | 15 | 35 |  |  |  |  | 15 | 35 |  |  |  |  | A2-3754 | 高周波複巻変圧器 | 15334S1-511-SOPU | 700 | 15-35 | 800(正弦波) | 72-160 | D
8 | 10 |  |  |  |  | 8 | 10 |  |  |  |  | 8 | 10 |  |  |  |  | A2-3755 | 高周波複巻変圧器 | 813S1-814-SOPU | 700 | 8-10 | 700(正弦波) | 50-87 | D
8 | 10 |  |  |  |  | 8 | 10 |  |  |  |  | 8 | 10 |  |  |  |  | 61T-A2-3756 | 高周波複巻変圧器 | 813S1-814-SOP | 700 | 8-10 | 700(正弦波) | 50-87 | D
8 | 10 |  |  |  |  | 8 | 10 |  |  |  |  | 8 | 10 |  |  |  |  | A2-3757 | 高周波単巻変圧器 | 812S-81214-OP | 250 | 8-10 | 700(正弦波) | 400-600 | D
0.9 | 1.2 |  |  |  |  | 0.9 | 1 |  |  |  |  | 0.9 | 1 |  |  |  |  | A2-3758 | 高周波複巻変圧器 | 0913S10-1218-OP | 300 | 0.9-1 | 667(正弦波) | 800-1200 | F
7 | 9.9 |  |  |  |  | 7 | 10 |  |  |  |  | 7 | 10 |  |  |  |  | A2-3759 | 高周波複巻変圧器 | 712S7-714-SAC | 450 | 7-10 | 400(正弦波) | 200-400 | L-3
0.35 | 0.525 |  |  |  |  | 0.35 | 0.55 |  |  |  |  | 0.35 | 0.55 |  |  |  |  | A2-3760 | 高周波単巻変圧器 | 0354S-162832-SOP | 830 | 0.35-0.55 | 1000(正弦波) | 1000,1750-2000 | B
6 | 7 |  |  |  |  | 6 | 7 |  |  |  |  | 6 | 7 |  |  |  |  | A2-3761 | 高周波複巻変圧器 | 674S4-412-SOPE | 300 | 6-7 | 350(正弦波) | 116-350 | F
7 | 10 |  |  |  |  | 7 | 10 |  |  |  |  | 7 | 10 |  |  |  |  | A2-3762 | 高周波複巻変圧器 | 713S4-1016-SAC | 350 | 7-10 | 800(正弦波) | 200-320 | L-3
0.7 | 1.05 |  |  |  |  | 0.7 | 1 |  |  |  |  | 0.7 | 1 |  |  |  |  | A2-3763 | 高周波単巻変圧器 | 0713S-122328-SOP | 650 | 0.7-1 | 600(正弦波) | 1150-1400 | B
2.1 | 3.15 |  |  |  |  | 2 | 3 |  |  |  |  | 2 | 3 |  |  |  |  | A2-3764 | 高周波単巻変圧器 | 233S-1016-OP | 270 | 2-3 | 800(正弦波) | 500-800 | B
100 | [5 empty] | 100 | [5 empty] | 100 | [5 empty] | 61C-A1-3765 | 鍛接管ｴｯｼﾞﾋ-ﾀ誘導子 | RFC250 | 250KW | 100 |  |  | B
0.7 | 1.05 |  |  |  |  | 0.7 | 1 |  |  |  |  | 0.7 | 1 |  |  |  |  | 61T-A2-3766 | 高周波単巻変圧器 | 0714S-8919-SOP | 810 | 0.7-1 | 600(正弦波) | 675-1425 | B
2.1 | 3.15 |  |  |  |  | 2 | 3 |  |  |  |  | 2 | 3 |  |  |  |  | A2-3767 | 高周波複巻変圧器 | 215S2-616-SOP | 2750 | 2-3 | 800(正弦波) | 100-266 | B
0.7 | 1.05 |  |  |  |  | 0.7 | 1 |  |  |  |  | 0.7 | 1 |  |  |  |  | A2-3768 | 高周波単巻変圧器 | 0713S-1220-OP | 840 | 0.7-1 | 600(正弦波) | 600-1000 | B
2 | 3 |  |  |  |  | 2 | 3 |  |  |  |  | 2 | 3 |  |  |  |  | A2-3769 | 高周波単巻変圧器 | 233S-141618-SOP | 350 | 2-3 | 800(正弦波) | 700-900 | L-3
0.7 | 1.05 |  |  |  |  | 0.7 | 1 |  |  |  |  | 0.7 | 1 |  |  |  |  | A2-3770 | 高周波単巻変圧器 | 0712S-1420-OP | 290 | 0.7-1 | 600(正弦波) | 420-600 | B
1 | [5 empty] | 1 | [5 empty] | 1 | [5 empty] | 61S-A2-3771 | 高周波電動式刃型切換器 | M-2P2W | 1KV10KHz2000A | 1 |  |  | C-1
25 | [5 empty] | 25 | [5 empty] | 25 | [5 empty] | 61T-A2-3772 | 高周波複巻変圧器 | 2501S8/8-78-OP | 10 | 25 | 530(正弦波) | 231-265 | F
2 | 3 |  |  |  |  | 2 | 3 |  |  |  |  | 2 | 3 |  |  |  |  | A2-3773 | 高周波複巻変圧器 | 233S4-816-OP | 150 | 2-3 | 400(正弦波) | 100-200 | A
8 | [5 empty] | 8 | [5 empty] | 8 | [5 empty] | A2-3774 | 高周波複巻変圧器 | 813S1-610-SAC | 900 | 8 | 600(正弦波) | 60-100 | A
8 | 10 |  |  |  |  | 8 | 10 |  |  |  |  | 8 | 10 |  |  |  |  | A2-3775 | 高周波単巻変圧器 | 812S-141520-OP | 800 | 8-10 | 700,750(正弦波) | 1000 | D
2.1 | 3.6 |  |  |  |  | 2 | 3.5 |  |  |  |  | 2 | 3.5 |  |  |  |  | A2-3776 | 高周波複巻変圧器 | 243S2-616-SAC | 1800 | 2-3.5 | 650(正弦波) | 40-108 | A
7 | 10 |  |  |  |  | 7 | 10 |  |  |  |  | 7 | 10 |  |  |  |  | A2-3776A | 高周波複巻変圧器 | 713S2-614-SAC | 1800 | 7-10 | 800(正弦波) | 50-133 | A
2 | 10 |  |  |  |  | 2 | 10 |  |  |  |  | 2 | 10 |  |  |  |  | A2-3777 | 高周波複巻変圧器 | 284S2-820-SAC | 750 | 2-10 | 800(正弦波) | 80-200 | L-3
1.5 | 3 |  |  |  |  | 1.5 | 3 |  |  |  |  | 1.5 | 3 |  |  |  |  | A2-3778 | 高周波複巻変圧器 | 132S11-1822-OP | 100 | 1.5-3 | 440(正弦波) | 720-880 | C-1
4 | 6 |  |  |  |  | 4 | 6 |  |  |  |  | 4 | 6 |  |  |  |  | A2-3779 | 高周波複巻変圧器 | 462S4-1016-SOP | 400 | 4-6 | 400(正弦波) | 100-160 | D
10 | [5 empty] | 10 | [5 empty] | 10 | [5 empty] | 61S-A2-3780 | 高周波3ﾀｯﾌﾟ切換器(電動) | MAH-3P1W(3ﾀｯﾌﾟ切換) | 1000V2/3KHz1500A | 10 |  |  | I
35 | [5 empty] | 35 | [5 empty] | 35 | [5 empty] | 61T-A2-3781 | 高周波複巻変圧器 | 3501S5-7-OP | 100 | 35 | 200(正弦波) | 142 | F
8 | [5 empty] | 8 | [5 empty] | 8 | [5 empty] | A2-3782 | 高周波複巻変圧器 | 814S1-59-SAC | 1300 | 8 | 700(正弦波) | 77-140 | A
2.5 | 3.5 |  |  |  |  | 2.5 | 3.5 |  |  |  |  | 2.5 | 3.5 |  |  |  |  | A2-3783 | 高周波複巻変圧器 | 244S4-817-SOPE | 600 | 2.5-3.5 | 700(正弦波) | 164-350 | F
1.5 | 2.2 |  |  |  |  | 1.5 | 2 |  |  |  |  | 1.5 | 2 |  |  |  |  | A2-3784 | 高周波複巻変圧器 | 133S10-1317-SOP | 100 | 1.5-2 | 700(正弦波) | 411-538 | F
10 | [5 empty] | 10 | [5 empty] | 10 | [5 empty] | A2-3785 | 高周波複巻変圧器 | 813S10-1518-OP | 35 | 10 | 440(正弦波) | 244-293 | C-1
0.35 | 0.525 |  |  |  |  | 0.35 | 0.55 |  |  |  |  | 0.35 | 0.55 |  |  |  |  | A2-3786 | 高周波単巻変圧器 | 0354S-1731-OP | 1080 | 0.35-0.55 | 1100(正弦波) | 1747-2005 | B
2 | 4 |  |  |  |  | 2 | 4 |  |  |  |  | 2 | 4 |  |  |  |  | A2-3787 | 高周波複巻変圧器 | 243S1-513-SOP | 400 | 2-4 | 400(正弦波) | 30-80 | D
0.7 | 1.05 |  |  |  |  | 0.7 | 1 |  |  |  |  | 0.7 | 1 |  |  |  |  | A2-3788 | 高周波複巻変圧器 | 0715S1-710-SOP | 2200 | 0.7-1 | 910(正弦波) | 91-130 | B
8 | [5 empty] | 8 | [5 empty] | 8 | [5 empty] | A2-3789 | 高周波複巻変圧器 | 813S2-410-SAC | 1000 | 8 | 500(正弦波) | 100-250 | I
2 | 4 |  |  |  |  | 2 | 4 |  |  |  |  | 2 | 4 |  |  |  |  | A2-3790 | 高周波複巻変圧器 | 242S3-615-OP | 80 | 2-4 | 230(正弦波) | 46-115 | Y
2 | 4 |  |  |  |  | 2 | 4 |  |  |  |  | 2 | 4 |  |  |  |  | A2-3791 | 高周波複巻変圧器 | 243S1-1014-AC | 150 | 2-4 | 550(正弦波) | 35-55 | Y
0.3 | 0.5 |  |  |  |  | 0.3 | 0.5 |  |  |  |  | 0.3 | 0.5 |  |  |  |  | A2-3792 | 高周波単巻変圧器 | 0353S-1220-OP | 800 | 0.3-0.5 | 600(正弦波) | 650-1000 | B
0.3 | 0.5 |  |  |  |  | 0.3 | 0.5 |  |  |  |  | 0.3 | 0.5 |  |  |  |  | A2-3793 | 高周波複巻変圧器 | 0354S1-1012-SOP | 2600 | 0.3-0.5 | 1000(正弦波) | 83-100 | B
0.3 | 0.5 |  |  |  |  | 0.3 | 0.5 |  |  |  |  | 0.3 | 0.5 |  |  |  |  | A2-3794 | ｼ-ﾑｱﾆ-ﾗ誘導子 | MFC600 | 600KW | 0.3-0.5 |  |  | B
[18 empty] | 61D-A1-3795 | NHWﾌﾞｽﾀﾞｸﾄ | [5 empty] | B
10 | [5 empty] | 10 | [5 empty] | 10 | [5 empty] | 61T-A2-3796 | 高周波単巻変圧器 | 811S2032-OP | 50 | 10 | 500(正弦波) | 500,750-800 | I
8 | 10 |  |  |  |  | 8 | 10 |  |  |  |  | 8 | 10 |  |  |  |  | A2-3797 | 高周波単巻変圧器 | 812S-1216-SOP | 300 | 8-10 | 800(正弦波) | 600-800 | C-1
15 | 33 |  |  |  |  | 15 | 35 |  |  |  |  | 15 | 35 |  |  |  |  | A2-3798 | 高周波単巻変圧器 | 15332S-714-OP | 350 | 15-35 | 400(正弦波) | 800 | D
15 | 33 |  |  |  |  | 15 | 35 |  |  |  |  | 15 | 35 |  |  |  |  | A2-3799 | 高周波複巻変圧器 | 1533S1-813-SOP | 1000 | 15-35 | 800(正弦波) | 61-100 | D
15 | 33 |  |  |  |  | 15 | 35 |  |  |  |  | 15 | 35 |  |  |  |  | A2-3799A | 高周波複巻変圧器 | 15333S2-813-SOP | 1000 | 15-35 | 800(正弦波) | 123-200 | D
7 | [5 empty] | 7 | [5 empty] | 7 | [5 empty] | A2-3800 | 高周波複巻変圧器 | 783S2-1115-SAC | 900 | 7 | 800(正弦波) | 106-145 | A
7 | 10 |  |  |  |  | 7 | 10 |  |  |  |  | 7 | 10 |  |  |  |  | A2-3801 | 高周波複巻変圧器 | 712S3-915-OP | 230 | 7-10 | 500(正弦波) | 100-166 | S
1.4 | 2 |  |  |  |  | 1.5 | 2 |  |  |  |  | 1.5 | 2 |  |  |  |  | A2-3802 | 高周波単巻変圧器 | 123S-1220-OP | 100 | 1.5-2 | 600(正弦波) | 600-1000 | Z
2.1 | 3.15 |  |  |  |  | 2 | 3 |  |  |  |  | 2 | 3 |  |  |  |  | A2-3803 | 高周波単巻変圧器 | 232S-101725-OP | 180 | 2-3 | 400(正弦波) | 680-1000 | B
0.35 | 1.05 |  |  |  |  | 0.35 | 1 |  |  |  |  | 0.35 | 1 |  |  |  |  | A2-3804 | 高周波単巻変圧器 | 0313S-122428-OP | 650 | 0.35-1 | 600(正弦波) | 1200-1400 | B
0.7 | 1 |  |  |  |  | 0.7 | 1 |  |  |  |  | 0.7 | 1 |  |  |  |  | A2-3805 | 高周波単巻変圧器 | 0713S-111224-OP | 600 | 0.7-1 | 550(正弦波) | 600-1200 | Z
7 | [5 empty] | 7 | [5 empty] | 7 | [5 empty] | A2-3806 | 高周波複巻変圧器 | 712S3-618-SAC | 150 | 7 | 400(正弦波) | 66-200 | A
0.8 | 3 |  |  |  |  | 0.8 | 3 |  |  |  |  | 0.8 | 3 |  |  |  |  | A2-3807 | 高周波複巻変圧器 | 0832S2-1428-SAC | 600 | 0.8-3 | 800(正弦波) | 57-114 | L-3
0.35 | 0.525 |  |  |  |  | 0.35 | 0.55 |  |  |  |  | 0.35 | 0.55 |  |  |  |  | A2-3808 | 高周波複巻変圧器 | 0354S9-1830-OP | 840 | 0.35-0.55 | 600(正弦波) | 1200-2000 | B
1.8 | 2.2 |  |  |  |  | 2 | 2 |  |  |  |  | 2 | 2.5 |  |  |  |  | A2-3809 | 高周波複巻変圧器 | 132S3-915-SAC | 100 | 2-2.5 | 350(正弦波) | 70-116 | F
3 | [5 empty] | 3 | [5 empty] | 3 | [5 empty] | 61C-A1-3810 | 水冷式銅製坩堝 | MFC36 | 36KW | 3 |  |  | B
[18 empty] | 61S-A1-3811 | 高周波手動刃型切換器 | 2P1W | 2KV2KHz6000A |  |  |  | B
20 | 100 |  |  |  |  | 20 | 100 |  |  |  |  | 20 | 100 |  |  |  |  | 61T-A2-3812 | 高周波複巻変圧器 | 2012S6-60-OP | 50 | 20-100 | 550(正弦波) | 5500 | L-3
20 | 100 |  |  |  |  | 20 | 100 |  |  |  |  | 20 | 100 |  |  |  |  | 61T-A2-3812A | 高周波複巻変圧器 | 2012S6-82-OP | 50 | 20-100 | 550(正弦波) | 7500 | L-3
7 | 10 |  |  |  |  | 7 | 10 |  |  |  |  | 7 | 10 |  |  |  |  | A2-3813 | 高周波複巻変圧器 | 712S5-813-SAC | 600 | 7-10 | 400(正弦波) | 153-250 | L-3
10 | [5 empty] | 10 | [5 empty] | 10 | [5 empty] | 61C-A1-3814 | 銅管ｱﾆ-ﾙ用加熱装置 | MFC200+50 | 200KW+50KW | 10 |  |  | I
3 | [5 empty] | 3 | [5 empty] | 3 | [5 empty] | 61T-A2-3815 | 高周波複巻変圧器 | 232S1-1015-SAC | 250 | 3 | 400(正弦波) | 26-40 | A
3 | [5 empty] | 3 | [5 empty] | 3 | [5 empty] | A2-3816 | 高周波複巻変圧器 | 233S2-612-SAC | 2400 | 3 | 650(正弦波) | 54-108/108-216 | A
0.7 | 1.05 |  |  |  |  | 0.7 | 1 |  |  |  |  | 0.7 | 1 |  |  |  |  | A2-3817 | 高周波単巻変圧器 | 0712S-152528-SOP | 1570 | 0.7-1 | 1000(正弦波) | 640-1120 | B
8 | 10 |  |  |  |  | 8 | 10 |  |  |  |  | 8 | 10 |  |  |  |  | A2-3818 | 高周波単巻変圧器 | 812S-516-OP | 185 | 8-10 | 250,300(正弦波) | 800 | I
10 | [5 empty] | 10 | [5 empty] | 10 | [5 empty] | A2-3819 | 高周波単巻変圧器 | 811S-2032-OP | 50 | 10 | 500(正弦波) | 500.650-800 | I
[18 empty] | 61-A1-3820 | ｺﾝﾃﾞﾝｻ-架台 | [5 empty] | ZZ
100 | [5 empty] | 100 | [5 empty] | 100 | [5 empty] | 61S-A2-3821 | 高周波ｴｱ-ｼﾘﾝﾀﾞ式開閉器 | A-1P1W | 0.8KV100KHz40A | 100 |  |  | F
2 | 4 |  |  |  |  | 2 | 4 |  |  |  |  | 2 | 4 |  |  |  |  | A2-3822 | 高周波複巻変圧器 | 241S1-1317-SOP | 50 | 2-4 | 400(正弦波) | 23-30 | D
2.5 | 3.2 |  |  |  |  | 2.5 | 3 |  |  |  |  | 2.5 | 3 |  |  |  |  | A2-3823 | 高周波複巻変圧器 | 234S6-914-SOP | 800 | 2.5-3 | 650(正弦波) | 278-433 | F
7 | 10 |  |  |  |  | 7 | 10 |  |  |  |  | 7 | 10 |  |  |  |  | A2-3824 | 高周波複巻変圧器 | 713S2-812-SOPU | 187-244 | 7-10 | 800-640(正弦波) | 133-160 | S
2 | 3 |  |  |  |  | 2 | 3 |  |  |  |  | 2 | 3 |  |  |  |  | A2-3825 | 高周波複巻変圧器 | 232S3-1524-SOP | 120 | 2-3 | 400(正弦波) | 50-80 | L-3
1 | [5 empty] | 1 | [5 empty] | 1 | [5 empty] | 61C-A2-3826 | SUSﾊﾟｲﾌﾟ熱処理ﾜ-ｸｺｲﾙ | MFC400 | 400KW | 1 |  |  | I
10 | [5 empty] | 10 | [5 empty] | 10 | [5 empty] | 61C-A1-3827 | PC鋼棒加熱装置 | MFC150 | 150KW | 10 |  |  | I
100 | [5 empty] | 100 | [5 empty] | 100 | [5 empty] | 61T-A2-3828 | 高周波複巻変圧器 | 1003S4-38-OP | 200 | 100 | 500(正弦波) | 250-666 | B
2.1 | 3.15 |  |  |  |  | 2 | 3 |  |  |  |  | 2 | 3 |  |  |  |  | A2-3829 | 高周波単巻変圧器 | 232S-1320-SOP | 1200 | 2-3 | 1000(正弦波) | 650-1000 | B
2.1 | 3.15 |  |  |  |  | 2 | 3 |  |  |  |  | 2 | 3 |  |  |  |  | A2-3830 | 高周波単巻変圧器 | 232S-151625-OP | 200 | 2-3 | 400(正弦波) | 375-625 | B
100 | [5 empty] | 100 | [5 empty] | 100 | [5 empty] | A2-3831 | 高周波複巻変圧器 | 1003S5-10-OP | 150 | 100 | 500(正弦波) | 1000 | F
7 | 10.5 |  |  |  |  | 7 | 10 |  |  |  |  | 7 | 10 |  |  |  |  | A2-3832 | 高周波複巻変圧器 | 712S8-1317-SOP | 450 | 7-10 | 900(正弦波) | 423-553 | B
7 | 10.5 |  |  |  |  | 7 | 10 |  |  |  |  | 7 | 10 |  |  |  |  | A2-3383 | 高周波複巻変圧器 | 712S8-813-SOP | 350 | 7-10 | 550(正弦波) | 338-550 | B
1 | 3 |  |  |  |  | 1 | 3 |  |  |  |  | 1 | 3 |  |  |  |  | A2-3834 | 高周波複巻変圧器 | 133S4-412-SOP | 900 | 1-3 | 650(正弦波) | 152-236 | D
6 | 7 |  |  |  |  | 6 | 7 |  |  |  |  | 6 | 7 |  |  |  |  | A2-3835 | 高周波複巻変圧器 | 614S4-412-SOP | 300 | 6-7 | 350(正弦波) | 116-350 | ZZ
10 | [5 empty] | 10 | [5 empty] | 10 | [5 empty] | A2-3836 | PC鋼棒加熱装置 | MFC135/190 | 135/190KW | 10 |  |  | B
[18 empty] | 61S-A2-3837 | ｼ-ﾑｱﾆ-ﾗ誘導子ﾀｯﾁｾﾝｻ- | [5 empty] | O-4
[18 empty] | 61S-A2-3837 | 高周波電動式刃型切換器 | M-2P2W | 1.1KV1KHz10000A |  |  |  | I
8.5 | [5 empty] | 8.5 | [5 empty] | 8.5 | [5 empty] | 61T-A2-3839 | 高周波複巻変圧器 | 811S1-10-OP | 200 | 8.5 | 440(正弦波) | 44 | C-1
7 | 9.9 |  |  |  |  | 7 | 10 |  |  |  |  | 7 | 10 |  |  |  |  | A2-3840 | 高周波複巻変圧器 | 713S2-816-SAC | 600 | 7-10 | 800(正弦波) | 100-200 | L-3
0.35 | 0.525 |  |  |  |  | 0.35 | 0.55 |  |  |  |  | 0.35 | 0.55 |  |  |  |  | 62T-A2-3841 | 高周波単巻変圧器 | 0353S-1119-SOP | 2600 | 0.35-0.55 | 1100(正弦波) | 636-984 | B
10 | [5 empty] | 10 | [5 empty] | 10 | [5 empty] | A2-3842 | 高周波複巻変圧器 | 812S4-1216-SAC | 200 | 10 | 500(正弦波) | 125-166 | A
200 | [5 empty] | 200 | [5 empty] | 200 | [5 empty] | A2-3843 | 高周波複巻変圧器 | 2005S4-38-SOP | 200 | 200 | 500(正弦波) | 250-666 | O-4
[18 empty] | 62S-A2-3844 | 高周波電動式刃型切換器 | M-1P3W | 0.6KV300Hz5000A |  |  |  | A
7 | [5 empty] | 7 | [5 empty] | 7 | [5 empty] | 62T-A2-3845 | 高周波複巻変圧器 | 712S1-1520-SAC | 600 | 7 | 800(正弦波) | 40-53 | A
4 | [5 empty] | 4 | [5 empty] | 4 | [5 empty] | A2-3846 | 高周波複巻変圧器 | 41S10-1112-OP | 20 | 4 | 250(正弦波) | 275-300 | A
2 | 3 |  |  |  |  | 2 | 3 |  |  |  |  | 2 | 3 |  |  |  |  | A2-3847 | 高周波複巻変圧器 | 232S3-1015-SAC | 240 | 2-3 | 600(正弦波) | 80-140 | L-3
6.75 | 9.45 |  |  |  |  | 7 | 9.5 |  |  |  |  | 7 | 9.5 |  |  |  |  | A2-3848 | 高周波複巻変圧器 | 713S9-1530-OP | 1080 | 7-9.5 | 900(正弦波) | 1500-3000 | B
3 | [5 empty] | 3 | [5 empty] | 3 | [5 empty] | A2-3849 | 高周波単巻変圧器 | 32S-2026-OP | 500 | 3 | 800(正弦波) | 1040 | I
3 | [5 empty] | 3 | [5 empty] | 3 | [5 empty] | A2-3850 | 高周波複巻変圧器 | 32S11-1215-OP | 100 | 3 | 440(正弦波) | 480-600 | C-1
5 | [5 empty] | 5 | [5 empty] | 5 | [5 empty] | A2-3851 | 高周波複巻変圧器 | 53S9-712-SOP | 1500 | 5 | 750(正弦波) | 583-1000 | F
0.7 | 1.05 |  |  |  |  | 0.7 | 1 |  |  |  |  | 0.7 | 1 |  |  |  |  | A2-3852 | 高周波複巻変圧器 | 0716S1-710-SOP | 2500 | 0.7-1 | 1000(正弦波) | 100-142 | B
0.7 | 1.05 |  |  |  |  | 0.7 | 1 |  |  |  |  | 0.7 | 1 |  |  |  |  | A2-3853 | 高周波単巻変圧器 | 0713S-1220-OP | 470 | 0.7-1 | 600(正弦波) | 650-1000 | B
0.75 | 1.05 |  |  |  |  | 0.75 | 1 |  |  |  |  | 0.75 | 1 |  |  |  |  | 62C-A2-3854 | ｺﾝﾀｸﾄﾍｯﾄﾞ付ｼ-ﾑｱﾆ-ﾗ | MFC350 | 350KW | 0.75-1 |  |  | B
[18 empty] | 62C1-A2-3854 | ｺﾝﾀｸﾄﾍｯﾄﾞ用ｴｱ-ﾕﾆｯﾄ | [5 empty] | B
7 | 10 |  |  |  |  | 7 | 10 |  |  |  |  | 7 | 10 |  |  |  |  | 62T-A2-3855 | 高周波複巻変圧器 | 712S1-1424-SAC | 400 | 7-10 | 800(正弦波) | 33-57 | L-3
200 | [5 empty] | 200 | [5 empty] | 200 | [5 empty] | A2-3856 | 高周波複巻変圧器 | 2003S4-38-SOP | 200 | 200 | 500(正弦波) | 250-666 | B
8 | 10 |  |  |  |  | 8 | 10 |  |  |  |  | 8 | 10 |  |  |  |  | A2-3857 | 高周波複巻変圧器 | 813S1-612-SOP | 1000 | 8-10 | 700(正弦波) | 58-116 | D
8 | 10 |  |  |  |  | 8 | 10 |  |  |  |  | 8 | 10 |  |  |  |  | A2-3858 | 高周波複巻変圧器 | 815S2-414-SOP | 1200 | 8-10 | 700(正弦波) | 100-350 | D
16 | 20 |  |  |  |  | 15 | 20 |  |  |  |  | 15 | 20 |  |  |  |  | A2-3859 | 高周波複巻変圧器 | 16201S15-65-OP | 21.5 | 15-20 | 266(正弦波) | 1150 | O-6
20 | [5 empty] | 20 | [5 empty] | 20 | [5 empty] | 62ACR-A2-3860 | 空芯ﾘｱｸﾄﾙ | 0.75/1.0mH20A |  | 20 | 回路電圧:1.2KV |  | O-6
[18 empty] | 62K-A1-3861 | 高周波ﾍﾞﾝﾀﾞ-ﾏｼﾝ | 12型 | 10KHz200KW |  |  |  | ZZ
8 | 10 |  |  |  |  | 8 | 10 |  |  |  |  | 8 | 10 |  |  |  |  | 62T-A2-3861 | 高周波単巻変圧器 | 812S-1016-SOP | 270 | 8-10 | 500(正弦波) | 550-800 | ZZ
8 | 10 |  |  |  |  | 8 | 10 |  |  |  |  | 8 | 10 |  |  |  |  | A2-3862 | 高周波複巻変圧器 | 813S2-818-SOP | 1000 | 8-10 | 800(正弦波) | 88-200 | ZZ
0.5 |  | 3 |  |  |  | 0.5 |  | 3 |  |  |  | 0.5 |  | 3 |  |  |  | A2-3863 | 高周波複巻変圧器 | 0535S2-1020-SAC | 3000/1000 | 0.5/3 | 1000(正弦波) | 100-200 | I
0.7 | 1.05 |  |  |  |  | 0.7 | 1 |  |  |  |  | 0.7 | 1 |  |  |  |  | A2-3864 | 高周波単巻変圧器 | 0715S-101820-OP | 1650 | 0.7-1 | 1000(正弦波) | 1800-2000 | B
7 | [5 empty] | 7 | [5 empty] | 7 | [5 empty] | A2-3865 | 高周波複巻変圧器 | 713S2-1217-SAC | 700 | 7 | 800(正弦波) | 94-133 | A
1 | [5 empty] | 1 | [5 empty] | 1 | [5 empty] | A2-3866 | ｼ-ﾑｱﾆ-ﾗ誘導子 | MFC300 | 300KW | 1 |  |  | B
0.2 | 0.3 |  |  |  |  | 0.2 | 0.3 |  |  |  |  | 0.2 | 0.3 |  |  |  |  | A2-3867 | 高周波複巻変圧器 | 0234S7-1417-SOP | 1500 | 0.2-0.3 | 1100(正弦波) | 452-550 | S
7 | 10 |  |  |  |  | 7 | 10 |  |  |  |  | 7 | 10 |  |  |  |  | A2-3868 | 高周波複巻変圧器 | 711S3-1015-SAC | 500 | 7-10 | 400(正弦波) | 80-120 | L-3
8 | 10 |  |  |  |  | 8 | 10 |  |  |  |  | 8 | 10 |  |  |  |  | A2-3869 | 高周波複巻変圧器 | 813S1-712-SAC | 900 | 8-10 | 650(正弦波) | 54-93 | A
7 | [5 empty] | 7 | [5 empty] | 7 | [5 empty] | A2-3870 | 高周波複巻変圧器 | 713S2-712-SAC | 480 | 7 | 800(正弦波) | 133-228 | A
7 | 10 |  |  |  |  | 7 | 10 |  |  |  |  | 7 | 10 |  |  |  |  | A2-3871 | 高周波複巻変圧器 | 713S3-614-SOP | 1200 | 7-10 | 700(正弦波) | 150-350 | D
15 | 33 |  |  |  |  | 15 | 35 |  |  |  |  | 15 | 35 |  |  |  |  | A2-3872 | 高周波複巻変圧器 | 15333S2-816-SOP | 1000 | 15-35 | 800(正弦波) | 100-200 | D
150 | [5 empty] | 150 | [5 empty] | 150 | [5 empty] | A2-3873 | 高周波複巻変圧器 | 15001S7/7-14-OP | 37.5 | 150 | 250-N-250 | 500 | F
[18 empty] | 62K-A2-3874 | ｱﾆ-ﾗﾊﾟｲﾌﾟ受けﾛ-ﾗ | [5 empty] | O-4
7 | 10 |  |  |  |  | 7 | 10 |  |  |  |  | 7 | 10 |  |  |  |  | 62T-A2-3875 | 高周波複巻変圧器 | 713S5-715-SOP | 540 | 7-10 | 600(正弦波) | 200-428 | S
7 | 10 |  |  |  |  | 7 | 10 |  |  |  |  | 7 | 10 |  |  |  |  | A2-3876 | 高周波複巻変圧器 | 712S2-1020-SOP | 500 | 7-10 | 700(正弦波) | 70-140 | D
2 | 6 |  |  |  |  | 2 | 6 |  |  |  |  | 2 | 6 |  |  |  |  | A2-3877 | 高周波複巻変圧器 | 263S2-1424-SOP | 500 | 2-6 | 700(正弦波) | 58-100 | D
4 | [5 empty] | 4 | [5 empty] | 4 | [5 empty] | A2-3878 | 高周波複巻変圧器 | 341S1-1220-SAC | 50 | 4 | 300(正弦波) | 15-25 | A
8 | [5 empty] | 8 | [5 empty] | 8 | [5 empty] | A2-3879 | 高周波複巻変圧器 | 813S2-512-SAC | 2100 | 8 | 600(正弦波) | 100-240 | A
8 | 10 |  |  |  |  | 8 | 10 |  |  |  |  | 8 | 10 |  |  |  |  | A2-3880 | 高周波複巻変圧器 | 813S-57-OP | 300 | 8-10 | 700(正弦波) | 500 | D
[18 empty] | 62S-A2-3881 | ﾜ-ｸｺｲﾙ接続用切換器 | M-2P1W | 0.4KV10KHz2400A |  |  |  | I
8 | 10 |  |  |  |  | 8 | 10 |  |  |  |  | 8 | 10 |  |  |  |  | 62T-A2-3881 | 高周波複巻変圧器 | 813S4-1016-SAC | 500 | 8-10 | 800(正弦波) | 200-320 | I
6 | 6.5 |  |  |  |  | 6 | 6.5 |  |  |  |  | 6 | 6.5 |  |  |  |  | A2-3882 | 高周波複巻変圧器 | 672S4-1016-SOP | 300 | 6-6.5 | 350(正弦波) | 87-140 | F
7 | [5 empty] | 7 | [5 empty] | 7 | [5 empty] | A2-3883 | 高周波複巻変圧器 | 783S8-814-SOP | 110 | 7 | 716(正弦波) | 716-1253 | F
100 | 200 |  |  |  |  | 100 | 200 |  |  |  |  | 100 | 200 |  |  |  |  | A2-3884 | 高周波複巻変圧器 | 12007S3-1224-SOP | 750 | 100-200 | 4000(正弦波) | 500-1000 | O-4
20 | 30 |  |  |  |  | 20 | 30 |  |  |  |  | 20 | 30 |  |  |  |  | A2-3885 | 高周波複巻変圧器 | 2303S6-1015-SAC | 250 | 20-30 | 730(正弦波) | 292-438 | N
[18 empty] | 62C-A1-3886 | 浮揚溶解実験炉 | [5 empty] | O-4
7 | 9.9 |  |  |  |  | 7 | 10 |  |  |  |  | 7 | 10 |  |  |  |  | 62T-A2-3887 | 高周波複巻変圧器 | 712S8-1220-OP | 80 | 7-10 | 400(正弦波) | 160-266 | L-3
2 | 6 |  |  |  |  | 2 | 6 |  |  |  |  | 2 | 6 |  |  |  |  | A2-3888 | 高周波複巻変圧器 | 263S2-916-SOP | 500 | 2-6 | 550(正弦波) | 68-122 | 社内用
2.4 | 3 |  |  |  |  | 2.5 | 3 |  |  |  |  | 2.5 | 3 |  |  |  |  | A2-3889 | 高周波単巻変圧器 | 233S-1620-OP | 600 | 2.5-3 | 1000(正弦波) | 800-1000 | I
7 | [5 empty] | 7 | [5 empty] | 7 | [5 empty] | A2-3890 | 高周波複巻変圧器 | 681S10-20-OP | 70 | 7 | 800(正弦波) | 400 | A
7 | 10 |  |  |  |  | 7 | 10 |  |  |  |  | 7 | 10 |  |  |  |  | A2-3891 | 高周波複巻変圧器 | 714S2-616-SOP | 1000 | 7-10 | 750(正弦波) | 93-250 | D
[18 empty] | A2-3892 | 高周波電動式刃型切換器 | M-2P2W | 2KV0.6KHz8000A |  |  |  | C-1
0.25 | 0.525 |  |  |  |  | 0.25 | 0.55 |  |  |  |  | 0.25 | 0.55 |  |  |  |  | A2-3893 | 高周波単巻変圧器 | 0253S-142528-OP | 770 | 0.25-0.55 | 1000(正弦波) | 1785-2000 | B
[18 empty] | 62K-A2-3894 | ﾎﾟｽﾄｱﾆ-ﾗ下部ﾛ-ﾗ- | [5 empty] | O-4
7 | 9.9 |  |  |  |  | 7 | 10 |  |  |  |  | 7 | 10 |  |  |  |  | A2-3895 | 高周波複巻変圧器 | 712S2-1420-SAC | 600 | 7-10 | 800(正弦波) | 80-114 | L-3
7 | 9.9 |  |  |  |  | 7 | 10 |  |  |  |  | 7 | 10 |  |  |  |  | A2-3896 | 高周波複巻変圧器 | 712S5-1020-SOP | 800 | 7-10 | 800(正弦波) | 200-400 | L-3
4 | 6 |  |  |  |  | 4 | 6 |  |  |  |  | 4 | 6 |  |  |  |  | A2-3897 | 高周波複巻変圧器 | 461S3-1218-SAC | 350 | 4-6 | 400(正弦波) | 66-100 | L-3
0.7 | 1.05 |  |  |  |  | 0.7 | 1 |  |  |  |  | 0.7 | 1 |  |  |  |  | A2-3898 | 高周波単巻変圧器 | 0714S-1731-OP | 1100 | 0.7-1 | 1100(正弦波) | 1747-2005 | B
10 | [5 empty] | 10 | [5 empty] | 10 | [5 empty] | A2-3899 | 高周波複巻変圧器 | 812S8-816-SOP | 60 | 10 | 400(正弦波) | 650-800 | A
8.5 | [5 empty] | 8.5 | [5 empty] | 8.5 | [5 empty] | A2-3900 | 高周波複巻変圧器 | 812S1-8-OPU | 260 | 8.5 | 440(正弦波) | 55 | C-1
6 | 7 |  |  |  |  | 6 | 7 |  |  |  |  | 6 | 7 |  |  |  |  | A2-3901 | 高周波複巻変圧器 | 672S5-912-SOP | 350 | 6-7 | 350(正弦波) | 145-194 | F
10 | [5 empty] | 10 | [5 empty] | 10 | [5 empty] | A2-3902 | 高周波単巻変圧器 | 811S-1430-OP | 15 | 10 | 220(正弦波) | 220-471 | ZZ
[18 empty] | 62C-A2-3903 | ﾊﾟｲﾎﾌﾟﾍﾞﾝﾀﾞ-用ﾜ-ｸｺｲﾙ | 12型用(3-12B) | 10KHz200KW |  |  |  | ZZ
7 | [5 empty] | 7 | [5 empty] | 7 | [5 empty] | A2-3904 | 高周波複巻変圧器 | 712S1-1924-SAC | 600 | 7 | 800(正弦波) | 33-42 | A
0.7 | 1.05 |  |  |  |  | 0.7 | 1 |  |  |  |  | 0.7 | 1 |  |  |  |  | A2-3905 | 高周波単巻変圧器 | 0713S-122028-OP | 650 | 0.7-1 | 600(正弦波) | 1000-1400 | B
0.06 | [5 empty] | 0.05 | [5 empty] | 0.05 | [5 empty] | A2-3906 | 三相双極双投刃型切換器 | M-3P3W | 0.22KV60Hz3530A | 0.05 |  |  | A
0.45 | 0.55 |  |  |  |  | 0.45 | 0.55 |  |  |  |  | 0.45 | 0.55 |  |  |  |  | A2-3907 | 高周波複巻変圧器 | 0455S1-618-SOPE | 4000-1830 | 0.45-0.55 | 600(正弦波) | 100-133 | E-4
4 | [5 empty] | 4 | [5 empty] | 4 | [5 empty] | A2-3908 | 高周波複巻変圧器 | 41S10-12-OPU | 50 | 4 | 250(正弦波) | 300 | A
0.4 | 0.5 |  |  |  |  | 0.4 | 0.5 |  |  |  |  | 0.4 | 0.5 |  |  |  |  | A2-3909 | 高周波複巻変圧器 | 0455S8-1115-SOP | 250 | 0.4-0.5 | 1100(正弦波) | 586-800 | C-1
0.18 | 0.25 |  |  |  |  | 0.2 | 0.25 |  |  |  |  | 0.2 | 0.25 |  |  |  |  | A2-3910 | 高周波複巻変圧器 | 0233S8-1822-SOP | 2100 | 0.2-0.25 | 1250(正弦波) | 454-555 | S
5 | 6 |  |  |  |  | 5 | 6 |  |  |  |  | 5 | 6 |  |  |  |  | 62C-A2-3911 | ﾊﾟｲﾌﾟﾍﾞﾝﾀﾞ-用ﾜ-ｸｺｲﾙ | MFC100 | 100KW | 5-6 |  |  | F
5 | 6 |  |  |  |  | 5 | 6 |  |  |  |  | 5 | 6 |  |  |  |  | 62T-A2-3911 | 高周波複巻変圧器 | 563S3-812-SACU | 600 | 5-6 | 700(正弦波) | 175-262 | F
[18 empty] | 62C-A2-3912 | 板材ｴｯｼﾞ補助ﾋ-ﾀ | MFC30 | 0.5KHz30KW |  |  |  | B
7 | 9.9 |  |  |  |  | 7 | 10 |  |  |  |  | 7 | 10 |  |  |  |  | 62T-A2-3913 | 高周波複巻変圧器 | 712S7-1122-SOP | 250 | 7-10 | 800(正弦波) | 254-509 | L-3
3 | [5 empty] | 3 | [5 empty] | 3 | [5 empty] | A2-3914 | 高周波複巻変圧器 | 233S8-1318-OP | 120 | 3 | 800(正弦波) | 355-492 | A
6 | 8 |  |  |  |  | 6 | 8 |  |  |  |  | 6 | 8 |  |  |  |  | A2-3915 | 高周波複巻変圧器 | 681S1-1012-OP | 65 | 6-8 | 290(正弦波) | 24-29 | E-4
2 | 4 |  |  |  |  | 2 | 4 |  |  |  |  | 2 | 4 |  |  |  |  | A2-3916 | 高周波複巻変圧器 | 232S1-912-OP | 40 | 2-4 | 350(正弦波) | 29-38 | D
1 | 3 |  |  |  |  | 1 | 3 |  |  |  |  | 1 | 3 |  |  |  |  | A2-3917 | 高周波複巻変圧器 | 135S4-816-SOP | 800 | 1-3 | 800(正弦波) | 200-400 | I
1 | 6 |  |  |  |  | 1 | 6 |  |  |  |  | 1 | 6 |  |  |  |  | A2-3918 | 高周波複巻変圧器 | 163S-1116-SOP | 200 | 1-6 | 550(正弦波) | 550-800 | I
0.6 | 1 |  |  |  |  | 0.6 | 1 |  |  |  |  | 0.6 | 1 |  |  |  |  | A2-3919 | 高周波複巻変圧器 | 0615S1-510-SAC | 1800 | 0.6-1 | 550(正弦波) | 55-110 | I
2.1 | 3.15 |  |  |  |  | 2 | 3 |  |  |  |  | 2 | 3 |  |  |  |  | 62C-A2-3920 | PC鋼棒焼戻し用加熱装置 | MFC100 | 100KW | 2-3 |  |  | B
2.1 | 3.15 |  |  |  |  | 2 | 3 |  |  |  |  | 2 | 3 |  |  |  |  | 62T-A2-3920 | 高周波複巻変圧器 | 232S7-1115-SOP | 400 | 2-3 | 400(正弦波) | 186-254 | B
2.1 | 3.15 |  |  |  |  | 2 | 3 |  |  |  |  | 2 | 3 |  |  |  |  | A2-3921 | 高周波単巻変圧器 | 233S-162428-SOP | 270 | 2-3 | 800(正弦波) | 1200-1400 | B
2.1 | 3.15 |  |  |  |  | 2 | 3 |  |  |  |  | 2 | 3 |  |  |  |  | A2-3922 | 高周波複巻変圧器 | 235S2-1114-SAC | 1500 | 2-3 | 1400(正弦波) | 200-254 | B
[18 empty] | 62L-A2-3922 | 水冷ｹ-ﾌﾞﾙﾜﾝﾀｯﾁ接続器 | 2P2W |  |  |  |  | B
35 | [5 empty] | 35 | [5 empty] | 35 | [5 empty] | 62T-A2-3923 | 高周波複巻変圧器 | 3503S5-10-OPU | 200 | 35 | 500(正弦波) | 1000 | F
0.9 | 1 |  |  |  |  | 0.9 | 1 |  |  |  |  | 0.9 | 1 |  |  |  |  | A2-3924 | 高周波複巻変圧器 | 0912S4-1319-OPU | 210 | 0.9-1 | 525(正弦波) | 110-161 | C-1
8 | [5 empty] | 8 | [5 empty] | 8 | [5 empty] | A2-3925 | 高周波複巻変圧器 | 813S1-813-SAC | 900 | 8 | 600(正弦波) | 46-75 | A
[18 empty] | 63S-A2-3926 | 高周波電動式刃型切換器 | M-1P2W |  |  |  |  | 0
8 | [5 empty] | 8 | [5 empty] | 8 | [5 empty] | 63T-A2-3927 | 高周波複巻変圧器 | 812S-712-SAC | 400 | 8 | 400(正弦波) | 66-114 | A
7 | [5 empty] | 7 | [5 empty] | 7 | [5 empty] | A2-3928 | 高周波複巻変圧器 | 814S1-614-SACE | 900 | 7 | 800(正弦波) | 57-133 | A
[18 empty] | 63C-A2-3929 | 電磁石 | [5 empty] | N
1 | 2.5 |  |  |  |  | 1 | 2.5 |  |  |  |  | 1 | 2.5 |  |  |  |  | 63T-A2-3930 | 高周波複巻変圧器 | 124S2-1518-AC | 440 | 1-2.5 | 550(正弦波) | 61-73 | I
0.7 | 1.05 |  |  |  |  | 0.7 | 1 |  |  |  |  | 0.7 | 1 |  |  |  |  | A2-3931 | 高周波単巻変圧器 | 0714S-1428-SOP | 2580 | 0.7-1 | 1000(正弦波) | 1714-2000 | B
0.7 | 1.05 |  |  |  |  | 0.7 | 1 |  |  |  |  | 0.7 | 1 |  |  |  |  | 63C-A2-3932 | 鋼棒端部ﾋ-ﾀﾃｽﾄ用ｺｲﾙ | MFC900 | 900 | 0.7-1 |  |  | B
2.1 | 3.15 |  |  |  |  | 2 | 3 |  |  |  |  | 2 | 3 |  |  |  |  | 63T-A2-3933 | 高周波単巻変圧器 | 232S-1016-SOP | 170 | 2-3 | 400(正弦波) | 250-400 | B
1 | [5 empty] | 1 | [5 empty] | 1 | [5 empty] | A2-3934 | 高周波複巻変圧器 | 14S2-1012-SOPU | 2500 | 1 | 2500(正弦波) | 151-182 | B
0.9 | 1 |  |  |  |  | 0.9 | 1 |  |  |  |  | 0.9 | 1 |  |  |  |  | A2-3935 | 高周波複巻変圧器 | 0913S4-919-OPU | 325 | 0.9-1 | 525(正弦波) | 110-233 | C-1
8 | [5 empty] | 8 | [5 empty] | 8 | [5 empty] | A2-3936 | 高周波複巻変圧器 | 713S1-712-SACE | 900 | 8 | 700(正弦波) | 58-100 | A
0.7 | 1 |  |  |  |  | 0.7 | 1 |  |  |  |  | 0.7 | 1 |  |  |  |  | A2-3937 | 高周波複巻変圧器 | 0713S8-1117-OP | 150 | 0.7-1 | 600(正弦波) | 282-436 | Z
7 | [5 empty] | 7 | [5 empty] | 7 | [5 empty] | A2-3938 | 高周波複巻変圧器 | 712S3-918-SAC | 150 | 7 | 400(正弦波) | 66-133 | A
0.35 | 0.525 |  |  |  |  | 0.35 | 0.55 |  |  |  |  | 0.35 | 0.55 |  |  |  |  | A2-3939 | 高周波単巻変圧器 | 0354S-172731-OP | 1725 | 0.35-0.55 | 1100(正弦波) | 1747-2005 | B
7 | 8.5 |  |  |  |  | 7 | 8.5 |  |  |  |  | 7 | 8.5 |  |  |  |  | A2-3940 | 高周波単巻変圧器 | 712S-1520-SOP | 300 | 7-8.5 | 800(正弦波) | 600-800 | C-1
100 | 200 |  |  |  |  | 100 | 200 |  |  |  |  | 100 | 200 |  |  |  |  | A2-3941 | 高周波複巻変圧器 | 12002S6-814-SOP | 27.5 | 100-200 | 500(正弦波) | 214-375 | A
10 | [5 empty] | 10 | [5 empty] | 10 | [5 empty] | 63C-A1-3942 | 鋼線加熱装置 | MFC150 | 150KW | 10 |  |  | I
10 | [5 empty] | 10 | [5 empty] | 10 | [5 empty] | 63T-A2-3943 | 高周波単巻変圧器 | 812S-1618-OP | 150 | 10 | 800(正弦波) | 800-900 | A
0.7 | 1.05 |  |  |  |  | 0.7 | 1 |  |  |  |  | 0.7 | 1 |  |  |  |  | A2-3944 | 高周波単巻変圧器 | 0714S-1424-SOP | 1500 | 0.7-1 | 1000(正弦波) | 1000-1714 | B
1.5 | 3 |  |  |  |  | 1.5 | 3 |  |  |  |  | 1.5 | 3 |  |  |  |  | A2-3945 | 高周波単巻変圧器 | 132S-1120-SOP | 300 | 1.5-3 | 400/800(正弦波) | 600-800 | C-1
[18 empty] | 63S-A2-3946 | 高周波電動式刃型切換器 | M-2P2W | 1KV2KHz10000A |  |  |  | A
0.75 | 1.05 |  |  |  |  | 0.75 | 1 |  |  |  |  | 0.75 | 1 |  |  |  |  | 63C-A2-3947 | 鋼棒端部ﾋ-ﾀ用ｺｲﾙ | MFC100 | 100KW | 0.75-1 |  |  | B
2 | 3 |  |  |  |  | 2 | 3 |  |  |  |  | 2 | 3 |  |  |  |  | 63T-A2-3948 | 高周波複巻変圧器 | 233S9-918-SAC | 250 | 2-3 | 400(正弦波) | 200-400 | L-3
1 | 1.5 |  |  |  |  | 1 | 1.5 |  |  |  |  | 1 | 1.5 |  |  |  |  | A2-3949 | 高周波複巻変圧器 | 123S2-1016-SAC | 600 | 1-1.5 | 550(正弦波) | 68-110 | F
1.8 | 2.5 |  |  |  |  | 2 | 2.5 |  |  |  |  | 2 | 2.5 |  |  |  |  | A2-3950 | 高周波単巻変圧器 | 233S-111822-OP | 250 | 2-2.5 | 550(正弦波) | 900-1100 | I
0.6 | 0.8 | 1.8 | 2.5 |  |  | 0.6 | 0.8 | 2 | 2.5 |  |  | 0.6 | 0.8 | 2 | 2.5 |  |  | A2-3951 | 高周波複巻変圧器 | 068(23)6S6-816-SAC | 1237-619/1300 | 0.6-0.8/2-2.5 | 550/1100(正弦波) | 412-206/825-412 | I
3 | [5 empty] | 3 | [5 empty] | 3 | [5 empty] | A2-3952 | 高周波複巻変圧器 | 232S10-1020-OP | 50 | 3 | 400(正弦波) | 200-400 | O-4
8 | 10 |  |  |  |  | 8 | 10 |  |  |  |  | 8 | 10 |  |  |  |  | A2-3953 | 高周波複巻変圧器 | 810S10-3476-OP | 5 | 8-10 | 240(正弦波) | 31-70 | A
0.35 | 0.525 |  |  |  |  | 0.35 | 0.55 |  |  |  |  | 0.35 | 0.55 |  |  |  |  | A2-3954 | 高周波単巻変圧器 | 0354S-112830-OP | 2550 | 0.35-0.55 | 1100(正弦波) | 1500,2800-3000 | B
8.5 | [5 empty] | 8.5 | [5 empty] | 8.5 | [5 empty] | A2-3955 | 高周波複巻変圧器 | 812S1-68-OPU | 260 | 8.5 | 440(正弦波) | 62-73 | C-1
[18 empty] | 63K-A1-3956 | ﾄﾞｱ-ﾌﾟﾘｷｭｱ加熱用整合BOX | [5 empty] | C-1
8 | [5 empty] | 8 | [5 empty] | 8 | [5 empty] | 63T-A2-3957 | 高周波複巻変圧器 | 813S1-916-SAC | 1200 | 8 | 800(正弦波) | 50-88 | A
[18 empty] | 63S-A2-3958 | ｺｲﾙｺﾈｸﾀ | 1P1W | 10KHz2000A |  |  |  | N
2 | 3 |  |  |  |  | 2 | 3 |  |  |  |  | 2 | 3 |  |  |  |  | 63T-A2-3959 | 高周波複巻変圧器 | 232S7-1016-SAC | 350 | 2-3 | 400(正弦波) | 175-280 | L-3
2.1 | 3.15 |  |  |  |  | 2 | 3 |  |  |  |  | 2 | 3 |  |  |  |  | A2-3960 | 高周波単巻変圧器 | 231S-1020-OP | 100 | 2-3 | 400(正弦波) | 200-400 | B
3.1 | 3.15 |  |  |  |  | 3 | 3 |  |  |  |  | 3 | 3.5 |  |  |  |  | A2-3961 | 高周波単巻変圧器 | 233S-162028-SOP | 270 | 3-3.5 | 800(正弦波) | 1000-1400 | B
4 | 8 |  |  |  |  | 4 | 8 |  |  |  |  | 4 | 8 |  |  |  |  | A2-3962 | 高周波複巻変圧器 | 482S2-1424-SAC | 600 | 4-8 | 800(正弦波) | 66-114 | L-3
2 | 6 |  |  |  |  | 2 | 6 |  |  |  |  | 2 | 6 |  |  |  |  | A2-3963 | 高周波複巻変圧器 | 262S6-1518-OP | 400 | 2-6 | 700(正弦波) | 233-280 | D
[18 empty] | 63S-A2-3964 | 高周波手動式刃型切換器 | 2P1W | 1.2KV0.5KHz2000A |  |  |  | O-4
[18 empty] | 63S-A2-3965 | 高周波電動式刃型切換器 | M-2P2W | 2KV0.5KHz4500A |  |  |  | O-4
2 | 6 |  |  |  |  | 2 | 6 |  |  |  |  | 2 | 6 |  |  |  |  | 63T-A2-3966 | 高周波複巻変圧器 | 262S4-1012-OP | 400 | 2-6 | 400(正弦波) | 133-160 | D
1.7 | 2.5 |  |  |  |  | 1.5 | 2.5 |  |  |  |  | 1.5 | 2.5 |  |  |  |  | 63T-A2-3967 | 高周波複巻変圧器 | 235S11-1014-SOP | 600 | 1.5-2.5 | 1000(正弦波) | 909-1272 | I
[18 empty] | 63S-A2-3968 | 高周波手動式刃型切換器 | 2P1W | 0.8KV10KHz4500A |  |  |  | I
0.35 | 0.6 |  |  |  |  | 0.35 | 0.6 |  |  |  |  | 0.35 | 0.6 |  |  |  |  | 63T-A2-3969 | 高周波複巻変圧器 | 0365S12-1115-SOP | 2400 | 0.35-0.6 | 1000(正弦波) | 800-1090 | I
3 | [5 empty] | 3 | [5 empty] | 3 | [5 empty] | A2-3970 | 高周波単巻変圧器 | 30S-222630-SOP | 30 | 3 | 320(正弦波) | 270-369 | F
50 | [5 empty] | 50 | [5 empty] | 50 | [5 empty] | A2-3971 | 高周波複巻変圧器 | 500S20-92100-OP | 5.75 | 50 | 230(矩形波) | 1058-1150 | F
[18 empty] | 63K-A2-3972 | 高周波加熱機用ﾛ-ﾙｽﾀﾝﾄﾞ | [5 empty] | B
2.1 | 3.15 |  |  |  |  | 2 | 3 |  |  |  |  | 2 | 3 |  |  |  |  | 63T-A2-3973 | 高周波複巻変圧器 | 234S6-1018-SOP | 1150 | 2-3 | 1000(正弦波) | 333-600 | B
2.1 | 3.15 |  |  |  |  | 2 | 3 |  |  |  |  | 2 | 3 |  |  |  |  | A2-3974 | 高周波複巻変圧器 | 234S5-1017-SOP | 800 | 2-3 | 800(正弦波) | 235-400 | B
8 | 10 |  |  |  |  | 8 | 10 |  |  |  |  | 8 | 10 |  |  |  |  | A2-3975 | 高周波複巻変圧器 | 813S10-1524-SOP | 600 | 8-10 | 1000(正弦波) | 1500-2400 | A
2.1 | 3.15 |  |  |  |  | 2 | 3 |  |  |  |  | 2 | 3 |  |  |  |  | 63C-A2-3976 | PC鋼棒焼入予熱用加熱機 | MFC300 | 300KW | 2-3 |  |  | B
2.1 | 3.15 |  |  |  |  | 2 | 3 |  |  |  |  | 2 | 3 |  |  |  |  | A2-3977 | PC鋼棒焼戻し用加熱機 | MFC200 | 200KW | 2-3 |  |  | B
100 | [5 empty] | 100 | [5 empty] | 100 | [5 empty] | 63C-A1-3978 | PC鋼棒焼入れ用加熱機 | RFC200 | 200KW | 100 |  |  | B
0.35 | 0.55 |  |  |  |  | 0.35 | 0.55 |  |  |  |  | 0.35 | 0.55 |  |  |  |  | 63T-A2-3979 | 高周波単巻変圧器 | 0353S-1822-SOP | 1440 | 0.35-0.55 | 1100(正弦波) | 900-1100 | B
0.7 | 1.05 |  |  |  |  | 0.7 | 1 |  |  |  |  | 0.7 | 1 |  |  |  |  | A2-3980 | 高周波単巻変圧器 | 0713S-121620-SOP | 480 | 0.7-1 | 600(正弦波) | 800-1000 | B
70 | 105 |  |  |  |  | 70 | 110 |  |  |  |  | 70 | 110 |  |  |  |  | A2-3981 | 高周波複巻変圧器 | 7103S1-715-SOP | 240 | 70-110 | 600(矩形波) | 40-85 | B
0.35 | 0.525 |  |  |  |  | 0.35 | 0.55 |  |  |  |  | 0.35 | 0.55 |  |  |  |  | A2-3982 | 高周波単巻変圧器 | 0353S-1520-SOP | 480 | 0.35-0.55 | 600(正弦波) | 800-1000 | B
7 | 9.9 |  |  |  |  | 7 | 10 |  |  |  |  | 7 | 10 |  |  |  |  | A2-3983 | 高周波複巻変圧器 | 712S4-918-SOP | 300 | 7-10 | 400(正弦波) | 88-177 | L-3
7 | 9.9 |  |  |  |  | 7 | 10 |  |  |  |  | 7 | 10 |  |  |  |  | A2-3984 | 高周波複巻変圧器 | 713S1-817-SOP | 1000 | 7-10 | 800(正弦波) | 47-100 | D
8 | 9.9 |  |  |  |  | 8 | 10 |  |  |  |  | 8 | 10 |  |  |  |  | A2-3985 | 高周波複巻変圧器 | 813S1-816-SOP | 700 | 8-10 | 700(正弦波) | 43-87 | D
8 | 9.9 |  |  |  |  | 8 | 10 |  |  |  |  | 8 | 10 |  |  |  |  | A2-3986 | 高周波複巻変圧器 | 813S1-919-SOP | 400 | 8-10 | 700(正弦波) | 36-77 | D
7 | 9.9 |  |  |  |  | 7 | 10 |  |  |  |  | 7 | 10 |  |  |  |  | A2-3987 | 高周波複巻変圧器 | 713S8-816-SOP | 300 | 7-10 | 400(正弦波) | 200-400 | L-3
[18 empty] | 63C-A1-3988 | ｺﾝﾃﾅ加熱装置 |  | 50Hz0.4KV2500A |  |  |  | O-4
2 | 3 |  |  |  |  | 2 | 3 |  |  |  |  | 2 | 3 |  |  |  |  | 63T-A2-3989 | 高周波単巻変圧器 | 232S-1424-OP | 50 | 2-3 | 350 | 350-600 | Z
100 | 200 |  |  |  |  | 100 | 200 |  |  |  |  | 100 | 200 |  |  |  |  | A2-3990 | 高周波複巻変圧器 | 1201S7/7-712-SOP | 100 | 100-200 | 500(矩形波) | 291-500 | A
35 | [5 empty] | 35 | [5 empty] | 35 | [5 empty] | A2-3991 | 高周波複巻変圧器 | 351S7-24-OP | 15 | 35 | 260-n-260 | 891 | F
0.35 | 0.525 |  |  |  |  | 0.35 | 0.55 |  |  |  |  | 0.35 | 0.55 |  |  |  |  | A2-3992 | 高周波複巻変圧器 | 0315S11-1530-OP | 1810 | 0.35-0.55 | 1100(正弦波) | 1500-3000 | B
1 | 1.4 |  |  |  |  | 1 | 1.5 |  |  |  |  | 1 | 1.5 |  |  |  |  | A2-3993 | 高周波複巻変圧器 | 122S9-16-OP | 100 | 1-1.5 | 600(正弦波) | 337 | F
[18 empty] | 63C-A1-3994 | HIS(CGL)ﾜ-ｸｺｲﾙ | MFC1500 | 500KW*3 |  |  |  | N
[18 empty] | 63S-A2-3995 | 高周波手動式刃型切換器 | 2P1W | 2KV0.5KHz1500A |  |  |  | O-4
6 | [5 empty] | 6 | [5 empty] | 6 | [5 empty] | 63T-A2-3996 | 高周波複巻変圧器 | 573S1-612-SAC | 1050 | 6 | 700(正弦波) | 58-116 | A
0.3 | 0.9 |  |  |  |  | 0.3 | 0.9 |  |  |  |  | 0.3 | 0.9 |  |  |  |  | A2-3997 | 高周波単巻変圧器 | 0393S-1220-SOP | 1800 | 0.3-0.9 | 1000(正弦波) | 600-1000 | G
2.1 | 3.15 |  |  |  |  | 2 | 3 |  |  |  |  | 2 | 3 |  |  |  |  | A2-3998 | 高周波単巻変圧器 | 233S-12320-SOP | 800 | 2-3 | 1000(正弦波) | 650-800 | B
0.7 | 1.05 |  |  |  |  | 0.7 | 1 |  |  |  |  | 0.7 | 1 |  |  |  |  | A2-3999 | 高周波単巻変圧器 | 0714S-1442-OP | 2580 | 0.7-1 | 1000(正弦波) | 1500,2785-3000 | B
[18 empty] | 63S-A2-4000 | 高周波電動式刃型切換器 | M-2P2W | 5KV35KHz700A |  |  |  | F
8 | [5 empty] | 8 | [5 empty] | 8 | [5 empty] | 63T-A2-4001 | 高周波複巻変圧器 | 814S1-59-SAC | 1750 | 8 | 800(正弦波) | 88-160 | A
[18 empty] | 63K-A1-4002 | ﾋﾞﾚｯﾄﾋ-ﾀ搬送装置 | [5 empty] | B
20 | [5 empty] | 20 | [5 empty] | 20 | [5 empty] | 63T-A2-4003 | 高周波複巻変圧器 | 200S8-30-OP | 5.5 | 20 | 110(正弦波) | 29 | ZZ
8 | [5 empty] | 8 | [5 empty] | 8 | [5 empty] | A2-4004 | 高周波単巻変圧器 | 812S-1520-OP | 200 | 8 | 600(正弦波) | 800 | A
20 | [5 empty] | 20 | [5 empty] | 20 | [5 empty] | A3-4005 | 高周波複巻変圧器 | 201S8/8-1416-OP | 10 | 20 | 260-n-260(矩形波) | 455-520 | F
20 | [5 empty] | 20 | [5 empty] | 20 | [5 empty] | A2-4006 | 高周波複巻変圧器 | 2001S8/8-2426-OP | 30 | 20 | 260-n-260(矩形波) | 780-845 | F
2.4 | 3 |  |  |  |  | 2.5 | 3 |  |  |  |  | 2.5 | 3 |  |  |  |  | A2-4007 | 高周波複巻変圧器 | 233S5-1115-SOP | 400 | 2.5-3 | 550(正弦波) | 183-250 | I
2.4 | 3 |  |  |  |  | 2.5 | 3 |  |  |  |  | 2.5 | 3 |  |  |  |  | 63C-A1-4008 | 鋼線焼戻し用加熱装置 | MFC100 | 100KW | 2.5-3 |  |  | I
3 | [5 empty] | 3 | [5 empty] | 3 | [5 empty] | A2-4009 | 型側加熱ｺｲﾙ | MFC30 | 30KW | 3 |  |  | N
[18 empty] | 63S-A2-4010 | 高周波炉用炉体ｽｲｯﾁ |  | 1KV3KHz4000A |  |  |  | B
20 | 50 |  |  |  |  | 20 | 50 |  |  |  |  | 20 | 50 |  |  |  |  | 63T-A2-4011 | 高周波複巻変圧器 | 2501S7/7-14-OP | 50 | 20-50 | 250-N-250（矩形波) | 500 | F
8 | 10 |  |  |  |  | 8 | 10 |  |  |  |  | 8 | 10 |  |  |  |  | A2-4012 | 高周波単巻変圧器 | 812S-1218-OP | 450 | 8-10 | 900(正弦波) | 600-900 | Y
8 | 10 |  |  |  |  | 8 | 10 |  |  |  |  | 8 | 10 |  |  |  |  | A2-4013 | 高周波複巻変圧器 | 813S2-916-SAC | 1500 | 8-10 | 900(正弦波) | 112-200 | Y
2 | 9 |  |  |  |  | 2 | 9 |  |  |  |  | 2 | 9 |  |  |  |  | A2-4014 | 高周波複巻変圧器 | 293S4-1014-SOP | 540 | 2-9 | 490(正弦波) | 122-196 | E-4
8 | [5 empty] | 8 | [5 empty] | 8 | [5 empty] | A2-4015 | 高周波単巻変圧器 | 812S-1418-SOP | 150 | 8 | 700(正弦波) | 700-900 | A
8 | 10 |  |  |  |  | 8 | 10 |  |  |  |  | 8 | 10 |  |  |  |  | A2-4016 | 高周波複巻変圧器 | 814S3-715-SOP | 600 | 8-10 | 700(正弦波) | 140-300 | D
8 | 10 |  |  |  |  | 8 | 10 |  |  |  |  | 8 | 10 |  |  |  |  | A2-4017 | 高周波複巻変圧器 | 814S2-614-SOP | 600 | 8-10 | 700(正弦波) | 100-233 | D
3 | 10 |  |  |  |  | 3 | 10 |  |  |  |  | 3 | 10 |  |  |  |  | A2-4018 | 高周波複巻変圧器 | 315S5-1020-OP | 560/700 | 3-10 | 800/1000(正弦波) | 200-400/250-500 | S
2.1 | 3.15 |  |  |  |  | 2 | 3 |  |  |  |  | 2 | 3 |  |  |  |  | A2-4019 | 高周波単巻変圧器 | 233S-163032-OP | 600 | 2-3 | 1000(正弦波) | 1750-2000 | B
7 | [5 empty] | 7 | [5 empty] | 7 | [5 empty] | A2-4020 | 高周波複巻変圧器 | 713S1-813-SAC | 700 | 7 | 800(正弦波) | 61-100 | A
8 | [5 empty] | 8 | [5 empty] | 8 | [5 empty] | A2-4021 | 高周波複巻変圧器 | 814S1-611-SAC | 1200 | 8 | 900(正弦波) | 81-150 | A
16 | 20 |  |  |  |  | 15 | 20 |  |  |  |  | 15 | 20 |  |  |  |  | A2-4022 | 高周波複巻変圧器 | 1205S2-1214-AC | 600 | 15-20 | 1000(正弦波) | 142-166 | I
0.7 | 1.05 |  |  |  |  | 0.7 | 1 |  |  |  |  | 0.7 | 1 |  |  |  |  | 01T-A2-4023 | 高周波単巻変圧器 | 0714S-153841-OP | 2400 | 0.7-1 | 1100(正弦波) | 1540,2786-3006 | B
[18 empty] | 01S-A2-4024 | 高周波ｴｱ-ｼﾘﾝﾀﾞ式開閉器 | A-2P1W | 0.8KV50KHz1500A |  |  |  | C-1
0.8 | 3 |  |  |  |  | 0.8 | 3 |  |  |  |  | 0.8 | 3 |  |  |  |  | 01T-A2-4025 | 高周波複巻変圧器 | 093S2-1530-SAC | 600 | 0.8-3 | 800(正弦波) | 53-106 | C-1
6 | 8 |  |  |  |  | 6 | 8 |  |  |  |  | 6 | 8 |  |  |  |  | A2-4026 | 高周波複巻変圧器 | 681S2-1519-OP | 171 | 6-8 | 380(正弦波) | 60-76 | E-4
3 | [5 empty] | 3 | [5 empty] | 3 | [5 empty] | A2-4027 | 高周波複巻変圧器 | 236S2-512-SAC | 1750 | 3 | 800(正弦波) | 66-160/133-320 | A
[18 empty] | 01K-A2-4028 | 円筒ｻｲｸﾙ試験体計測装置 | [5 empty] | O-8
4 | [5 empty] | 4 | [5 empty] | 4 | [5 empty] | 01T-A2-4029 | 高周波複巻変圧器 | 41S10-810-OPU | 20 | 4 | 250(正弦波) | 200-250 | A
10 | [5 empty] | 10 | [5 empty] | 10 | [5 empty] | A2-4030 | 高周波複巻変圧器 | 814S2-512-SAC | 1750 | 10 | 800(正弦波) | 66-160/133-320 | A
4.2 | 6.3 |  |  |  |  | 4 | 6.5 |  |  |  |  | 4 | 6.5 |  |  |  |  | A2-4031 | 高周波複巻変圧器 | 463S9-1530-OP | 1700 | 4-6.5 | 900(正弦波) | 1500-3000 | B
7 | 10 |  |  |  |  | 7 | 10 |  |  |  |  | 7 | 10 |  |  |  |  | A2-4032 | 高周波複巻変圧器 | 713S5-715-SOP | 264 | 7-10 | 600(正弦波) | 200-428 | S
0.35 | 0.525 |  |  |  |  | 0.35 | 0.55 |  |  |  |  | 0.35 | 0.55 |  |  |  |  | A2-4033 | 高周波単巻変圧器 | 0354S-112426-OP | 3650 | 0.35-0.55 | 1100(正弦波) | 2400-2600 | B
3 | [5 empty] | 3 | [5 empty] | 3 | [5 empty] | A2-4034 | 高周波複巻変圧器 | 232S12-1115-SOP | 20 | 3 | 320(正弦波) | 270-369 | F
4 | [5 empty] | 4 | [5 empty] | 4 | [5 empty] | A2-4035 | 高周波複巻変圧器 | 341S1-1424-SAC | 40 | 4 | 200(正弦波) | 8.3-14.2 | A
2 | 3 |  |  |  |  | 2 | 3 |  |  |  |  | 2 | 3 |  |  |  |  | A2-4036 | 高周波複巻変圧器 | 235S2-720-SAC | 1200 | 2-3 | 800(正弦波) | 80-228 | L-3
8 | [5 empty] | 8 | [5 empty] | 8 | [5 empty] | A2-4037 | 高周波複巻変圧器 | 813S2-610-SAC | 1750 | 8 | 700(正弦波) | 140-233 | A
6 | [5 empty] | 6 | [5 empty] | 6 | [5 empty] | A2-4038 | 高周波複巻変圧器 | 564S1-48-SAC | 2450 | 6 | 700(正弦波) | 87-175 | A
8 | 10 |  |  |  |  | 8 | 10 |  |  |  |  | 8 | 10 |  |  |  |  | A2-4039 | 高周波複巻変圧器 | 813S2-914-SOP | 400 | 8-10 | 700(正弦波) | 100-155 | D
8 | 10 |  |  |  |  | 8 | 10 |  |  |  |  | 8 | 10 |  |  |  |  | A2-4040 | 高周波複巻変圧器 | 813S1-914-SOP | 700 | 8-10 | 700(正弦波) | 50-87 | D
8 | 10 |  |  |  |  | 8 | 10 |  |  |  |  | 8 | 10 |  |  |  |  | A2-4041 | 高周波複巻変圧器 | 811S17/7-714-OP | 20 | 8-10 | 175-n-175 | 350 | F
[18 empty] | 01S-A2-4042 | 高周波電動式刃型切換器 | M-2P1W | 3KV1KHz2000A |  |  |  | O-4
2 | 3 |  |  |  |  | 2 | 3 |  |  |  |  | 2 | 3 |  |  |  |  | 01T-A2-4043 | 高周波複巻変圧器 | 236S2-716-SACE | 2800 | 2-3 | 1000(正弦波) | 125-285 | I
90 | 110 |  |  |  |  | 90 | 110 |  |  |  |  | 90 | 110 |  |  |  |  | A2-4044 | 高周波複巻変圧器 | 9101S6-814-SOP | 70 | 90-110 | 500(正弦波) | 214-375 | A
3 | [5 empty] | 3 | [5 empty] | 3 | [5 empty] | A2-4045 | 高周波複巻変圧器 | 34S1-712-SOP | 1750 | 3 | 900(正弦波) | 75-128 | A
[18 empty] | 01S-A2-4046 | 高周波電動式刃型切換器 | M-2P2W | 5KV35KHz700A |  |  |  | F
200 | 400 |  |  |  |  | 200 | 400 |  |  |  |  | 200 | 400 |  |  |  |  | 01T-A2-4047 | 高周波複巻変圧器 | 24004S5/5-35-OP | 15 | 200-400 | 260-n-260 | 1820 | F
70 | [5 empty] | 70 | [5 empty] | 70 | [5 empty] | A2-4048 | 高周波複巻変圧器 | 701S7-1114-SOP | 300 | 70 | 500(矩形波) | 250-318 | A
7 | [5 empty] | 7 | [5 empty] | 7 | [5 empty] | A2-4049 | 高周波複巻変圧器 | 711S2-1016-SAC | 100 | 7 | 400(正弦波) | 50-80 | A
3 | [5 empty] | 3 | [5 empty] | 3 | [5 empty] | 01K-A1-4050 | ﾜﾝｼｮｯﾄ自動注湯装置 | MFC300 | 300KW | 3 |  |  | B
8 | [5 empty] | 8 | [5 empty] | 8 | [5 empty] | 01T-A2-4051 | 高周波複巻変圧器 | 813S1-712-SAC | 1000 | 8 | 700(正弦波) | 58-100 | A
8 | [5 empty] | 8 | [5 empty] | 8 | [5 empty] | A2-4052 | 高周波複巻変圧器 | 814S1-611-SAC | 1000 | 8 | 700(正弦波) | 63-116 | A
7 | [5 empty] | 7 | [5 empty] | 7 | [5 empty] | A2-4053 | 高周波複巻変圧器 | 673S1-1015-SAC | 750 | 7 | 800(正弦波) | 53-80 | A
4 | [5 empty] | 4 | [5 empty] | 4 | [5 empty] | A2-4054 | 高周波複巻変圧器 | 41S10-1220-OP | 50 | 4 | 250(正弦波) | 300-500 | A
8 | [5 empty] | 8 | [5 empty] | 8 | [5 empty] | A2-4055 | 高周波複巻変圧器 | 813S1-815-SAC | 900 | 8 | 600(正弦波) | 40-75 | A
4 | [5 empty] | 4 | [5 empty] | 4 | [5 empty] | A2-4056 | 高周波複巻変圧器 | 362S2-1016-SAC | 200 | 4 | 500(正弦波) | 62-100 | A
25 | 80 |  |  |  |  | 25 | 80 |  |  |  |  | 25 | 80 |  |  |  |  | A2-4057 | 高周波複巻変圧器 | 2801S7-28-OP | 30 | 25-80 | 400(正弦波) | 400-1600 | F
8 | [5 empty] | 8 | [5 empty] | 8 | [5 empty] | A2-4058 | 高周波複巻変圧器 | 813S1-813-SAC | 1400 | 8 | 900(正弦波) | 69-112 | A
8 | [5 empty] | 8 | [5 empty] | 8 | [5 empty] | A2-4059 | 高周波複巻変圧器 | 815S1-49-SAC | 1400 | 8 | 700(正弦波) | 77-175 | A
[18 empty] | 01S-A2-4060 | 高周波電動刃式型切換器 | M-2P2W | 2KV0.5KHz6750A |  |  |  | O-4
[18 empty] | A2-4061 | 低周波電動式刃型切換器 | M-2P2W | 1KV50Hz2400A |  |  |  | I
[18 empty] | A2-4062 | 高周波電動式刃型切換器 | M-2P2W | 2KV0.5KHz8000A |  |  |  | O-4
3 | 10 |  |  |  |  | 3 | 10 |  |  |  |  | 3 | 10 |  |  |  |  | 01T-A2-4063 | 高周波複巻変圧器 | 315S7-713-SOP | 200 | 3-10 | 700(正弦波) | 700-1300 | F
60 | [5 empty] | 60 | [5 empty] | 60 | [5 empty] | A2-4064 | 高周波複巻変圧器 | 601S9-1114-SOP | 220 | 60 | 500(矩形波) | 321-406 | A
3 | [5 empty] | 3 | [5 empty] | 3 | [5 empty] | A2-4065 | 高周波単巻変圧器 | 231S-816-SOP | 80 | 3 | 400(正弦波) | 200-250 | A
8 | 10 |  |  |  |  | 8 | 10 |  |  |  |  | 8 | 10 |  |  |  |  | A2-1066 | 高周波複巻変圧器 | 813S10-1013-SOP | 600 | 8-10 | 1000(正弦波) | 1000-1300 | A
7 | 10 |  |  |  |  | 7 | 10 |  |  |  |  | 7 | 10 |  |  |  |  | A2-4067 | 高周波複巻変圧器 | 714S1-615-SAC | 550 | 7-10 | 600(正弦波) | 40-100 | L-3
[18 empty] | 01S-A2-4068 | 高周波電動式刃型切換器 | M-2P1W | 3KV0.3KHz8500A |  |  |  | O-4
7 | 10 |  |  |  |  | 7 | 10 |  |  |  |  | 7 | 10 |  |  |  |  | 01T-A2-4069 | 高周波単巻変圧器 | 712S-1215-OP | 200 | 7-10 | 750(正弦波) | 600 | L-3
8 | [5 empty] | 8 | [5 empty] | 8 | [5 empty] | A2-4070 | 高周波複巻変圧器 | 814S1-49-SAC | 1250 | 8 | 700(正弦波) | 77-175 | A
100 | 450 |  |  |  |  | 100 | 450 |  |  |  |  | 100 | 450 |  |  |  |  | A2-4071 | 高周波複巻変圧器 | 1500S2-1015-SOP | 80 | 100-450 | 300(矩形波) | 40-60 | E-4
2 | 8 |  |  |  |  | 2 | 8 |  |  |  |  | 2 | 8 |  |  |  |  | A2-4072 | 高周波複巻変圧器 | 283S2-820-SOP | 500 | 2-8 | 600(正弦波) | 60-150 | N
2.1 | 3.15 |  |  |  |  | 2 | 3 |  |  |  |  | 2 | 3 |  |  |  |  | A2-4073 | 高周波単巻変圧器 | 231S-2448-OP | 86 | 2-3 | 400(正弦波) | 300-600 | B
0.25 | 0.3 |  |  |  |  | 0.25 | 0.3 |  |  |  |  | 0.25 | 0.3 |  |  |  |  | A2-4074 | 高周波複巻変圧器 | 0232S1-1622-SOP | 267 | 0.25-0.3 | 400(正弦波) | 18-25 | C-1
30 | [5 empty] | 30 | [5 empty] | 30 | [5 empty] | A2-4075 | 高周波複巻変圧器 | 301S7-812-OP | 200 | 30 | 500(矩形波) | 291-437 | A
30 | [5 empty] | 30 | [5 empty] | 30 | [5 empty] | A2-4076 | 高周波複巻変圧器 | 301S7-811-OP | 300 | 30 | 500(矩形波) | 318-437 | A
200 | [5 empty] | 200 | [5 empty] | 200 | [5 empty] | A2-4077 | 高周波複巻変圧器 | 2000S7-1215-OP | 70 | 200 | 500(矩形波) | 233-291 | A
0.8 | 1.2 |  |  |  |  | 0.8 | 1 |  |  |  |  | 0.8 | 1 |  |  |  |  | A2-4078 | 高周波複巻変圧器 | 0813S8-1122-SOP | 330 | 0.8-1 | 440(正弦波) | 605-1210 | C-1
10 | 25 |  |  |  |  | 10 | 25 |  |  |  |  | 10 | 25 |  |  |  |  | A2-4079 | 高周波複巻変圧器 | 1302S7-1019-SOP | 330 | 10-25 | 440(正弦波) | 628-1194 | C-1
4 | [5 empty] | 4 | [5 empty] | 4 | [5 empty] | A2-4080 | 高周波複巻変圧器 | 41S10-812-OPU | 50 | 4 | 250(正弦波) | 200-300 | A
0.35 | 0.525 |  |  |  |  | 0.35 | 0.55 |  |  |  |  | 0.35 | 0.55 |  |  |  |  | A2-4081 | 高周波単巻変圧器 | 0353S-2228-OP | 840 | 0.35-0.55 | 1100(正弦波) | 1200-1400 | B
1 | 3 |  |  |  |  | 1 | 3 |  |  |  |  | 1 | 3 |  |  |  |  | A2-4082 | 高周波複巻変圧器 | 136S3-616-SAC | 1750 | 1-3 | 800(正弦波) | 150-400 | L-3
70 | [5 empty] | 70 | [5 empty] | 70 | [5 empty] | A2-4083 | 高周波複巻変圧器 | 701S4-1013-SOP | 300 | 70 | 500(矩形波) | 153-200 | A
[18 empty] | 01Ｌ-A2-4084 | 6.5％ｺｱ-ﾃｽﾄ用ﾘｱｸﾄﾙ | [5 empty] | 社内用
[18 empty] | 01K-A1-4085 | Φ10ﾊﾟｲﾌﾟﾍﾞﾝﾀﾞ- | [5 empty] | 社内用
2.1 | 3.15 |  |  |  |  | 2 | 3 |  |  |  |  | 2 | 3 |  |  |  |  | 01T-A2-4086 | 高周波単巻変圧器 | 233S-81624-OP | 180 | 2-3 | 400(正弦波) | 800-1200 | B
0.25 | 0.3 |  |  |  |  | 0.25 | 0.3 |  |  |  |  | 0.25 | 0.3 |  |  |  |  | A2-4087 | 高周波複巻変圧器 | 0232S1-1622-SOP | 267 | 0.25-0.3 | 400(正弦波) | 18-25 | C-1
0.7 | 1 |  |  |  |  | 0.7 | 1 |  |  |  |  | 0.7 | 1 |  |  |  |  | A2-4088 | 高周波複巻変圧器 | 0712S1-1316-SOP | 300 | 0.7-1 | 400(正弦波) | 25.0-30.7 | C-1
2.4 | 8.8 |  |  |  |  | 2.5 | 9 |  |  |  |  | 2.5 | 9 |  |  |  |  | A2-4089 | 高周波単巻変圧器 | 294S-91013-SOP | 2100 | 2.5-9 | 1000(正弦波) | 900-1300 | G
3.6 | 11 |  |  |  |  | 3.5 | 10 |  |  |  |  | 3.5 | 10 |  |  |  |  | A2-4089A | 高周波単巻変圧器 | 314S-91013-SOP | 2200 | 3.5-10 | 1000(正弦波) | 900-1300 | G
[18 empty] | 01K-A1-4090 | 角管ﾍﾞﾝﾀﾞ-(社内用) | [5 empty] | 社内用
[18 empty] | 01S-A2-4091 | 高周波ｴｱ-ｼﾘﾝﾀﾞ式開閉器 | A-2P1W | 1KV1KHz5000A |  |  |  | B
1 | [5 empty] | 1 | [5 empty] | 1 | [5 empty] | 01T-A2-4092 | 高周波単巻変圧器 | 13S-1628-OP | 333 | 1 | 800(正弦波) | 800-1000 | ZZ
2 | 3 |  |  |  |  | 2 | 3 |  |  |  |  | 2 | 3 |  |  |  |  | A2-4093 | 高周波単巻変圧器 | 231S-222526-OP | 300 | 2-3 | 500(正弦波) | 440-520 | E-4
[18 empty] | 01S-A2-4094 | 高周波電動式刃型切換器 | M-2P1W | 1.2KV0.5KHz4000A |  |  |  | B
[18 empty] | 01K-A1-4095 | 電磁石ｺｲﾙ | Nc=20T*8段=160T | DC900A |  |  |  | B
2 | 3 |  |  |  |  | 2 | 3 |  |  |  |  | 2 | 3 |  |  |  |  | 01T-A2-4096 | 高周波複巻変圧器 | 233S8-15-OP | 200 | 2-3 | 750(正弦波) | 400 | L-3
0.3 | 1 |  |  |  |  | 0.3 | 1 |  |  |  |  | 0.3 | 1 |  |  |  |  | A2-4097 | 高周波複巻変圧器 | 0313S6-1118-SOP | 650 | 0.3-1 | 550(正弦波) | 183-300 | I
2 | 3 |  |  |  |  | 2 | 3 |  |  |  |  | 2 | 3 |  |  |  |  | A2-4098 | 高周波単巻変圧器 | 233S-2024-SOP | 1500 | 2-3 | 1000(正弦波) | 1000-1200 | C-1
8 | 10 |  |  |  |  | 8 | 10 |  |  |  |  | 8 | 10 |  |  |  |  | A2-4099 | 高周波単巻変圧器 | 100S-222630-OP | 30 | 8-10 | 320(正弦波) | 270-369 | F
[18 empty] | 01S-A2-4100 | 高周波電動式刃型切換器 | M-2P2W | 0.8KV2KHz6000A |  |  |  | A
170 | 190 |  |  |  |  | 170 | 190 |  |  |  |  | 170 | 190 |  |  |  |  | 01T-A2-4101 | 高周波複巻変圧器 | 1200S7-1014-OP | 110 | 170-190 | 500(矩形波) | 250-350 | A
10 | [5 empty] | 10 | [5 empty] | 10 | [5 empty] | A2-4102 | 高周波単巻変圧器 | 812S-62427-SOP | 170 | 10 | 440(正弦波) | 1760-1980 | C-1
8.5 | [5 empty] | 8.5 | [5 empty] | 8.5 | [5 empty] | A2-4103 | 高周波単巻変圧器 | 812S-81216-SOP | 430 | 8.5 | 800(正弦波) | 400-600 | C-1
2 | [5 empty] | 2 | [5 empty] | 2 | [5 empty] | A2-4104 | 高周波複巻変圧器 | 233S7-1114-SOP | 75 | 2 | 640(正弦波) | 320-407 | C-1
7 | 10 |  |  |  |  | 7 | 10 |  |  |  |  | 7 | 10 |  |  |  |  | A2-4105 | 高周波複巻変圧器 | 712S6-1015-OP | 230 | 7-10 | 500(正弦波) | 200-300 | S
[18 empty] | 01S-A2-4106 | 高周波電動式刃型切換器 | M-2P2W | 2.5KV35KHz1400A |  |  |  | F
0.7 | 1 |  |  |  |  | 0.7 | 1 |  |  |  |  | 0.7 | 1 |  |  |  |  | 01T-A2-4107 | 高周波複巻変圧器 | 0713S5-1418-OP | 450 | 0.7-1 | 800(正弦波) | 222-285 | L-3
4 | 8.4 |  |  |  |  | 4 | 8.5 |  |  |  |  | 4 | 8.5 |  |  |  |  | A2-4108 | 高周波複巻変圧器 | 494S4-612-SOP | 600 | 4-8.5 | 900(正弦波) | 300-600 | B
4 | 8.4 |  |  |  |  | 4 | 8.5 |  |  |  |  | 4 | 8.5 |  |  |  |  | 01C-A1-4108 | ﾚﾋﾞﾃ-ｼｮﾝ溶解炉 | MFC300 | 300KW | 4-8.5 |  |  | B
1.8 | 6 |  |  |  |  | 2 | 6 |  |  |  |  | 2 | 6 |  |  |  |  | 01T-A2-4109 | 高周波単巻変圧器 | 264S-71012-SOP | 800 | 2-6 | 1000(正弦波) | 700-1200 | G
2.4 | 7.2 |  |  |  |  | 2.5 | 7 |  |  |  |  | 2.5 | 7 |  |  |  |  | A2-4110 | 高周波単巻変圧器 | 274S-712-SOP | 845 | 2.5-7 | 650(正弦波) | 650-1114 | G
2.2 | 3 |  |  |  |  | 2 | 3 |  |  |  |  | 2 | 3 |  |  |  |  | A2-4111A | 高周波複巻変圧器 | 235S2-811-SOP | 3200 | 2-3 | 1200(正弦波) | 218-300 | C-1
4 | [5 empty] | 4 | [5 empty] | 4 | [5 empty] | A2-4112 | 高周波複巻変圧器 | 41S10-816-OP | 50 | 4 | 250(正弦波) | 200-400 | A
60 | [5 empty] | 60 | [5 empty] | 60 | [5 empty] | A2-4113 | 高周波複巻変圧器 | 601S6-812-SOP | 200 | 60 | 500(矩形波) | 250-375 | A
7 | [5 empty] | 7 | [5 empty] | 7 | [5 empty] | A2-4114 | 高周波複巻変圧器 | 713S2-1116-SAC | 900 | 7 | 800(正弦波) | 100-145 | A
6 | [5 empty] | 6 | [5 empty] | 6 | [5 empty] | A2-4115 | 高周波複巻変圧器 | 563S6-613-SOP | 400 | 6 | 550(正弦波) | 253-550 | Z
[18 empty] | 01S-A2-4116 | 高周波電動式刃型切換器 | M-2P2W | 2KV1KHz6750A |  |  |  | O-4
4 | [5 empty] | 4 | [5 empty] | 4 | [5 empty] | 01T-A2-4117 | 高周波複巻変圧器 | 421S1-510-SAC | 200 | 4 | 300(正弦波) | 30-60 | A
8 | [5 empty] | 8 | [5 empty] | 8 | [5 empty] | A2-4118 | 高周波単巻変圧器 | 813S-1012-OP | 300 | 8 | 1000(正弦波) | 1200 | A
2 | 3 |  |  |  |  | 2 | 3 |  |  |  |  | 2 | 3 |  |  |  |  | A2-4119 | 高周波単巻変圧器 | 232S-101416-OP | 50 | 2-3 | 350(正弦波) | 250-400 | Z
2 | 3 |  |  |  |  | 2 | 3 |  |  |  |  | 2 | 3 |  |  |  |  | A2-4120 | 高周波複巻変圧器 | 233S1-714-OP | 300 | 2-3 | 350(正弦波) | 25-50 | Z
200 | [5 empty] | 200 | [5 empty] | 200 | [5 empty] | A2-4121 | 高周波複巻変圧器 | 1201S5-711-OP | 200 | 200 | 500(矩形波) | 227-357 | A
8 | [5 empty] | 8 | [5 empty] | 8 | [5 empty] | 01C-A2-4122 | ｼ-ﾑｱﾆ-ﾗ誘導子 | MFC300 | 150KW*2 | 8 |  |  | C-1
1 | [5 empty] | 1 | [5 empty] | 1 | [5 empty] | 01T-A2-4123 | 高周波単巻変圧器 | 13S-141619-OP | 350 | 1 | 800(正弦波) | 700-950 | B
0.35 | 0.525 |  |  |  |  | 0.35 | 0.55 |  |  |  |  | 0.35 | 0.55 |  |  |  |  | A2-4124 | 高周波単巻変圧器 | 0354S-112730-SOP | 2875 | 0.35-0.55 | 1100(正弦波) | 1500,2700-3000 | B
0.35 | 0.525 |  |  |  |  | 0.35 | 0.55 |  |  |  |  | 0.35 | 0.55 |  |  |  |  | A2-4125 | 高周波単巻変圧器 | 0354S-112830-SOP | 4600 | 0.35-0.55 | 1100(正弦波) | 1500,2800-3000 | B
10 | [5 empty] | 10 | [5 empty] | 10 | [5 empty] | A2-4126 | 高周波複巻変圧器 | 812S2-712-SAC | 200 | 10 | 500(正弦波) | 83-142 | A
40 | 50 |  |  |  |  | 40 | 50 |  |  |  |  | 40 | 50 |  |  |  |  | A2-4127 | 高周波複巻変圧器 | 4501S3-412-SOP | 525-175 | 40-50 | 350(矩形波) | 262-87 | E-4
25 | 35 |  |  |  |  | 25 | 35 |  |  |  |  | 25 | 35 |  |  |  |  | 02T-A2-4128 | 高周波複巻変圧器 | 2301S2-916-SOP | 250 | 25-35 | 725(正弦波) | 90-161 | E-4
8 | 9.9 |  |  |  |  | 8 | 10 |  |  |  |  | 8 | 10 |  |  |  |  | A2-4129 | 高周波複巻変圧器 | 813S8-813-SOP | 260 | 8-10 | 800(正弦波) | 492-800 | I
2 | 3 |  |  |  |  | 2 | 3 |  |  |  |  | 2 | 3 |  |  |  |  | A2-4130 | 高周波複巻変圧器 | 234S2-610-SAC | 2000 | 2-3 | 650(正弦波) | 130-216 | D
4 | [5 empty] | 4 | [5 empty] | 4 | [5 empty] | A2-4131 | 高周波複巻変圧器 | 41S10-816-OPU | 25 | 4 | 250(正弦波) | 200-400 | A
3 | [5 empty] | 3 | [5 empty] | 3 | [5 empty] | A2-4132 | 高周波複巻変圧器 | 232S4-816-SOP | 400 | 3 | 400(正弦波) | 100-200 | D
8 | [5 empty] | 8 | [5 empty] | 8 | [5 empty] | A2-4133 | 高周波複巻変圧器 | 82S1-710-SOP | 150 | 8 | 320(正弦波) | 32-45 | F
0.7 | 1 |  |  |  |  | 0.7 | 1 |  |  |  |  | 0.7 | 1 |  |  |  |  | A2-4134 | 高周波複巻変圧器 | 0712S1-1316-SOP | 300 | 0.7-1 | 400(正弦波) | 25-30 | C-1
2 | 3 |  |  |  |  | 2 | 3 |  |  |  |  | 2 | 3 |  |  |  |  | A2-4135 | 高周波複巻変圧器 | 234S2-918-OP | 550 | 2-3 | 1200(正弦波) | 133-166 | S
3 | 10 |  |  |  |  | 3 | 10 |  |  |  |  | 3 | 10 |  |  |  |  | A2-4136 | 高周波複巻変圧器 | 312S8-816-SOP | 400 | 3-10 | 320(正弦波) | 320-640 | F
7 | [5 empty] | 7 | [5 empty] | 7 | [5 empty] | A2-4137 | 高周波複巻変圧器 | 72S3-918-SOP | 500 | 7 | 650(正弦波) | 108-216 | F
0.21 | 0.315 |  |  |  |  | 0.2 | 0.3 |  |  |  |  | 0.2 | 0.3 |  |  |  |  | A2-4138 | 高周波複巻変圧器 | 0353S7-1428-OP | 400 | 0.2-0.3 | 600(正弦波) | 150-300 | B
0.35 | 0.525 |  |  |  |  | 0.35 | 0.55 |  |  |  |  | 0.35 | 0.55 |  |  |  |  | A2-4139 | 高周波単巻変圧器 | 0353S-122028-OP | 840 | 0.35-0.55 | 600(正弦波) | 600,1000-1400 | B
8 | [5 empty] | 8 | [5 empty] | 8 | [5 empty] | A2-4140 | 高周波複巻変圧器 | 813S1-813-SAC | 750 | 8 | 700(正弦波) | 53-87 | A
2.5 | 3 |  |  |  |  | 2.5 | 3 |  |  |  |  | 2.5 | 3 |  |  |  |  | A2-4141 | 高周波複巻変圧器 | 233S2-816-SAC | 1000 | 2.5-3 | 550(正弦波) | 68-137 | I
5 | 6.5 |  |  |  |  | 5 | 6.5 |  |  |  |  | 5 | 6.5 |  |  |  |  | A2-4142 | 高周波複巻変圧器 | 573S10-1522-SOP | 1150 | 5-6.5 | 1200(正弦波) | 1800-2640 | E-4
2 | 3.5 |  |  |  |  | 2 | 3.5 |  |  |  |  | 2 | 3.5 |  |  |  |  | A2-4143 | 高周波複巻変圧器 | 245S6-1017-SOP | 600 | 2-3.5 | 1000(正弦波) | 352-600 | E-4
190 | 200 |  |  |  |  | 190 | 200 |  |  |  |  | 190 | 200 |  |  |  |  | A2-4144 | 高周波複巻変圧器 | 2000S8-916-SOP | 100 | 190-200 | 500(矩形波) | 250-444 | A
0.35 | 0.525 |  |  |  |  | 0.35 | 0.55 |  |  |  |  | 0.35 | 0.55 |  |  |  |  | A2-4145 | 高周波単巻変圧器 | 0354S-112830-SOP | 4025 | 0.35-0.55 | 1100(正弦波) | 1500,2800-3000 | B
0.7 | 1.05 |  |  |  |  | 0.7 | 1 |  |  |  |  | 0.7 | 1 |  |  |  |  | A2-4146 | 高周波単巻変圧器 | 0713S-203640-OP | 780 | 0.7-1 | 1000(正弦波) | 1800-2000 | B
4 | 12 |  |  |  |  | 4 | 10 |  |  |  |  | 4 | 10 |  |  |  |  | A2-4147 | 高周波複巻変圧器 | 411S2-1115-OP | 50 | 4-10 | 275(正弦波) | 36-50 | G
[18 empty] | 02S-A2-4148 | 高周波電動式刃型切換器 | M-2P2W | 2KV1KHz4000A |  |  |  | O-4
170 | 200 |  |  |  |  | 170 | 200 |  |  |  |  | 170 | 200 |  |  |  |  | 02T-A2-4149 | 高周波複巻変圧器 | 17200S7-1013-SOP | 1100 | 170-200 | 500(矩形波) | 269-350 | A
2.4 | 3 |  |  |  |  | 2.5 | 3 |  |  |  |  | 2.5 | 3 |  |  |  |  | 02C-A1-4150 | 鋼線焼戻し用加熱装置 | MFC120 | 120KW | 2.5-3 |  |  | 0
2.4 | 3 |  |  |  |  | 2.5 | 3 |  |  |  |  | 2.5 | 3 |  |  |  |  | 02T-A2-4150 | 高周波複巻変圧器 | 233S5-1013-SOP | 400 | 2.5-3 | 550(正弦波) | 211-275 | I
3 | [5 empty] | 3 | [5 empty] | 3 | [5 empty] | A2-4151 | 高周波複巻変圧器 | 36S3-617-SAC | 3000 | 3 | 1000(正弦波) | 176-500 | L-3
2 | 3 |  |  |  |  | 2 | 3 |  |  |  |  | 2 | 3 |  |  |  |  | A2-4152 | 高周波複巻変圧器 | 233S5-815-OP | 215 | 2-3 | 480(正弦波) | 160-300 | S
0.4 | 0.5 |  |  |  |  | 0.4 | 0.5 |  |  |  |  | 0.4 | 0.5 |  |  |  |  | A2-4153 | 高周波複巻変圧器 | 0452S1-1827-SOP | 260 | 0.4-0.5 | 550(正弦波) | 20-27 | I
2.5 | 3 |  |  |  |  | 2.5 | 3 |  |  |  |  | 2.5 | 3 |  |  |  |  | A2-4154 | 高周波複巻変圧器 | 232S2-814-SOP | 150 | 2.5-3 | 275(正弦波) | 39-68 | I
8 | [5 empty] | 8 | [5 empty] | 8 | [5 empty] | A2-4155 | 高周波複巻変圧器 | 813S2-818-SAC | 1200 | 8 | 1000(正弦波) | 111-250 | A
7 | [5 empty] | 7 | [5 empty] | 7 | [5 empty] | A2-4156 | 高周波複巻変圧器 | 714S1-712-SAC | 400 | 7 | 800(正弦波) | 66-114 | A
0.7 | 1.05 |  |  |  |  | 0.7 | 1 |  |  |  |  | 0.7 | 1 |  |  |  |  | A2-4157 | 高周波単巻変圧器 | 0713S-123440-OP | 840 | 0.7-1 | 600(正弦波) | 1700-2000 | B
1.2 | 4.4 |  |  |  |  | 1 | 4.5 |  |  |  |  | 1 | 4.5 |  |  |  |  | A2-4158A | 高周波単巻変圧器 | 144S-71012-SOP | 2200 | 1-4.5 | 1000(正弦波) | 700-1200 | G
1.2 | 4.4 |  |  |  |  | 1 | 4.5 |  |  |  |  | 1 | 4.5 |  |  |  |  | A2-4159 | 高周波単巻変圧器 | 144S-71012-SOP | 2400 | 1-4.5 | 1000(正弦波) | 700-1200 | G
1.2 | 4.4 |  |  |  |  | 1 | 4.5 |  |  |  |  | 1 | 4.5 |  |  |  |  | A2-4160 | 高周波単巻変圧器 | 143S-111323-SOP | 287.5 | 1-4.5 | 575(正弦波) | 679-1202 | G
0.7 | 1.05 |  |  |  |  | 0.7 | 1 |  |  |  |  | 0.7 | 1 |  |  |  |  | A2-4161 | 高周波単巻変圧器 | 0714S-102227-OP | 480 | 0.7-1 | 800(正弦波) | 1320-1620 | B
8 | [5 empty] | 8 | [5 empty] | 8 | [5 empty] | A2-4162 | 高周波複巻変圧器 | 813S1-813-SAC | 750 | 8 | 700(正弦波) | 53-87 | A
0.7 | 1.05 |  |  |  |  | 0.7 | 1 |  |  |  |  | 0.7 | 1 |  |  |  |  | A2-4163 | 高周波単巻変圧器 | 0713S-172731-OP | 1250/1430 | 0.7-1 | 1100(正弦波) | 1747-2000 | A
0.45 | 80 |  |  |  |  | 0.45 | 80 |  |  |  |  | 0.45 | 80 |  |  |  |  | 02-A2-4164 | 整合盤(社内設備) |  |  | 0.45-80 |  |  | 社内用
2 | 3 |  |  |  |  | 2 | 3 |  |  |  |  | 2 | 3 |  |  |  |  | 02T-A2-4165 | 高周波単巻変圧器 | 232S-203034-OP | 1500 | 2-3 | 1000(正弦波) | 1500-1700 | I
[18 empty] | 02S-A2-4166 | 高周波電動式刃型切換器 | M-2P2W | 2KV1KHz6000A |  |  |  | O-4
0.7 | 1 |  |  |  |  | 0.7 | 1 |  |  |  |  | 0.7 | 1 |  |  |  |  | 02T-A2-4167 | 高周波単巻変圧器 | 0713S-91118-OP | 150 | 0.7-1 | 550(正弦波) | 450-900 | Z
100 | 200 |  |  |  |  | 100 | 200 |  |  |  |  | 100 | 200 |  |  |  |  | A2-4168 | 高周波複巻変圧器 | 1200S7-14-OPU | 75 | 100-200 | 550(矩形波) | 1100 | F
170 | 200 |  |  |  |  | 170 | 200 |  |  |  |  | 170 | 200 |  |  |  |  | A2-4169 | 高周波複巻変圧器 | 2000S8-914-SOP | 110 | 170-200 | 500(矩形波) | 285-444 | A
[18 empty] | 02S-A1-4170 | ﾀﾝﾃﾞｯｼｭﾋ-ﾀ､ﾜﾝﾀｯﾁｷ電部 | 2P1W | 2KV1KHz6600A |  |  |  | B
[18 empty] | 02C-A2-4171 | ｼ-ﾑｱﾆ-ﾗ ﾀｯﾁﾛ-ﾗｾﾝｻ- | [5 empty] | B
4 | [5 empty] | 4 | [5 empty] | 4 | [5 empty] | 02T-A2-4172 | 高周波複巻変圧器 | 343S1-515-SAC | 200 | 4 | 500(正弦波) | 33-100 | A
0.5 | 1.05 |  |  |  |  | 0.5 | 1 |  |  |  |  | 0.5 | 1 |  |  |  |  | A2-4173 | 高周波複巻変圧器 | 0515S6-614-OP | 470 | 0.5-1 | 600(正弦波) | 600-1400 | B
0.3 | 0.525 |  |  |  |  | 0.3 | 0.55 |  |  |  |  | 0.3 | 0.55 |  |  |  |  | A2-4174 | 高周波複巻変圧器 | 0355S1-1014-SOPU | 2200 | 0.3-0.55 | 1000(正弦波) | 71-100 | B
0.3 | 0.315 |  |  |  |  | 0.3 | 0.3 |  |  |  |  | 0.3 | 0.35 |  |  |  |  | 02C-A2-4174 | ｼ-ﾑｱﾆ-ﾗ誘導子 | MFC550 | 550KW | 0.3-0.35 |  |  | B
3 | [5 empty] | 3 | [5 empty] | 3 | [5 empty] | 02T-A2-4175 | 高周波複巻変圧器 | 34S1-610-SAC | 1000 | 3 | 600(正弦波) | 60-100 | A
7 | 9 |  |  |  |  | 7 | 9 |  |  |  |  | 7 | 9 |  |  |  |  | A2-4176 | 高周波複巻変圧器 | 711S11-2230-SOP | 30 | 7-9 | 320(正弦波) | 640-872 | F
0.7 | 1.05 |  |  |  |  | 0.7 | 1 |  |  |  |  | 0.7 | 1 |  |  |  |  | A2-4177 | 高周波単巻変圧器 | 0713S-1722-OP | 1640 | 0.7-1 | 1100(正弦波) | 850-1100 | B
2.25 | 11 |  |  |  |  | 2.5 | 10 |  |  |  |  | 2.5 | 10 |  |  |  |  | A2-4178 | 高周波複巻変圧器 | 213S2-516-SOP | 1000 | 2.5-10 | 400(正弦波) | 50-160 | E-4
6 | 16 |  |  |  |  | 6 | 15 |  |  |  |  | 6 | 15 |  |  |  |  | A2-7179 | 高周波複巻変圧器 | 612S5-915-OP | 200 | 6-15 | 275(正弦波) | 91-152 | G
8.5 | [5 empty] | 8.5 | [5 empty] | 8.5 | [5 empty] | A2-7180 | 高周波複巻変圧器 | 812S1-5-OPU | 460 | 8.5 | 500(正弦波) | 100 | C-1
1 | [5 empty] | 1 | [5 empty] | 1 | [5 empty] | A2-7181 | 高周波単巻変圧器 | 102S-816-OP | 500 | 1 | 800(正弦波) | 400-800 | I
1 | [5 empty] | 1 | [5 empty] | 1 | [5 empty] | 02C-A2-4182 | ｼ-ﾑｱﾆ-ﾗ誘導子 | MFC400 | 400KW | 1 |  |  | B
8 | [5 empty] | 8 | [5 empty] | 8 | [5 empty] | 02T-A2-4183 | 高周波複巻変圧器 | 814S2-411-SAC | 1250 | 8 | 700(正弦波) | 63-175/127-350 | A
2 | 3 |  |  |  |  | 2 | 3 |  |  |  |  | 2 | 3 |  |  |  |  | A2-4184 | 高周波複巻変圧器 | 238S1-412-SAC | 2000 | 2-3 | 800(正弦波) | 66-200 | L-3
28 | 30 |  |  |  |  | 30 | 30 |  |  |  |  | 30 | 35 |  |  |  |  | A2-4185 | 高周波複巻変圧器 | 2301S8-1215-OP | 165 | 30-35 | 500(矩形波) | 266-333 | A
9 | 10 |  |  |  |  | 9 | 10 |  |  |  |  | 9 | 10 |  |  |  |  | A2-4186 | 高周波複巻変圧器 | 911S11-3042-SOP | 50 | 9-10 | 320(正弦波) | 872-1221 | F
4 | 10 |  |  |  |  | 4 | 10 |  |  |  |  | 4 | 10 |  |  |  |  | A2-4187 | 高周波複巻変圧器 | 411S10-1520-SOP | 50 | 4-10 | 400(正弦波) | 200*266 | L-3
2 | 3 |  |  |  |  | 2 | 3 |  |  |  |  | 2 | 3 |  |  |  |  | A2-4188 | 高周波複巻変圧器 | 234S1-812-SAC | 1750 | 2-3 | 800(正弦波) | 66-100 | L-3
0.35 | 0.525 |  |  |  |  | 0.35 | 0.55 |  |  |  |  | 0.35 | 0.55 |  |  |  |  | A2-4189 | 高周波単巻変圧器 | 0354S-152141-OP | 1850 | 0.35-0.55 | 1100(正弦波) | 1540,2713-3006 | B
180 | 200 |  |  |  |  | 180 | 200 |  |  |  |  | 180 | 200 |  |  |  |  | A2-4190 | 高周波複巻変圧器 | 18200S9-1013-OP | 70 | 180-200 | 500(矩形波) | 346-450 | A
8 | [5 empty] | 8 | [5 empty] | 8 | [5 empty] | A2-4191 | 高周波複巻変圧器 | 813S2-1018-SAC | 1200 | 8 | 1000(正弦波) | 111-200 | A
9 | 10 |  |  |  |  | 9 | 10 |  |  |  |  | 9 | 10 |  |  |  |  | A2-4192 | 高周波複巻変圧器 | 912S2-811-SOP | 900 | 9-10 | 600(正弦波) | 109-150 | F
0.7 | 1 |  |  |  |  | 0.7 | 1 |  |  |  |  | 0.7 | 1 |  |  |  |  | A2-4193 | 高周波単巻変圧器 | 0713S-1120-OP | 450 | 0.7-1 | 550(正弦波) | 600-1000 | Z
[18 empty] | 02S-A2-4194 | 高周波ｴｱ-ｼﾘﾝﾀﾞ式開閉器 | A-3P1W | 1KV100KHz400A |  |  |  | C-1
[18 empty] | 02C-A1-4195 | ｸﾗﾝｸｼｬﾌﾄ焼入れ用ｺｲﾙ | [5 empty] | C-1
7 | 10 |  |  |  |  | 7 | 10 |  |  |  |  | 7 | 10 |  |  |  |  | 02T-A2-4296 | 高周波複巻変圧器 | 713S3-1218-OP | 350 | 7-10 | 1000(正弦波) | 166-250 | S
8 | [5 empty] | 8 | [5 empty] | 8 | [5 empty] | A2-4197 | 高周波複巻変圧器 | 813S1-510-SAC | 1000 | 8 | 700(正弦波) | 70-140 | A
7 | [5 empty] | 7 | [5 empty] | 7 | [5 empty] | A2-4198 | 高周波複巻変圧器 | 812S1-1116-SAC | 400 | 7 | 800(正弦波) | 50-72 | A
2 | 4 |  |  |  |  | 2 | 4 |  |  |  |  | 2 | 4 |  |  |  |  | A2-4199 | 高周波複巻変圧器 | 242S2-1014-SOP | 100 | 2-4 | 400(正弦波) | 57-80 | D
4 | 10 |  |  |  |  | 4 | 10 |  |  |  |  | 4 | 10 |  |  |  |  | A2-4200 | 高周波複巻変圧器 | 411S10-1618-OPU | 50 | 4-10 | 250(正弦波) | 400-450 | A
4 | 10 |  |  |  |  | 4 | 10 |  |  |  |  | 4 | 10 |  |  |  |  | A2-4201 | 高周波複巻変圧器 | 411S10-1921-OP | 50 | 4-10 | 250(正弦波) | 475-525 | A
2.1 | 3.15 |  |  |  |  | 2 | 3 |  |  |  |  | 2 | 3 |  |  |  |  | A2-4202 | 高周波複巻変圧器 | 234S8-1020-OP | 300 | 2-3 | 800(正弦波) | 320-640 | B
8 | [5 empty] | 8 | [5 empty] | 8 | [5 empty] | A2-4203 | 高周波複巻変圧器 | 813S1-611-SAC | 800 | 8 | 700(正弦波) | 63-116 | A
8 | [5 empty] | 8 | [5 empty] | 8 | [5 empty] | A2-4203A | 高周波複巻変圧器 | 813S1-510-SAC | 800 | 8 | 700(正弦波) | 70-140 | A
7 | 8 |  |  |  |  | 7 | 8 |  |  |  |  | 7 | 8 |  |  |  |  | A2-4204 | 高周波複巻変圧器 | 782S9-1318-SOP | 150 | 7-8 | 640(正弦波) | 924-1280 | F
4 | 12 |  |  |  |  | 4 | 10 |  |  |  |  | 4 | 10 |  |  |  |  | A2-4205 | 高周波複巻変圧器 | 412S2-914-OP | 70 | 4-10 | 275(正弦波) | 39-61 | G
[18 empty] | 02K-A2-4206 | 調整用治具ﾏ-ｷﾝｸﾞ取付具 | [5 empty] | O-4
170 | 200 |  |  |  |  | 170 | 200 |  |  |  |  | 170 | 200 |  |  |  |  | 02T-A2-4207 | 高周波複巻変圧器 | 17200S7-1114-OP | 100 | 170-200 | 500(矩形波) | 250-318 | A
3 | [5 empty] | 3 | [5 empty] | 3 | [5 empty] | A2-4208 | 高周波複巻変圧器 | 233S1-1116-SACE | 600 | 3 | 600(正弦波) | 37-54 | A
170 | 200 |  |  |  |  | 170 | 200 |  |  |  |  | 170 | 200 |  |  |  |  | A2-4209 | 高周波複巻変圧器 | 17200S7-912-SOP | 100 | 170-200 | 500(矩形波) | 291-388 | A
200 | [5 empty] | 200 | [5 empty] | 200 | [5 empty] | A2-4210 | 高周波複巻変圧器 | 1201S5-711-OP | 200 | 200 | 500(矩形波) | 227-357 | A
0.8 | 1.2 |  |  |  |  | 0.8 | 1 |  |  |  |  | 0.8 | 1 |  |  |  |  | A2-4211 | 高周波単巻変圧器 | 0813S-162026-SOP | 975 | 0.8-1 | 1000(正弦波) | 800-1300 | G
5.6 | 6 |  |  |  |  | 5.5 | 6 |  |  |  |  | 5.5 | 6 |  |  |  |  | A2-4212 | 高周波複巻変圧器 | 563S6-1721-OP | 660 | 5.5-6 | 550(正弦波) | 1558-1925 | I
2 | 3 |  |  |  |  | 2 | 3 |  |  |  |  | 2 | 3 |  |  |  |  | A2-4213 | 高周波単巻変圧器 | 231S-81618-OP | 75 | 2-3 | 400(正弦波) | 200-450 | Z
1 | [5 empty] | 1 | [5 empty] | 1 | [5 empty] | 02C-A1-4214 | Al-Li予熱ｺｲﾙ | HHF-SA300 | 300KW | 1 |  |  | B
[18 empty] | 02K-A2-4214 | Al-Li予熱室傾斜台 | [5 empty] | B
8 | [5 empty] | 8 | [5 empty] | 8 | [5 empty] | 02T-A2-4215 | 高周波複巻変圧器 | 813S2-813-SAC | 1600 | 8 | 1000(正弦波) | 153-250 | A
4 | 8 |  |  |  |  | 4 | 8 |  |  |  |  | 4 | 8 |  |  |  |  | A2-4216 | 高周波複巻変圧器 | 483S3-917-SOP | 600 | 4-8 | 700(正弦波) | 123-233 | D
9 | [5 empty] | 9 | [5 empty] | 9 | [5 empty] | A2-4217 | 高周波複巻変圧器 | 814S1-510-SAC | 1000 | 9 | 800(正弦波) | 80-160 | A
9 | [5 empty] | 9 | [5 empty] | 9 | [5 empty] | A2-4218 | 高周波複巻変圧器 | 813S1-712-SAC | 1000 | 9 | 800(正弦波) | 66-114 | A
3 | [5 empty] | 3 | [5 empty] | 3 | [5 empty] | A2-4219 | 高周波複巻変圧器 | 232S1-914-SAC | 250 | 3 | 400(正弦波) | 28-44 | A
0.7 | 1.05 |  |  |  |  | 0.7 | 1 |  |  |  |  | 0.7 | 1 |  |  |  |  | A2-4220 | 高周波単巻変圧器 | 0713S-1625-OP | 480 | 0.7-1 | 800(正弦波) | 1000-1250 | B
2.25 | 3.15 |  |  |  |  | 2.5 | 3 |  |  |  |  | 2.5 | 3 |  |  |  |  | A2-4221 | 高周波単巻変圧器 | 231S-101218-SOP | 80 | 2.5-3 | 300(正弦波) | 250-450 | E-4
6 | 8.5 |  |  |  |  | 6 | 8.5 |  |  |  |  | 6 | 8.5 |  |  |  |  | A2-4222 | 高周波単巻変圧器 | 681S-1422-OP | 150 | 6-8.5 | 440(正弦波) | 280-440 | C-1
0.7 | 1.05 |  |  |  |  | 0.7 | 1 |  |  |  |  | 0.7 | 1 |  |  |  |  | A2-4223 | 高周波単巻変圧器 | 0714S-152141-OP | 1430/1650 | 0.7-1 | 1100(正弦波) | 1540,2786-3006 | B
3 |  | 1 |  | 0.5 |  | 3 |  | 1 |  | 0.5 |  | 3 |  | 1 |  | 0.5 |  | 02C-A1-4224 | ﾗｲﾆﾝｸﾞﾚｽ高周波溶解炉 | MFC200 | 200KW | 3/1/0.5 |  |  | B
7 | 9.9 |  |  |  |  | 7 | 10 |  |  |  |  | 7 | 10 |  |  |  |  | 02T-A2-4225 | 高周波複巻変圧器 | 714S3-515-SAC | 1500 | 7-10 | 800(正弦波) | 160-480 | L-3
0.7 | 1.1 |  |  |  |  | 0.7 | 1 |  |  |  |  | 0.7 | 1 |  |  |  |  | A2-4226 | 高周波複巻変圧器 | 0715S6-1117-SOP | 625 | 0.7-1 | 1100(正弦波) | 388-600 | S
5 | 12 |  |  |  |  | 5 | 10 |  |  |  |  | 5 | 10 |  |  |  |  | A2-4227 | 高周波複巻変圧器 | 513S3-1121-SOP | 200 | 5-10 | 550(正弦波) | 78-150 | G
9 | 10 |  |  |  |  | 9 | 10 |  |  |  |  | 9 | 10 |  |  |  |  | 03T-A2-4228 | 高周波複巻変圧器 | 912S9-1015-SOP | 100 | 9-10 | 640(正弦波) | 711-1066 | F
25 | 30 |  |  |  |  | 25 | 30 |  |  |  |  | 25 | 30 |  |  |  |  | A2-4229 | 高周波複巻変圧器 | 2301S11-1114-OP | 165 | 25-30 | 500(矩形波) | 392-500 | A
0.35 | 0.525 |  |  |  |  | 0.35 | 0.55 |  |  |  |  | 0.35 | 0.55 |  |  |  |  | A2-4230 | 高周波単巻変圧器 | 0354S-152830-OP | 4600 | 0.35-0.55 | 1100(正弦波) | 1500,2800-3000 | 0
2 | 3 |  |  |  |  | 2 | 3 |  |  |  |  | 2 | 3 |  |  |  |  | A2-4231 | 高周波複巻変圧器 | 233S7-1620-SOP | 600 | 2-3 | 1000(正弦波) | 350-437 | C-1
8 | 10 |  |  |  |  | 8 | 10 |  |  |  |  | 8 | 10 |  |  |  |  | A2-4232 | 高周波複巻変圧器 | 811S13-1115-SOP | 30 | 8-10 | 320(正弦波) | 270-369 | F
0.35 | 0.4 |  |  |  |  | 0.35 | 0.4 |  |  |  |  | 0.35 | 0.4 |  |  |  |  | A2-4233 | 高周波複巻変圧器 | 0345S10-1432-OP | 1050 | 0.35-0.4 | 1000(正弦波) | 1400-3200 | A
8 | [5 empty] | 8 | [5 empty] | 8 | [5 empty] | A2-4234 | 高周波複巻変圧器 | 813S2-612-SAC | 1000 | 8 | 700(正弦波) | 58-116/116-233 | A
150 | [5 empty] | 150 | [5 empty] | 150 | [5 empty] | 03C-A2-4235 | PC鋼棒高周波加熱装置 | RFC500 | 250KW*2 | 150 |  |  | O-4
135 | 165 |  |  |  |  | 140 | 170 |  |  |  |  | 140 | 170 |  |  |  |  | 03T-A2-4235 | 高周波複巻変圧器 | 1200S3-716-SOP | 275 | 140-170 | 500(矩形波) | 93-214 | O-4
4 | 10 |  |  |  |  | 4 | 10 |  |  |  |  | 4 | 10 |  |  |  |  | A2-4236 | 高周波複巻変圧器 | 411S10-1218-OP | 50 | 4-10 | 250(正弦波) | 300-450 | A
4 | 10 |  |  |  |  | 4 | 10 |  |  |  |  | 4 | 10 |  |  |  |  | A2-4237 | 高周波複巻変圧器 | 411S11-1320-SOP | 50 | 4-10 | 400(正弦波) | 220-338 | L-3
2.25 | 3.15 |  |  |  |  | 2.5 | 3 |  |  |  |  | 2.5 | 3 |  |  |  |  | A2-4238 | 高周波複巻変圧器 | 232S10-2124-OP | 265 | 2.5-3 | 500(正弦波) | 1050-1200 | E-4
0.7 | 1.5 |  |  |  |  | 0.7 | 1.5 |  |  |  |  | 0.7 | 1.5 |  |  |  |  | A2-4239 | 高周波単巻変圧器 | 0722S-193036-OP | 1013-1920 | 0.7-1.5 | 1000(正弦波) | 633-1200 | G
30 | 80 |  |  |  |  | 30 | 80 |  |  |  |  | 30 | 80 |  |  |  |  | A2-4240 | 高周波複巻変圧器 | 3801S8-1016-SOP | 80 | 30-80 | 400(矩形波) | 200-320 | E-4
7 | 10 |  |  |  |  | 7 | 10 |  |  |  |  | 7 | 10 |  |  |  |  | A2-4241 | 高周波単巻変圧器 | 713S-916-OP | 250 | 7-10 | 750(正弦波) | 750-1333 | L-3
25 | 30 |  |  |  |  | 25 | 30 |  |  |  |  | 25 | 30 |  |  |  |  | A2-4242 | 高周波複巻変圧器 | 2301S9-915-OP | 220 | 25-30 | 500(矩形波) | 300-500 | A
0.6 | 1.2 |  |  |  |  | 0.6 | 1 |  |  |  |  | 0.6 | 1 |  |  |  |  | A2-4243 | 高周波単巻変圧器 | 0613S-182028-OP | 1200 | 0.6-1 | 1000(正弦波) | 900-1400 | G
9 | 10 |  |  |  |  | 9 | 10 |  |  |  |  | 9 | 10 |  |  |  |  | A2-4244 | 高周波複巻変圧器 | 913S6-1118-SOP | 300 | 9-10 | 640(正弦波) | 1173-1920 | F
0.45 | [5 empty] | 0.45 | [5 empty] | 0.45 | [5 empty] | A2-4245 | 高周波複巻変圧器 | 0451S1-1320-SOP | 100 | 0.45 | 200(正弦波) | 10-15 | 社内用
5.5 | 12 |  |  |  |  | 5.5 | 10 |  |  |  |  | 5.5 | 10 |  |  |  |  | A2-4246A | 高周波複巻変圧器 | 512S4-1220-SOP | 400 | 5.5-10 | 575(正弦波) | 115-191 | G
[18 empty] | 03S-A2-4247 | 高周波電動式刃型切換器 | M-2P2W | 1KV0.4KHz1300A |  |  |  | A
[18 empty] | A2-4248 | 高周波電動式刃型切換器 | M-2P2W | 2KV1KHz7500A |  |  |  | A
10 | [5 empty] | 10 | [5 empty] | 10 | [5 empty] | A2-4249 | 高周波複巻変圧器 | 101S11-1114-SOP | 20 | 10 | 320(正弦波) | 320-407 | F
80 | 100 |  |  |  |  | 80 | 100 |  |  |  |  | 80 | 100 |  |  |  |  | A2-4250 | 高周波複巻変圧器 | 8100S9-1015-OP | 70 | 80-100 | 500(矩形波) | 300-450 | A
2.4 | 7.2 |  |  |  |  | 2.5 | 7 |  |  |  |  | 2.5 | 7 |  |  |  |  | A2-4251 | 高周波単巻変圧器 | 274S-712-SOP | 845 | 2.5-7 | 650(正弦波) | 650-1114 | G
4 | 10 |  |  |  |  | 4 | 10 |  |  |  |  | 4 | 10 |  |  |  |  | A2-4252 | 高周波単巻変圧器 | 411S-1628-SOP | 75 | 4-10 | 400(正弦波) | 450-700 | L-3
2 | 3 |  |  |  |  | 2 | 3 |  |  |  |  | 2 | 3 |  |  |  |  | A2-4253 | 高周波単巻変圧器 | 232S-71016-SOP | 100 | 2-3 | 550(正弦波) | 240-344 | I
0.7 | 1.05 |  |  |  |  | 0.7 | 1 |  |  |  |  | 0.7 | 1 |  |  |  |  | A2-4254 | 高周波単巻変圧器 | 0713S-1731-OP | 1640 | 0.7-1 | 1100(正弦波) | 1747-2005 | B
0.7 | 1.1 |  |  |  |  | 0.7 | 1 |  |  |  |  | 0.7 | 1 |  |  |  |  | A2-4255 | 高周波複巻変圧器 | 0715S7-1114-SOP | 900 | 0.7-1 | 1100(正弦波) | 550-700 | S
180 | 200 |  |  |  |  | 180 | 200 |  |  |  |  | 180 | 200 |  |  |  |  | A2-4256 | 高周波複巻変圧器 | 18200S7-912-OP | 70 | 180-200 | 500(矩形波) | 291-388 | A
0.35 | 0.525 |  |  |  |  | 0.35 | 0.55 |  |  |  |  | 0.35 | 0.55 |  |  |  |  | A2-4257 | 高周波単巻変圧器 | 0354S-112830-SOP | 3445 | 0.35-0.55 | 1100(正弦波) | 1500,2800-3000 | B
3 | [5 empty] | 3 | [5 empty] | 3 | [5 empty] | A2-4258 | 高周波複巻変圧器 | 232S11-1114-SOP | 50 | 3 | 320(正弦波) | 320-407 | F
0.35 | 0.525 |  |  |  |  | 0.35 | 0.55 |  |  |  |  | 0.35 | 0.55 |  |  |  |  | A2-4259 | 高周波単巻変圧器 | 0354S-11152830-OP | 3445 | 0.35-0.55 | 1100(正弦波) | 1500,2800-3000 | B
3 | 30 |  |  |  |  | 3 | 30 |  |  |  |  | 3 | 30 |  |  |  |  | A2-4260 | 高周波複巻変圧器 | 3301S7-712-SOP | 100 | 3-30 | 270(正弦波) | 157-270 | 社内用
16 | 20 |  |  |  |  | 15 | 20 |  |  |  |  | 15 | 20 |  |  |  |  | A2-4261 | 高周波複巻変圧器 | 16204S2-14-OPU | 450 | 15-20 | 850(正弦波) | 121 | I
1.2 | 4.4 |  |  |  |  | 1 | 4.5 |  |  |  |  | 1 | 4.5 |  |  |  |  | A2-4262 | 高周波単巻変圧器 | 202S-1620-OP | 200 | 1-4.5 | 1000(正弦波) | 800-1000 | I
2.1 | 3.15 |  |  |  |  | 2 | 3 |  |  |  |  | 2 | 3 |  |  |  |  | A2-4263 | 高周波複巻変圧器 | 232S2-818-SOP | 300 | 2-3 | 400(正弦波) | 44-100 | O-8
3.2 | 6 |  |  |  |  | 3 | 6 |  |  |  |  | 3 | 6 |  |  |  |  | A2-4264 | 高周波複巻変圧器 | 362S6-1720-SOP | 400 | 3-6 | 575(正弦波) | 172-202 | G
5.5 | 12 |  |  |  |  | 5.5 | 10 |  |  |  |  | 5.5 | 10 |  |  |  |  | A2-4265 | 高周波複巻変圧器 | 512S4-1421-SOP | 200 | 5.5-10 | 575(正弦波) | 109-164 | G
60 | [5 empty] | 60 | [5 empty] | 60 | [5 empty] | A2-4266 | 高周波複巻変圧器 | 601S6-813-OP | 275 | 60 | 500(矩形波) | 230-375 | A
6.8 | 8.4 |  |  |  |  | 7 | 8.5 |  |  |  |  | 7 | 8.5 |  |  |  |  | A2-4267 | 高周波単巻変圧器 | 682S-182021-OP | 500 | 7-8.5 | 800(正弦波) | 720-840 | E-4
0.9 | 1 |  |  |  |  | 0.9 | 1 |  |  |  |  | 0.9 | 1 |  |  |  |  | A2-4268 | 高周波複巻変圧器 | 0914S2-1316-SOPU | 2000 | 0.9-1 | 1000(正弦波) | 125-153 | I
0.9 | 1 |  |  |  |  | 0.9 | 1 |  |  |  |  | 0.9 | 1 |  |  |  |  | 03C-A2-4268 | ｼ-ﾑｱﾆ-ﾗ誘導子 | MFC600 | 600KW | 0.9-1 |  |  | I
2 | 8 |  |  |  |  | 2 | 8 |  |  |  |  | 2 | 8 |  |  |  |  | 03T-A2-4269 | 高周波複巻変圧器 | 283S2-820-SOP | 1000 | 2-8 | 600(正弦波) | 60-150 | N
[18 empty] | 03S-A2-4270 | 高周波電動式刃型切換器 | M-2P2W | 2KV0.5KHz6000A |  |  |  | O-4
[18 empty] | 03C-A2-4271 | C型ｺｲﾙ | [5 empty] | N
[18 empty] | A2-4272 | 電磁石 | [5 empty] | N
4.2 | 6.3 |  |  |  |  | 4 | 6.5 |  |  |  |  | 4 | 6.5 |  |  |  |  | 03T-A2-4273 | 高周波複巻変圧器 | 463S9-1227-OP | 2575 | 4-6.5 | 900(正弦波) | 1200-2700 | B
2.1 | 3.15 |  |  |  |  | 2 | 3 |  |  |  |  | 2 | 3 |  |  |  |  | A2-4274 | 高周波複巻変圧器 | 235S10-1220-OPLU | 3000 | 2-3 | 1000(正弦波) | 1200-2000 | B
9 | 10 |  |  |  |  | 9 | 10 |  |  |  |  | 9 | 10 |  |  |  |  | A2-4275 | 高周波複巻変圧器 | 912S5-1419-SOP | 50 | 9-10 | 320(正弦波) | 896-1216 | F
[18 empty] | A2-4276 | ｸﾗﾝｸｼｬﾌﾄ変圧器ｺｲﾙ図 | 235S2-516-SAC |  |  |  |  | A
1.8 | 3 |  |  |  |  | 2 | 3 |  |  |  |  | 2 | 3 |  |  |  |  | A2-4277 | 高周波複巻変圧器 | 235S2-516-SAC | 2400 | 2-3 | 800(正弦波) | 50-160/100-320 | A
[18 empty] | 03S-A2-4278 | 高周波電動式刃型切換器 | M-2P1W | 2KV3KHz5000A |  |  |  | O-4
[18 empty] | A2-4279 | 高周波ｴｱ-ｼﾘﾝﾀﾞ式切換器 | A-5P1W | 2KV3KHz2500A |  |  |  | O-4
5 | 7 |  |  |  |  | 5 | 7 |  |  |  |  | 5 | 7 |  |  |  |  | 03T-A2-4280 | 高周波複巻変圧器 | 573S12-1115-SOP | 450 | 5-7 | 800(正弦波) | 640-872 | L-3
0.8 | 1 |  |  |  |  | 0.8 | 1 |  |  |  |  | 0.8 | 1 |  |  |  |  | A2-4281 | 高周波単巻変圧器 | 0813S-1222-OP | 200 | 0.8-1 | 600(正弦波) | 800-1100 | Y
[18 empty] | 03S-A2-4282 | 高周波電動式刃型切換器 | M-2P2E | 0.4KV10KHz3500A |  |  |  | A
[18 empty] | 03C-A2-4283 | ﾊﾟｲﾌﾟ焼戻し用ﾜ-ｸｺｲﾙ | 15-20A/25-32A |  |  |  |  | E-4
[18 empty] | 03S-A2-4284 | 高周波変圧器付ｺｲﾙ切換器 | 2P1W | 3.5KHz10000A |  |  |  | O-4
2 | 3 |  |  |  |  | 2 | 3 |  |  |  |  | 2 | 3 |  |  |  |  | 03T-A2-4285 | 高周波複巻変圧器 | 236S1-510-SAC | 1600 | 2-3 | 900(正弦波) | 90-180 | A
2.1 | 3.15 |  |  |  |  | 2 | 3 |  |  |  |  | 2 | 3 |  |  |  |  | A2-4286 | 高周波複巻変圧器 | 235S2-1014-SAC | 2500 | 2-3 | 1400(正弦波) | 200-280 | B
0.35 | 0.525 |  |  |  |  | 0.35 | 0.55 |  |  |  |  | 0.35 | 0.55 |  |  |  |  | A2-4287 | 高周波単巻変圧器 | 0354S-112530-OP | 2650 | 0.35-0.55 | 1100(正弦波) | 1500,2500-3000 | B
170 | 200 |  |  |  |  | 170 | 200 |  |  |  |  | 170 | 200 |  |  |  |  | A2-4288 | 高周波複巻変圧器 | 17200S8-1215-OP | 110 | 170-200 | 500(矩形波) | 266-333 | A
2 | 3 |  |  |  |  | 2 | 3 |  |  |  |  | 2 | 3 |  |  |  |  | A2-4289 | 高周波単巻変圧器 | 232S-1124-OP | 200 | 2-3 | 550(正弦波) | 600-1200 | Z
2 | 3 |  |  |  |  | 2 | 3 |  |  |  |  | 2 | 3 |  |  |  |  | A2-4290 | 高周波単巻変圧器 | 231S-152030-OP | 75 | 2-3 | 400(正弦波) | 300-600 | Z
2 | 3.5 |  |  |  |  | 2 | 3.5 |  |  |  |  | 2 | 3.5 |  |  |  |  | A2-4291 | 高周波複巻変圧器 | 245S9-918-SOP | 1000 | 2-3.5 | 1000(正弦波) | 500-1000 | E-4
5 | 7.7 |  |  |  |  | 5 | 7.5 |  |  |  |  | 5 | 7.5 |  |  |  |  | A2-4292 | 高周波複巻変圧器 | 253S10-1524-SOP | 2200 | 5-7.5 | 1200(正弦波) | 1800-2880 | E-4
0.8 | 1 |  |  |  |  | 0.8 | 1 |  |  |  |  | 0.8 | 1 |  |  |  |  | A2-4293 | 高周波単巻変圧器 | 0812S-1426-OP | 600 | 0.8-1 | 800(正弦波) | 430-626 | ZZ
50 | 60 |  |  |  |  | 50 | 60 |  |  |  |  | 50 | 60 |  |  |  |  | A2-4294 | 高周波複巻変圧器 | 5600S11-1215-SOP | 220 | 50-60 | 500(矩形波) | 366-458 | A
0.35 | 0.525 |  |  |  |  | 0.35 | 0.55 |  |  |  |  | 0.35 | 0.55 |  |  |  |  | A2-4295 | 高周波単巻変圧器 | 354S-11152530-OP | 2650 | 0.35-0.55 | 1100(正弦波) | 1500,2500-3000 | B
[18 empty] | 03S-A2-4296 | 高周波電動式刃型切換器 | M-2P1W | 3KV0.5KHz2000A |  |  |  | B
[18 empty] | A2-4297 | 高周波電動式刃型切換器 | M-2P2W | 3KV0.5KHz2000A |  |  |  | 0
40 | 60 |  |  |  |  | 40 | 60 |  |  |  |  | 40 | 60 |  |  |  |  | 03T-A2-4298 | 高周波複巻変圧器 | 4602S2-715-SOP | 543 | 40-60 | 900(矩形波) | 120-257 | Z
40 | 60 |  |  |  |  | 40 | 60 |  |  |  |  | 40 | 60 |  |  |  |  | A2-4299 | 高周波複巻変圧器 | 4600S5-15-OP | 543 | 40-60 | 300(矩形波) | 900 | Z
2 | 3.3 |  |  |  |  | 2 | 3.5 |  |  |  |  | 2 | 3.5 |  |  |  |  | A2-4300 | 高周波単巻変圧器 | 233S-142024-SOP | 980/1300 | 2-3.5 | 1000(正弦波) | 700-1200 | G
10 | [5 empty] | 10 | [5 empty] | 10 | [5 empty] | A2-4301 | 高周波複巻変圧器 | 811S10-1220-OP | 25 | 10 | 250 | 300-500 | A
[18 empty] | 03C-A2-4302 | ﾊﾟｲﾌﾟ焼戻し用ﾜ-ｸｺｲﾙ | 40-50A |  |  |  |  | E-4
[18 empty] | 03S-A1-4303 | 高周波電動式加圧切換器 | M-2P2W*2 | 3KV1KHz13000A |  |  |  | O-4
[18 empty] | 03C-A1-4304 | 開閉式板加熱ﾜ-ｸｺｲﾙ | [5 empty] | N
1 |  | 3 |  |  |  | 1 |  | 3 |  |  |  | 1 |  | 3 |  |  |  | A2-4305 | ﾗｲﾆﾝｸﾞﾚｽ高周波溶解炉 | MFC200 | 200KW | 1/3 |  |  | B
55 | 60 |  |  |  |  | 55 | 60 |  |  |  |  | 55 | 60 |  |  |  |  | 03T-A2-4306 | 高周波複巻変圧器 | 5601S9-912-OP | 82.5 | 55-60 | 500(矩形波) | 375-500 | A
190 | 200 |  |  |  |  | 190 | 200 |  |  |  |  | 190 | 200 |  |  |  |  | A2-4307 | 高周波複巻変圧器 | 19200S8-915-SOP | 82.5 | 190-200 | 500(矩形波) | 266-444 | A
1.5 | 3 |  |  |  |  | 1.5 | 3 |  |  |  |  | 1.5 | 3 |  |  |  |  | A2-4308 | 高周波複巻変圧器 | 132S6-1114-SOP | 1650 | 1.5-3 | 500(正弦波) | 214-272 | E-4
7 | 10 |  |  |  |  | 7 | 10 |  |  |  |  | 7 | 10 |  |  |  |  | A2-4309 | 高周波複巻変圧器 | 712S4-1016-OP | 220 | 7-10 | 500(正弦波) | 125-200 | S
6 | 9 |  |  |  |  | 6 | 9 |  |  |  |  | 6 | 9 |  |  |  |  | A2-4310 | 高周波複巻変圧器 | 694S3-1114-SOP | 2000 | 6-9 | 1635(正弦波) | 350-445 | S
10 | [5 empty] | 10 | [5 empty] | 10 | [5 empty] | A2-4311 | 高周波複巻変圧器 | 812S2-813-SAC | 160 | 10 | 400(正弦波) | 61-100 | A
10 | [5 empty] | 10 | [5 empty] | 10 | [5 empty] | A2-4312 | 高周波複巻変圧器 | 812S3-917-SAC | 80 | 10 | 400(正弦波) | 70-133 | A
0.9 | 1 |  |  |  |  | 0.9 | 1 |  |  |  |  | 0.9 | 1 |  |  |  |  | A2-4313 | 高周波複巻変圧器 | 0915S9-1015-SOP | 800 | 0.9-1 | 1000(正弦波) | 600-900 | I
3 | [5 empty] | 3 | [5 empty] | 3 | [5 empty] | A2-4314 | 高周波複巻変圧器 | 235S2-918-SAC | 2000 | 3 | 1000(正弦波) | 55-142/111-285 | A
40 | 60 |  |  |  |  | 40 | 60 |  |  |  |  | 40 | 60 |  |  |  |  | A2-4315 | 高周波複巻変圧器 | 4602S2-715-SOP | 450 | 40-60 | 900(矩形波) | 180-385 | E-4
8 | 10 |  |  |  |  | 8 | 10 |  |  |  |  | 8 | 10 |  |  |  |  | A2-4316 | 高周波複巻変圧器 | 811S9-811-SOP | 55 | 8-10 | 320(正弦波) | 284-391 | F
2.5 | 3.5 |  |  |  |  | 2.5 | 3.5 |  |  |  |  | 2.5 | 3.5 |  |  |  |  | A2-4317 | 高周波複巻変圧器 | 243S1-1117-SOP | 500 | 2.5-3.5 | 700(正弦波) | 41-63 | F
25 | 35 |  |  |  |  | 25 | 35 |  |  |  |  | 25 | 35 |  |  |  |  | A2-4318 | 高周波複巻変圧器 | 2401S9-1013-SOP | 200 | 25-35 | 500(矩形波) | 346-450 | L-3
8 | 10 |  |  |  |  | 8 | 10 |  |  |  |  | 8 | 10 |  |  |  |  | A2-4319 | 高周波複巻変圧器 | 813S6-912-SOP | 120 | 8-10 | 660(正弦波) | 330-440 | F
1 | 1.5 |  |  |  |  | 1 | 1.5 |  |  |  |  | 1 | 1.5 |  |  |  |  | A2-4320 | 高周波複巻変圧器 | 123S1-813-SOP | 750/462 | 1-1.5 | 600(正弦波) | 75-46 | F
3 | 4 |  |  |  |  | 3 | 4 |  |  |  |  | 3 | 4 |  |  |  |  | A2-4321 | 高周波複巻変圧器 | 344S2-611-SOP | 2100/1146 | 3-4 | 630(正弦波) | 210-114 | F
7 | 8.5 |  |  |  |  | 7 | 8.5 |  |  |  |  | 7 | 8.5 |  |  |  |  | A2-4322 | 高周波複巻変圧器 | 793S10-1620-SOP | 1210 | 7-8.5 | 1200(正弦波) | 1920-2400 | E-4
4 | [5 empty] | 4 | [5 empty] | 4 | [5 empty] | A2-4323 | 高周波複巻変圧器 | 342S2-816-SOP | 80 | 4 | 400(正弦波) | 50-100 | A
[18 empty] | 04ACR-A2-4324 | 空芯ﾘｱｸﾄﾙ |  | 3/30KHz2.4/20μH |  |  |  | 社内用
[18 empty] | 04S-A2-4325 | 高周波電動式刃型切換器 | M-2P2W | 1KV3KHz10000A |  |  |  | G
10 | [5 empty] | 10 | [5 empty] | 10 | [5 empty] | 04T-A2-4326 | 高周波複巻変圧器 | 812S2-712-SAC | 160 | 10 | 400(正弦波) | 66-114 | A
4 | [5 empty] | 4 | [5 empty] | 4 | [5 empty] | A2-4327 | 高周波複巻変圧器 | 41S10-1620-OPU | 50 | 4 | 250(正弦波) | 400-500 | A
7 | 10.5 |  |  |  |  | 7 | 10 |  |  |  |  | 7 | 10 |  |  |  |  | A2-4328 | 高周波複巻変圧器 | 613S9-811-SOP | 780 | 7-10 | 900(正弦波) | 736-1012 | B
9 | [5 empty] | 9 | [5 empty] | 9 | [5 empty] | 04C-A2-4329 | PC鋼棒焼入用加熱機 | MFC300 | 300KW | 9 |  |  | B
4 | 10 |  |  |  |  | 4 | 10 |  |  |  |  | 4 | 10 |  |  |  |  | 04T-A2-4330 | 高周波複巻変圧器 | 411S14-1419-SOP | 75 | 4-10 | 400(正弦波) | 294-400 | L-3
1.6 | 2.4 |  |  |  |  | 1.5 | 2.5 |  |  |  |  | 1.5 | 2.5 |  |  |  |  | A2-4331 | 高周波単巻変圧器 | 133S-1420-SOP | 850 | 1.5-2.5 | 1000(正弦波) | 700-1000 | G
180 | 200 |  |  |  |  | 180 | 200 |  |  |  |  | 180 | 200 |  |  |  |  | A2-4332 | 高周波複巻変圧器 | 2001S5-710-OP | 200 | 180-200 | 500(矩形波) | 250-357 | A
8 | [5 empty] | 8 | [5 empty] | 8 | [5 empty] | A2-4333 | 高周波複巻変圧器 | 82S1-1116-SAC | 750 | 8 | 700(正弦波) | 43-63 | A
0.6 | 0.85 |  |  |  |  | 0.6 | 0.85 |  |  |  |  | 0.6 | 0.85 |  |  |  |  | A2-4334 | 高周波単巻変圧器 | 0613S-122025-OP | 480 | 0.6-0.85 | 600(正弦波) | 1000-1250 | B
0.6 | 0.85 |  |  |  |  | 0.6 | 0.85 |  |  |  |  | 0.6 | 0.85 |  |  |  |  | A2-4335 | 高周波単巻変圧器 | 0613S-122025-OP | 480 | 0.6-0.85 | 600(正弦波) | 1000-1250 | B
16 | 20 |  |  |  |  | 15 | 20 |  |  |  |  | 15 | 20 |  |  |  |  | A2-4336 | 高周波複巻変圧器 | 204S3-810-OP | 147 | 15-20 | 300(正弦波) | 800-1000 | I
20 | 40 |  |  |  |  | 20 | 40 |  |  |  |  | 20 | 40 |  |  |  |  | A2-4337 | 高周波複巻変圧器 | 232S3-712-SOP | 100 | 20-40 | 350(正弦波) | 87-150 | ZZ
8 | [5 empty] | 8 | [5 empty] | 8 | [5 empty] | 04C-A1-4338 | ﾎｯﾄｾｸﾞﾒﾝﾄ付電磁誘導溶解炉 | MFC320 | 320KW | 8 |  |  | O-8
2.7 | 3 |  |  |  |  | 2.5 | 3 |  |  |  |  | 2.5 | 3 |  |  |  |  | 04T-A2-4339 | 高周波単巻変圧器 | 232S-182022-OP | 900 | 2.5-3 | 1000(正弦波) | 900-1100 | I
0.35 | 0.525 |  |  |  |  | 0.35 | 0.55 |  |  |  |  | 0.35 | 0.55 |  |  |  |  | A2-4340 | 高周波単巻変圧器 | 0353S-122028-OP | 480 | 0.35-0.55 | 600(正弦波) | 1000-1400 | B
3.6 | 11 |  |  |  |  | 3.5 | 10 |  |  |  |  | 3.5 | 10 |  |  |  |  | A2-4341 | 高周波単巻変圧器 | 313S-81012-SOP | 2370 | 3.5-10 | 1000(正弦波) | 800-1000 | G
0.8 | 3.6 |  |  |  |  | 0.8 | 3.5 |  |  |  |  | 0.8 | 3.5 |  |  |  |  | A2-4342 | 高周波単巻変圧器 | 0835S-71012-SOP | 1200 | 0.8-3.5 | 1000(正弦波) | 700-1200 | G
0.35 | 0.535 |  |  |  |  | 0.35 | 0.55 |  |  |  |  | 0.35 | 0.55 |  |  |  |  | A2-4343 | 高周波複巻変圧器 | 035S11-1130-OP | 1725 | 0.35-0.55 | 1100(正弦波) | 1100-3000 | B
25 | 30 |  |  |  |  | 25 | 30 |  |  |  |  | 25 | 30 |  |  |  |  | A2-4344 | 高周波複巻変圧器 | 2301S10-1014-OP | 165 | 25-30 | 500(矩形波) | 357-500 | A
0.35 | 0.525 |  |  |  |  | 0.35 | 0.55 |  |  |  |  | 0.35 | 0.55 |  |  |  |  | A2-4345 | 高周波単巻変圧器 | 0354S-1731-OP | 1080/1350 | 0.35-0.55 | 1100(正弦波) | 2005 | B
0.2 | 0.3 |  |  |  |  | 0.2 | 0.3 |  |  |  |  | 0.2 | 0.3 |  |  |  |  | A2-4346 | 高周波複巻変圧器 | 0233S10-2232-OP | 600 | 0.2-0.3 | 1100(正弦波) | 343-500 | S
2.7 | 3 |  |  |  |  | 2.5 | 3 |  |  |  |  | 2.5 | 3 |  |  |  |  | A2-4347 | 高周波複巻変圧器 | 232S-2024-OP | 900 | 2.5-3 | 1000(正弦波) | 1000-1200 | I
30 | 200 |  |  |  |  | 30 | 200 |  |  |  |  | 30 | 200 |  |  |  |  | A2-4348 | 高周波複巻変圧器 | 3201S9-1015-SOP | 330 | 30-200 | 500(矩形波) | 300-450 | A
30 | 200 |  |  |  |  | 30 | 200 |  |  |  |  | 30 | 200 |  |  |  |  | A2-4348A | 高周波複巻変圧器 | 3201S9-1016-SOP | 330 | 30-200 | 500(矩形波) | 250-450 | A
25 | 35 |  |  |  |  | 25 | 35 |  |  |  |  | 25 | 35 |  |  |  |  | A2-4349 | 高周波複巻変圧器 | 2301S5-1015-OP | 100 | 25-35 | 500(矩形波) | 166-227 | L-3
8 | [5 empty] | 8 | [5 empty] | 8 | [5 empty] | 04K-A1-4350 | 高周波熱ｻｲｸﾙ円筒加熱装置 | MFC30 | 30KW | 8 |  |  | O-7
[18 empty] | 04S-A2-4351 | 高周波電動式刃型切換器 | M-2P2W | 3KV0.5KHz8000A |  |  |  | O-4
[18 empty] | 04C-A2-4352 | 電磁絞り装置用電磁石 | [5 empty] | N
25 | 35 |  |  |  |  | 25 | 35 |  |  |  |  | 25 | 35 |  |  |  |  | 04T-A2-4353A | 高周波複巻変圧器 | 2301S10-815-OP | 300 | 25-35 | 500(正弦波) | 400-750 | L-3
6 | 8 |  |  |  |  | 6 | 8 |  |  |  |  | 6 | 8 |  |  |  |  | A2-4354 | 高周波複巻変圧器 | 684S2-919-SAC | 900 | 6-8 | 1000(正弦波) | 105-222 | A
6 | 8 |  |  |  |  | 6 | 8 |  |  |  |  | 6 | 8 |  |  |  |  | A2-4355 | 高周波複巻変圧器 | 683S2-1217-SAC | 1500 | 6-8 | 1000(正弦波) | 117-166 | A
[18 empty] | 04C-A1-4356 | 高周波電動式刃型切換器 | M-2P2W | 3KV0.5KHz6500A |  |  |  | O-4
6 | 8.5 |  |  |  |  | 6 | 8.5 |  |  |  |  | 6 | 8.5 |  |  |  |  | 04TLC-A1-4357 | ｼ-ﾑｱﾆ-ﾗOPT,ﾘ-ﾄﾞ,ｺｲﾙ組 | MFC250*2 | 500KW | 6-8.5 |  |  | Y
6 | 8.5 |  |  |  |  | 6 | 8.5 |  |  |  |  | 6 | 8.5 |  |  |  |  | 04T-A2-4357 | 高周波複巻変圧器 | 693S4-712-SOP | 2400 | 6-8.5 | 800(正弦波) | 266-457 | Y
150 | 170 |  |  |  |  | 150 | 170 |  |  |  |  | 150 | 170 |  |  |  |  | A2-4358 | 高周波複巻変圧器 | 12000S8-1016-OP | 275 | 150-170 | 500(矩形波) | 250-400 | A
4 | [5 empty] | 4 | [5 empty] | 4 | [5 empty] | A2-4359 | 高周波複巻変圧器 | 411S1-1016-SAC | 40 | 4 | 200(正弦波) | 12-20 | A
2 | 3 |  |  |  |  | 2 | 3 |  |  |  |  | 2 | 3 |  |  |  |  | A2-4360 | 高周波複巻変圧器 | 232S3-714-SAC | 750 | 2-3 | 400(正弦波) | 85-171 | L-3
8 | 10 |  |  |  |  | 8 | 10 |  |  |  |  | 8 | 10 |  |  |  |  | A2-4361 | 高周波複巻変圧器 | 814S1-413-SOP | 1000 | 8-10 | 800(正弦波) | 61-200 | A
DC | [5 empty] | DC | [5 empty] | DC | [5 empty] | 04L-A2-4362 | DCﾘｱｸﾄﾙ | 23W-2W | 2.4mH650ADC | DC | 回路電圧:1000VDC |  | A
180 | 200 |  |  |  |  | 180 | 200 |  |  |  |  | 180 | 200 |  |  |  |  | 04T-A2-4363 | 高周波複巻変圧器 | 18200S7-1317-OP | 110 | 180-200 | 500(矩形波) | 205-269 | A
DC | [5 empty] | DC | [5 empty] | DC | [5 empty] | 04L-A2-4364 | 空芯ﾘｱｸﾄﾙ | 20T | 1.2mH700A | DC |  |  | 社内用
6 | 8 |  |  |  |  | 6 | 8 |  |  |  |  | 6 | 8 |  |  |  |  | 04T-A2-4365 | 高周波複巻変圧器 | 682S6-716-SOP | 320 | 6-8 | 320(正弦波) | 120-274 | O-7
9 | 10 |  |  |  |  | 9 | 10 |  |  |  |  | 9 | 10 |  |  |  |  | A2-4366 | 高周波複巻変圧器 | 913S2-56-SOP | 171 | 9-10 | 600(正弦波) | 200-240 | F
150 | 220 |  |  |  |  | 150 | 220 |  |  |  |  | 150 | 220 |  |  |  |  | A2-4367 | 高周波複巻変圧器 | 12003S7-1112-SOP | 22 | 150-220 | 250(矩形波) | 145-159 | A
50 | 60 |  |  |  |  | 50 | 60 |  |  |  |  | 50 | 60 |  |  |  |  | A2-4368 | 高周波複巻変圧器 | 5601S6-812-OP | 220 | 50-60 | 500(矩形波) | 250-375 | A
2.5 | 3 |  |  |  |  | 2.5 | 3 |  |  |  |  | 2.5 | 3 |  |  |  |  | A2-4369 | 高周波単巻変圧器 | 232S-91113-SOP | 400 | 2.5-3 | 550(正弦波) | 450-550 | I
[18 empty] | 04DCR-A2-4370 | DCﾘｱｸﾄﾙ | 18W-2W | 3.5mH400ADC |  | 回路電圧:1000VDC |  | A
30 | 200 |  |  |  |  | 30 | 200 |  |  |  |  | 30 | 200 |  |  |  |  | 04T-A2-4371 | 高周波複巻変圧器 | 3201S8-912-SOP | 82.5 | 30-200 | 500(矩形波) | 333-444 | A
[18 empty] | 04K-A1-4372 | ﾊﾟｲﾌﾟ乾燥用加熱試験ｺﾝﾍﾞｱ- | [5 empty] | O-4
0.35 | 0.525 |  |  |  |  | 0.35 | 0.55 |  |  |  |  | 0.35 | 0.55 |  |  |  |  | 04T-A2-4373 | 高周波単巻変圧器 | 0354S-1541-OP | 2100 | 0.35-0.55 | 1100(正弦波) | 1540,2286-3006 | B
14 | 28 |  |  |  |  | 15 | 30 |  |  |  |  | 15 | 30 |  |  |  |  | A2-4374 | 高周波複巻変圧器 | 1303S2-813-SOP | 352-243 | 15-30 | 575(矩形波) | 143-88 | G
25 | 110 |  |  |  |  | 25 | 110 |  |  |  |  | 25 | 110 |  |  |  |  | A2-4375 | 高周波複巻変圧器 | 21001S7-815-OP | 110 | 25-110 | 500(矩形波) | 233-437 | A
16 | 24 |  |  |  |  | 15 | 25 |  |  |  |  | 15 | 25 |  |  |  |  | A2-4376 | 高周波複巻変圧器 | 132S7-714-SOP | 100 | 15-25 | 700(正弦波) | 350-700 | ZZ
8.1 | [5 empty] | 8 | [5 empty] | 8 | [5 empty] | A2-4377 | 高周波単巻変圧器 | 81S-1020-OP | 20 | 8 | 200(正弦波) | 111-222 | A
2 | 4.5 |  |  |  |  | 2 | 4.5 |  |  |  |  | 2 | 4.5 |  |  |  |  | A2-4378 | 高周波複巻変圧器 | 253S2-1116-SOP | 210-144 | 2-4.5 | 575(矩形波) | 104-71 | G
0.35 | 0.525 |  |  |  |  | 0.35 | 0.55 |  |  |  |  | 0.35 | 0.55 |  |  |  |  | A2-4379 | 高周波単巻変圧器 | 0354S-1731-OP | 1730 | 0.35-0.55 | 1100(正弦波) | 2005 | B
[18 empty] | 04SRD-A3-4380B | 三相全波整流器 | 2000ADC |  |  |  |  | 社内用
6 | 9.9 |  |  |  |  | 6 | 10 |  |  |  |  | 6 | 10 |  |  |  |  | 04T-A2-4381 | 高周波複巻変圧器 | 612S15-1516-OP | 135 | 6-10 | 750(正弦波) | 750-800 | L-3
180 | 200 |  |  |  |  | 180 | 200 |  |  |  |  | 180 | 200 |  |  |  |  | A2-4382 | 高周波複巻変圧器 | 2000S5-1014-SOP | 165 | 180-200 | 500(矩形波) | 178-250 | A
10 | [5 empty] | 10 | [5 empty] | 10 | [5 empty] | A2-4383 | 高周波複巻変圧器 | 814S1-510-SOP | 1750 | 10 | 1000(正弦波) | 100-200 | A
4 | [5 empty] | 4 | [5 empty] | 4 | [5 empty] | A2-4384 | 高周波複巻変圧器 | 343S1-813-SAC | 200 | 4 | 500(正弦波) | 38-62 | A
10 | [5 empty] | 10 | [5 empty] | 10 | [5 empty] | A2-4385 | 高周波複巻変圧器 | 813S1-611-SOP | 700 | 10 | 550(正弦波) | 50-91 | C-1
10 | [5 empty] | 10 | [5 empty] | 10 | [5 empty] | A2-4385A | 高周波複巻変圧器 | 813S1-611-SOP | 650 | 10 | 550(正弦波) | 50-91 | ZZ
2.5 | 3.5 |  |  |  |  | 2.5 | 3.5 |  |  |  |  | 2.5 | 3.5 |  |  |  |  | A2-4386 | 高周波複巻変圧器 | 243S1-1224-SAC | 500 | 2.5-3.5 | 700(正弦波) | 29-58 | F
2.5 | 3 |  |  |  |  | 2.5 | 3 |  |  |  |  | 2.5 | 3 |  |  |  |  | A2-4387 | 高周波複巻変圧器 | 231S-81011-SOP | 60 | 2.5-3 | 200(正弦波) | 160-220 | I
[18 empty] | 04S-A2-4383 | 平行移動式電動高速切換器 | HM-2P2W | 2KV3KHz7000A |  |  |  | 社内用
10 | [5 empty] | 10 | [5 empty] | 10 | [5 empty] | 04T-A2-4389 | 高周波複巻変圧器 | 811S1-1217-SAC | 80 | 10 | 400(正弦波) | 23-33 | A
170 | 200 |  |  |  |  | 170 | 200 |  |  |  |  | 170 | 200 |  |  |  |  | A2-4390 | 高周波複巻変圧器 | 17200S6-1214-OP | 55 | 170-200 | 500(矩形波) | 214-250 | A
2 | 3 |  |  |  |  | 2 | 3 |  |  |  |  | 2 | 3 |  |  |  |  | A2-4391 | 高周波単巻変圧器 | 231S-1216-OP | 75 | 2-3 | 400(正弦波) | 300-600 | Y
2 | 3 |  |  |  |  | 2 | 3 |  |  |  |  | 2 | 3 |  |  |  |  | A2-4392 | 高周波複巻変圧器 | 232S1-816-SOP | 300 | 2-3 | 400(正弦波) | 25-50 | Y
2.25 | 3.15 |  |  |  |  | 2.5 | 3 |  |  |  |  | 2.5 | 3 |  |  |  |  | A2-4393 | 高周波複巻変圧器 | 232S-1620-SOP | 400 | 2.5-3 | 1000(正弦波) | 800-900 | E-4
0.7 | 12 |  |  |  |  | 0.7 | 10 |  |  |  |  | 0.7 | 10 |  |  |  |  | 04PT-A3-4394-1 | 計器用変圧器 | WRRVS-15 | 30 | 0.7-10 | 1500(正弦波) | 100 | G
0.7 | 12 |  |  |  |  | 0.7 | 10 |  |  |  |  | 0.7 | 10 |  |  |  |  | A3-4394-2 | 計器用変圧器 | WRRVS-10 | 30 | 0.7-10 | 1000(正弦波) | 100 | G
0.7 | 12 |  |  |  |  | 0.7 | 10 |  |  |  |  | 0.7 | 10 |  |  |  |  | A3-4394-3 | 計器用変圧器 | WRRVS-7.5 | 30 | 0.7-10 | 750(正弦波) | 100 | G
6 | 11 |  |  |  |  | 6 | 10 |  |  |  |  | 6 | 10 |  |  |  |  | 04T-A2-4395 | 高周波単巻変圧器 | 613S-71013-SOP | 1300 | 6-10 | 1000(正弦波) | 700-1300 | G
4 | 8 |  |  |  |  | 4 | 8 |  |  |  |  | 4 | 8 |  |  |  |  | A2-4396A | 高周波単巻変圧器 | 484S-81011-OP | 700 | 4-8 | 1000(正弦波) | 800-1100 | G
6.5 | 8 |  |  |  |  | 6.5 | 8 |  |  |  |  | 6.5 | 8 |  |  |  |  | A2-4397 | 高周波複巻変圧器 | 683S8-2325-OP | 600 | 6.5-8 | 800(正弦波) | 2300-2500 | E-4
[18 empty] | 04C-A1-4398 | ｲﾝﾀﾞｸｼｮﾝﾀﾞｲﾊﾞ-ﾀﾞ- | 175型 |  |  |  |  | B
[18 empty] | 05DC-A2-4399 | DCﾘｱｸﾄﾙ | 21W2W | 3.0mH500A |  | 回路電圧:1000VDC |  | A
[18 empty] | 05L-A2-4399A | DCﾘｱｸﾄﾙ | 21W2W | 3.0mH500A |  | 回路電圧:1000VDC |  | A
0.7 | 1 |  |  |  |  | 0.7 | 1 |  |  |  |  | 0.7 | 1 |  |  |  |  | 04T-A2-4400 | 高周波単巻変圧器 | 0713S-1124-OP | 600 | 0.7-1 | 550(正弦波) | 800-1200 | Z
0.7 | 1 |  |  |  |  | 0.7 | 1 |  |  |  |  | 0.7 | 1 |  |  |  |  | A2-4401 | 高周波単巻変圧器 | 0713S-1120-OP | 200 | 0.7-1 | 550(正弦波) | 600-1000 | Z
12 | 36 |  |  |  |  | 10 | 35 |  |  |  |  | 10 | 35 |  |  |  |  | A2-4402 | 高周波複巻変圧器 | 1402S5-15-OP | 700 | 10-35 | 350(矩形波) | 1050 | E-4
12 | 36 |  |  |  |  | 10 | 35 |  |  |  |  | 10 | 35 |  |  |  |  | A2-4403 | 高周波複巻変圧器 | 1404S2-718-SOP | 700 | 10-35 | 1050(矩形波) | 116-300 | E-4
0.7 | 1 |  |  |  |  | 0.7 | 1 |  |  |  |  | 0.7 | 1 |  |  |  |  | A2-4404 | 高周波単巻変圧器 | 0713S-1622-SOP | 800 | 0.7-1 | 800(正弦波) | 900-1100 | I
0.7 | 1 |  |  |  |  | 0.7 | 1 |  |  |  |  | 0.7 | 1 |  |  |  |  | A2-4405A | 高周波単巻変圧器 | 0713S-1124-OP | 250 | 0.7-1 | 550(正弦波) | 800,1200 | I
[18 empty] | 04S-A2-4406 | 高周波電動式刃型切換器 | M-2P1W | 1.2KV1KHz2500A |  |  |  | I
6 | 10 |  |  |  |  | 6 | 10 |  |  |  |  | 6 | 10 |  |  |  |  | 04T-A2-4407 | 高周波複巻変圧器 | 612S10-1216-OP | 350 | 6-10 | 700(正弦波) | 437-583 | L-3
150 | 400 |  |  |  |  | 150 | 400 |  |  |  |  | 150 | 400 |  |  |  |  | A2-4408 | 高周波複巻変圧器 | 14003S2-812-SOP | 10 | 150-400 | 210(矩形波) | 35-52 | ZZ
8 | 10 |  |  |  |  | 8 | 10 |  |  |  |  | 8 | 10 |  |  |  |  | A2-4409 | 高周波複巻変圧器 | 812S6-711-OP | 188 | 8-10 | 400(正弦波) | 218-342 | E-4
2 | 3 |  |  |  |  | 2 | 3 |  |  |  |  | 2 | 3 |  |  |  |  | A2-4410 | 高周波複巻変圧器 | 232S1-918-SOP | 300 | 2-3 | 400(正弦波) | 22-44 | Y
70 | 100 |  |  |  |  | 70 | 100 |  |  |  |  | 70 | 100 |  |  |  |  | A2-4411 | 高周波複巻変圧器 | 7100S9-1013-SOP | 82.5 | 70-100 | 500(正弦波) | 346-450 | A
[18 empty] | 04S-A2-4412 | 高周波変圧器付高周波切換器 | M-2P1W | 0.4KV10KHz2400A |  |  |  | I
6 | 9.9 |  |  |  |  | 6 | 10 |  |  |  |  | 6 | 10 |  |  |  |  | 04T-A2-4413 | 高周波複巻変圧器 | 612S7-1215-OP | 200 | 6-10 | 800(正弦波) | 373-466 | L-2
9 | 9.9 |  |  |  |  | 9 | 10 |  |  |  |  | 9 | 10 |  |  |  |  | A2-4414 | 高周波複巻変圧器 | 912S6-812-SOP | 80 | 9-10 | 640(正弦波) | 320-480 | F
9 | 9.9 |  |  |  |  | 9 | 10 |  |  |  |  | 9 | 10 |  |  |  |  | A2-4415 | 高周波複巻変圧器 | 912S1-59-SAC | 500 | 9-10 | 320(正弦波) | 35-64 | F
2.4 | 3 |  |  |  |  | 2.5 | 3 |  |  |  |  | 2.5 | 3 |  |  |  |  | 05T-A2-4416 | 高周波単巻変圧器 | 233S-1118-OP | 600 | 2.5-3 | 550(正弦波) | 700-900 | I
6 | 9.9 |  |  |  |  | 6 | 10 |  |  |  |  | 6 | 10 |  |  |  |  | A2-4417 | 高周波複巻変圧器 | 612S8-1316-OP | 100 | 6-10 | 400(正弦波) | 650-800 | L-3
[18 empty] | 05C-A2-4418 | C型ｺｲﾙ | [5 empty] | N
54 | 60 |  |  |  |  | 55 | 60 |  |  |  |  | 55 | 60 |  |  |  |  | 05T-A2-4419 | 高周波複巻変圧器 | 5600S8-913-OP | 55 | 55-60 | 500(正弦波) | 307-444 | A
1 | [5 empty] | 1 | [5 empty] | 1 | [5 empty] | 05C-A1-4420 | Φ140静止加熱ｺｲﾙ | MFC600 | 600KW | 1 |  |  | I
0.8 | 1.2 |  |  |  |  | 0.8 | 1 |  |  |  |  | 0.8 | 1 |  |  |  |  | 05T-A2-4421 | 高周波複巻変圧器 | 0813S9-1218-OP | 70 | 0.8-1 | 600(正弦波) | 300-450 | Z
[18 empty] | 05C-A2-4422 | 開閉式板加熱ｺｲﾙ | [5 empty] | B
5 | 7.5 |  |  |  |  | 5 | 7.5 |  |  |  |  | 5 | 7.5 |  |  |  |  | 05T-A2-4423 | 高周波複巻変圧器 | 583S10-1115-SOP | 810 | 5-7.5 | 1200(正弦波) | 1320-1800 | E-4
[18 empty] | 05S-A1-4424 | 平行移動式電動高速切換器 | N-HM-2P2W | 3KV0.5KHz7900A |  |  |  | O-4
[18 empty] | 05K-A2-4425 | 保守用変圧器盤移動台車 | [5 empty] | ZZ
200 | 400 |  |  |  |  | 200 | 400 |  |  |  |  | 200 | 400 |  |  |  |  | 05T-A2-4426 | 高周波複巻変圧器 | 24000S6-610-SOP | 50 | 200-400 | 250(矩形波) | 150-250 | L-3
0.3 | [5 empty] | 0.3 | [5 empty] | 0.3 | [5 empty] | A2-4427 | 高周波複巻変圧器 | 030S6-60-OP | 1 | 0.3 | 20(正弦波) | 100-120/200-240 | G
10 | [5 empty] | 10 | [5 empty] | 10 | [5 empty] | A2-4428 | 高周波複巻変圧器 | 812S1-1214-OP | 40 | 10 | 500(正弦波) | 35-41 | A
4 | [5 empty] | 4 | [5 empty] | 4 | [5 empty] | A2-4429 | 高周波複巻変圧器 | 342S2-813-OP | 30 | 4 | 200(正弦波) | 30-50 | A
[18 empty] | 05C-A1-4430 | ｲﾝﾀﾞｸｼｮﾝﾀﾞｲﾊﾞ-ﾀﾞ- | 280,320,350型 |  |  |  |  | B
54 | 60 |  |  |  |  | 55 | 60 |  |  |  |  | 55 | 60 |  |  |  |  | 05T-A2-4431 | 高周波複巻変圧器 | 5600S9-1115-SOP | 110 | 55-60 | 450(矩形波) | 276-376 | A
2 | 3 |  |  |  |  | 2 | 3 |  |  |  |  | 2 | 3 |  |  |  |  | A2-4432 | 高周波単巻変圧器 | 233S-916-OP | 300 | 2-3 | 550(正弦波) | 450-800 | Y
20 | 50 |  |  |  |  | 20 | 50 |  |  |  |  | 20 | 50 |  |  |  |  | A2-4433 | 高周波複巻変圧器 | 2501S7-7-OP | 10 | 20-50 | 200(矩形波) | 200 | G
10 | [5 empty] | 10 | [5 empty] | 10 | [5 empty] | 05K-A1-4434 | PC鋼棒ﾌﾞﾙ-ｲﾝｸﾞ加熱装置 | MFC300 | 150KW*2 | 10 |  |  | I
[18 empty] | 05H-A1-4434 | PC鋼棒ﾌﾞﾙ-ｲﾝｸﾞ保温器 | [5 empty] | I
6 | 10 |  |  |  |  | 6 | 10 |  |  |  |  | 6 | 10 |  |  |  |  | 05T-A2-4435 | 高周波複巻変圧器 | 682S10-1418-OP | 350 | 6-10 | 800(正弦波) | 355-457 | L-3
[18 empty] | 05C-A2-4436 | 空中ﾎﾟｯﾄ用電磁石 | [5 empty] | N
6 | 9 |  |  |  |  | 6 | 9 |  |  |  |  | 6 | 9 |  |  |  |  | 05T-A2-4437 | 高周波複巻変圧器 | 695S3-1114-SOP | 1500 | 6-9 | 1635(正弦波) | 350-445 | S
2 | 4 |  |  |  |  | 2 | 4 |  |  |  |  | 2 | 4 |  |  |  |  | A2-4438 | 高周波複巻変圧器 | 243S10-16-OP | 250 | 2-4 | 500(正弦波) | 800 | A
45 | 55 |  |  |  |  | 45 | 55 |  |  |  |  | 45 | 55 |  |  |  |  | A2-4439 | 高周波複巻変圧器 | 4601S7-14-OPU | 75 | 45-55 | 550(正弦波) | 1100 | A
40 | 100 |  |  |  |  | 40 | 100 |  |  |  |  | 40 | 100 |  |  |  |  | A2-4440 | 高周波複巻変圧器 | 4101S1-412-OP | 22 | 40-100 | 275(矩形波) | 22-68 | G
2.1 | 3.15 |  |  |  |  | 2 | 3 |  |  |  |  | 2 | 3 |  |  |  |  | A2-4441 | 高周波単巻変圧器 | 233S-1113-SOP | 1000 | 2-3 | 1000(正弦波) | 846-1000 | B
10 | 20 |  |  |  |  | 10 | 20 |  |  |  |  | 10 | 20 |  |  |  |  | A2-4442 | 高周波複巻変圧器 | 1202S11-20-OP | 350 | 10-20 | 550(正弦波) | 1000 | A
1.875 | 2.625 |  |  |  |  | 2 | 2.5 |  |  |  |  | 2 | 2.5 |  |  |  |  | A2-4443 | 高周波複巻変圧器 | 232S-1519-SOP | 265 | 2-2.5 | 500(正弦波) | 566-633 | E-4
2.5 | 3 |  |  |  |  | 2.5 | 3 |  |  |  |  | 2.5 | 3 |  |  |  |  | A2-4444 | 高周波複巻変圧器 | 233S9-1218-OP | 220 | 2.5-3 | 640(正弦波) | 853-1280 | F
20 | [5 empty] | 20 | [5 empty] | 20 | [5 empty] | A2-4445A | 高周波複巻変圧器 | 204S1-610-SOPU | 1400 | 20 | 1000(正弦波) | 100-166 | A
8 | 10 |  |  |  |  | 8 | 10 |  |  |  |  | 8 | 10 |  |  |  |  | A2-4446 | 高周波単巻変圧器 | 812S-1520-OP | 400 | 8-10 | 750-1000(正弦波) | 1000 | I
8 | 10 |  |  |  |  | 8 | 10 |  |  |  |  | 8 | 10 |  |  |  |  | A2-4447 | 高周波複巻変圧器 | 812S5-1022-OP | 185 | 8-10 | 228,250(正弦波) | 500-1000 | I
2.6 | 3 |  |  |  |  | 2.5 | 3 |  |  |  |  | 2.5 | 3 |  |  |  |  | A2-4448 | 高周波単巻変圧器 | 233S-1117-OP | 550 | 2.5-3 | 550(正弦波) | 550-850 | I
2.6 | 3 |  |  |  |  | 2.5 | 3 |  |  |  |  | 2.5 | 3 |  |  |  |  | A2-4449 | 高周波単巻変圧器 | 232S-111722-SOP | 1000 | 2.5-3 | 550,850(正弦波) | 550-1100 | I
[18 empty] | A2-4450 | ﾄﾗﾝｽﾊﾞ-ｽ型ﾐﾆﾁｭｱｺｲﾙ | [5 empty] | N
6 | 10 |  |  |  |  | 6 | 10 |  |  |  |  | 6 | 10 |  |  |  |  | 05T-A2-4451 | 高周波複巻変圧器 | 613S5-1012-SOP | 1500 | 6-10 | 1090(正弦波) | 454-545 | S
0.35 | 0.525 |  |  |  |  | 0.35 | 0.55 |  |  |  |  | 0.35 | 0.55 |  |  |  |  | A2-4452 | 高周波単巻変圧器 | 0354S-112932-OP | 4025 | 0.35-0.55 | 1100(正弦波) | 1500,2900-3200 | B
1 | 2.4 |  |  |  |  | 1 | 2.5 |  |  |  |  | 1 | 2.5 |  |  |  |  | A2-4453 | 高周波単巻変圧器 | 123S-812-SOP | 1440 | 1-2.5 | 600(正弦波) | 400-600 | G
2 | 3 |  |  |  |  | 2 | 3 |  |  |  |  | 2 | 3 |  |  |  |  | 05C-A1-4454 | SUSﾊﾟｲﾌﾟ熔体化処理装置 | MFC300 | 300KW | 2-3 |  |  | I
[18 empty] | 05S-A2-4455 | 高周波電動式刃型切換器 | M-2P2W | 3KV0.5KHz5000A |  |  |  | O-4
8 | 10 |  |  |  |  | 8 | 10 |  |  |  |  | 8 | 10 |  |  |  |  | 05T-A2-4456 | 高周波複巻変圧器 | 101S11-1316-SOP | 20 | 8-10 | 320(正弦波) | 378-465 | F
2.5 | 3.5 |  |  |  |  | 2.5 | 3.5 |  |  |  |  | 2.5 | 3.5 |  |  |  |  | A2-4457 | 高周波複巻変圧器 | 242S11-2532-SOP | 50 | 2.5-3.5 | 320(正弦波) | 727-930 | F
15 | 35 |  |  |  |  | 15 | 35 |  |  |  |  | 15 | 35 |  |  |  |  | A2-4458 | 高周波単巻変圧器 | 134S6-1215-SOP | 600 | 15-35 | 800(正弦波) | 1600-2000 | C-1
2 | 3 |  |  |  |  | 2 | 3 |  |  |  |  | 2 | 3 |  |  |  |  | A2-4459 | 高周波単巻変圧器 | 231S-1020-OP | 50 | 2-3 | 350(正弦波) | 250-600 | Y
[18 empty] | 05S-A21-4460 | 高周波ｴｱ-ｼﾘﾝﾀﾞ式切換器 | A-5P1W | 2.5KV0.15KHz5500A |  |  |  | S
2 | 3 |  |  |  |  | 2 | 3 |  |  |  |  | 2 | 3 |  |  |  |  | 05T-A2-4461 | 高周波単巻変圧器 | 231S-1428-OP | 100 | 2-3 | 350(正弦波) | 350-700 | Y
2 | 3 |  |  |  |  | 2 | 3 |  |  |  |  | 2 | 3 |  |  |  |  | A2-4462 | 高周波複巻変圧器 | 235S2-613-SAC | 985-2000 | 2-3 | 800(正弦波) | 123-266 | L-3
8 | 10 |  |  |  |  | 8 | 10 |  |  |  |  | 8 | 10 |  |  |  |  | A2-4463 | 高周波複巻変圧器 | 812S9-811-SOP | 55 | 8-10 | 360(正弦波) | 294-405 | F
35 | [5 empty] | 35 | [5 empty] | 35 | [5 empty] | A2-4464 | 高周波複巻変圧器 | 3401S5-811-SOPU | 250 | 35 | 500(正弦波) | 227-312 | F
25 | 35 |  |  |  |  | 25 | 35 |  |  |  |  | 25 | 35 |  |  |  |  | A2-4465 | 高周波複巻変圧器 | 2301S10-912-OP | 300 | 25-35 | 500(矩形波) | 400-600 | L-3
[18 empty] | 05DCR-A2-4466 | DCﾘｱｸﾄﾙ | 18W-2W | 4.5/1.2mH200/500ADC |  | 回路電圧:1150VDC |  | A
[18 empty] | A2-4467 | DCﾘｱｸﾄﾙ(未製作) | 22W-2W | 2.0mH2200ADC |  | 回路電圧:1150VDC |  | A
[18 empty] | 05S-A2-4468 | 平行移動式電動高速切換器 | HM-2P2W | 2KV0.5KHz6750A |  |  |  | O-4
[18 empty] | 05H-A1-4469 | 菓子箱蓋焼印ﾌﾟﾚｽ機 | [5 empty] | ZZ
70 | 100 |  |  |  |  | 70 | 100 |  |  |  |  | 70 | 100 |  |  |  |  | 05T-A2-4470 | 高周波複巻変圧器 | 7101S5-911-SOPU | 250 | 70-100 | 520(矩形波) | 936-1144 | F
0.4 | 1 |  |  |  |  | 0.4 | 1 |  |  |  |  | 0.4 | 1 |  |  |  |  | A2-4471 | 高周波複巻変圧器 | 0414S1-712-SAC | 1000 | 0.4-1 | 500(正弦波) | 41-71 | A
0.27 | 0.315 |  |  |  |  | 0.25 | 0.3 |  |  |  |  | 0.25 | 0.3 |  |  |  |  | 05C-A2-4472 | ｼ-ﾑｱﾆ-ﾗ誘導子 | MFC550 | 550KW | 0.25-0.3 |  |  | O-4
0.27 | 0.315 |  |  |  |  | 0.25 | 0.3 |  |  |  |  | 0.25 | 0.3 |  |  |  |  | 05T-A2-4472 | 高周波複巻変圧器 | 0234S1-1417-SOPU | 2400 | 0.25-0.3 | 1000(正弦波) | 58-71 | B
0.27 | 0.315 |  |  |  |  | 0.25 | 0.3 |  |  |  |  | 0.25 | 0.3 |  |  |  |  | A2-4473 | 高周波単巻変圧器 | 0233S-1220-OP | 840 | 0.25-0.3 | 600(正弦波) | 750-1000 | B
24 | 33 |  |  |  |  | 25 | 35 |  |  |  |  | 25 | 35 |  |  |  |  | A2-4474 | 高周波複巻変圧器 | 2400S12-1114-OP | 220 | 25-35 | 500(矩形波) | 428-545 | A
6 | 10 |  |  |  |  | 6 | 10 |  |  |  |  | 6 | 10 |  |  |  |  | A2-4475 | 高周波複巻変圧器 | 614S3-921-SOP | 600 | 6-10 | 1090(正弦波) | 155-363 | S
2 | 3 |  |  |  |  | 2 | 3 |  |  |  |  | 2 | 3 |  |  |  |  | A2-4476 | 高周波複巻変圧器 | 235S4-916-SOP | 330 | 2-3 | 1090(正弦波) | 272-484 | S
0.27 | 0.315 |  |  |  |  | 0.25 | 0.3 |  |  |  |  | 0.25 | 0.3 |  |  |  |  | A2-4477 | 高周波複巻変圧器 | 0234S1-1316-SOPU | 2400 | 0.25-0.3 | 1000(正弦波) | 62-76 | B
5 | [5 empty] | 5 | [5 empty] | 5 | [5 empty] | 05C-A1-4478 | ｴｯｼﾞﾋ-ﾀ-加熱ｺｲﾙ | MFC650 | 650KW | 5 |  |  | C-1
6 | 8 |  |  |  |  | 6 | 8 |  |  |  |  | 6 | 8 |  |  |  |  | 05T-A2-4479 | 高周波複巻変圧器 | 684S6-1415-OP | 330 | 6-8 | 600,642 | 1500 | I
16 | 24 |  |  |  |  | 15 | 25 |  |  |  |  | 15 | 25 |  |  |  |  | A2-4480 | 高周波複巻変圧器 | 1302S4-816-SOP | 340 | 15-25 | 1000(正弦波) | 250-500 | E-4
1 | [5 empty] | 1 | [5 empty] | 1 | [5 empty] | A2-4481 | 高周波複巻変圧器 | 10S22-500-OP | 62.5 | 1 | 550(正弦波) | 12500,100 | I
6 | 11 |  |  |  |  | 6 | 10 |  |  |  |  | 6 | 10 |  |  |  |  | A2-4482 | 高周波単巻変圧器 | 613S-611-OP | 104 | 6-10 | 650(正弦波) | 354-487 | G
150 | 220 |  |  |  |  | 150 | 220 |  |  |  |  | 150 | 220 |  |  |  |  | A2-4483 | 高周波複巻変圧器 | 13003S8-912-SOP | 22 | 150-220 | 250(矩形波) | 166-222 | A
3 | 10 |  |  |  |  | 3 | 10 |  |  |  |  | 3 | 10 |  |  |  |  | 05C-A1-4484 | 低注ﾕﾆｯﾄ付ﾗｲﾆﾝｸﾞﾚｽ高周波炉 | MFC200 | 200KW | 3-10 |  |  | O-4
8 | 10 |  |  |  |  | 8 | 10 |  |  |  |  | 8 | 10 |  |  |  |  | 05T-A2-4485 | 高周波単巻変圧器 | 812S-1016-OP | 250 | 8-10 | 500(正弦波) | 500-800 | Y
6 | 10 |  |  |  |  | 6 | 10 |  |  |  |  | 6 | 10 |  |  |  |  | A2-4486 | 高周波複巻変圧器 | 614S4-912-SOP | 1500 | 6-10 | 1090(正弦波) | 363-484 | S
3 | [5 empty] | 3 | [5 empty] | 3 | [5 empty] | A2-4487 | 高周波単巻変圧器 | 32S-141628-OP | 200 | 3 | 800(正弦波) | 700-1400 | X-2
4 | 5 |  |  |  |  | 4 | 5 |  |  |  |  | 4 | 5 |  |  |  |  | A2-4488 | 高周波複巻変圧器 | 454S10-1620-OP | 2000 | 4-5 | 1200(正弦波) | 1920-2400 | A
0.35 | 0.525 |  |  |  |  | 0.35 | 0.55 |  |  |  |  | 0.35 | 0.55 |  |  |  |  | A2-4489 | 高周波単巻変圧器 | 0354S-1020-OP | 2150 | 0.35-0.55 | 1000(正弦波) | 1500,1800-2000 | B
[18 empty] | 05S-A2-4490 | 平行移動式電動高速切換器 | HM-2P2W | 2KV1KHz4000A |  |  |  | 社内用
5.5 | 7 |  |  |  |  | 5.5 | 7 |  |  |  |  | 5.5 | 7 |  |  |  |  | 05T-A2-4491 | 高周波複巻変圧器 | 573S9-918-SOPE | 600 | 5.5-7 | 650(正弦波) | 325-650 | F
[18 empty] | A2-4492 | ACﾘｱｸﾄﾙ | 16-2W | 0.35mH1100A0.2KHz |  | 回路電圧:440VAC |  | C-1
5 | [5 empty] | 5 | [5 empty] | 5 | [5 empty] | A2-4493 | 高周波単巻変圧器 | 51S-514-OP | 40 | 5 | 250(正弦波) | 89-104 | L-3
50 |  | 5 |  |  |  | 50 |  | 5 |  |  |  | 50 |  | 5 |  |  |  | A2-4494 | 高周波複巻変圧器 | 5502S2-611-OP | 40 | 50/5 | 250/104(正弦波) | 45-83/18-34 | L-3
3 | 4 |  |  |  |  | 3 | 4 |  |  |  |  | 3 | 4 |  |  |  |  | A2-4495 | 高周波複巻変圧器 | 344S3-611-SOP | 1473-1800 | 3-4 | 600(正弦波) | 163-300 | F
[18 empty] | 05C-A1-4496 | ｲﾝﾀﾞｸｼｮﾝﾀﾞｲﾊﾞ-ﾀﾞ- | 175型(30,40,50) |  |  |  |  | B
35 | [5 empty] | 35 | [5 empty] | 35 | [5 empty] | 05T-A2-4497 | 高周波複巻変圧器 | 3400S6-9-OPU | 250 | 35 | 500(正弦波) | 333 | F
6 | 11 |  |  |  |  | 6 | 10 |  |  |  |  | 6 | 10 |  |  |  |  | A2-4498 | 高周波単巻変圧器 | 613S-4510-OP | 124 | 6-10 | 375(正弦波) | 187-468 | G
1 | [5 empty] | 1 | [5 empty] | 1 | [5 empty] | A2-4499 | 高周波単巻変圧器 | 13S-1626-OP | 470 | 1 | 800(正弦波) | 800-1200 | B
160 | 220 |  |  |  |  | 160 | 220 |  |  |  |  | 160 | 220 |  |  |  |  | 06T-A2-4500 | 高周波複巻変圧器 | 12000S7-811-SOP | 220 | 160-220 | 500(矩形波) | 318-437 | A
2.6 | 3 |  |  |  |  | 2.5 | 3 |  |  |  |  | 2.5 | 3 |  |  |  |  | A2-4501 | 高周波複巻変圧器 | 233S10-1322-SOP | 550 | 2.5-3 | 550(正弦波) | 715-1210 | I
4 | 10 |  |  |  |  | 4 | 10 |  |  |  |  | 4 | 10 |  |  |  |  | A2-4502 | 高周波複巻変圧器 | 411S11-1320-SOP | 50 | 4-10 | 400(正弦波) | 220-338 | L-3
10 | 60 |  |  |  |  | 10 | 60 |  |  |  |  | 10 | 60 |  |  |  |  | A2-4503 | 高周波複巻変圧器 | 1602S3-318-SOP | 250 | 10-60 | 360(正弦波) | 60-360 | E-4
2.5 | 3.5 |  |  |  |  | 2.5 | 3.5 |  |  |  |  | 2.5 | 3.5 |  |  |  |  | A2-4504 | 高周波複巻変圧器 | 242S11-2534-OP | 50 | 2.5-3.5 | 320(正弦波) | 727-989 | F
5 | 12 |  |  |  |  | 5 | 10 |  |  |  |  | 5 | 10 |  |  |  |  | A2-4505 | 高周波複巻変圧器 | 512S5-1316-SOP | 414 | 5-10 | 575(正弦波) | 179-221 | G
[18 empty] | 06DCR-A2-4506 | DCﾘｱｸﾄﾙ | 17W-2W | 3.6/1.2mH440/1100ADC |  | 回路電圧:1150VDC |  | C-1
5 | 20 |  |  |  |  | 5 | 20 |  |  |  |  | 5 | 20 |  |  |  |  | 06T-A2-4507 | 高周波複巻変圧器 | 523S8-1125-SOP | 140 | 5-20 | 550(正弦波) | 756-1718 | A
0.7 | 1 |  |  |  |  | 0.7 | 1 |  |  |  |  | 0.7 | 1 |  |  |  |  | A2-4508 | 高周波複巻変圧器 | 0713S11-2230-SOP | 500 | 0.7-1 | 550(正弦波) | 1100-1500 | I
40 | 50 |  |  |  |  | 40 | 50 |  |  |  |  | 40 | 50 |  |  |  |  | A2-4509 | 高周波複巻変圧器 | 4500S9-1014-SOP | 82.5 | 40-50 | 500(矩形波) | 321-450 | A
3 | [5 empty] | 3 | [5 empty] | 3 | [5 empty] | 06C-A1-4510 | SUSﾊﾟｲﾌﾟ熔体化処理装置 | MFC300 | 300KW | 3 |  |  | 0
4 | [5 empty] | 4 | [5 empty] | 4 | [5 empty] | 06T-A2-4511 | 高周波複巻変圧器 | 41S1-1216-SOP | 40 | 4 | 200(正弦波) | 12.5-16.6 | A
10 | [5 empty] | 10 | [5 empty] | 10 | [5 empty] | A2-4512 | 高周波複巻変圧器 | 812S2-1218-SOP | 160 | 10 | 500(正弦波) | 55-83 | A
300 | 500 |  |  |  |  | 300 | 500 |  |  |  |  | 300 | 500 |  |  |  |  | A2-4513 | 高周波複巻変圧器 | 35000S4-48-SOP | 300 | 300-500 | 300(矩形波) | 300-600 | Y
100 | [5 empty] | 100 | [5 empty] | 100 | [5 empty] | 06RFT-A1-4514 | 空芯ﾄﾗﾝｽ | RFT8.5-1 | 8000 | 100 | 16000(正弦波) | 1600 | C-1
100 | [5 empty] | 100 | [5 empty] | 100 | [5 empty] | 06RFT-A1-4514B | 空芯ﾄﾗﾝｽ | RFT11.5-1 | 8000 | 100 | 16000(正弦波) | 1180 | C-1
7 | 9.9 |  |  |  |  | 7 | 10 |  |  |  |  | 7 | 10 |  |  |  |  | A2-4515 | 高周波複巻変圧器 | 713S3-810-SOP | 240 | 7-10 | 800(正弦波) | 240-300 | F
20 | 50 |  |  |  |  | 20 | 50 |  |  |  |  | 20 | 50 |  |  |  |  | A2-4516 | 高周波複巻変圧器 | 2500S11-1214-SOP | 275 | 20-50 | 500(矩形波) | 392-458 | A
40 | 50 |  |  |  |  | 40 | 50 |  |  |  |  | 40 | 50 |  |  |  |  | A2-4517 | 高周波複巻変圧器 | 4502S2-68-OP | 7000 | 40-50 | 500(正弦波) | 1500-2000 | C-1
80 | 120 |  |  |  |  | 80 | 120 |  |  |  |  | 80 | 120 |  |  |  |  | A2-4518 | 高周波複巻変圧器 | 8100S9-1114-SOP | 220 | 80-120 | 500(矩形波) | 321-409 | A
100 | [5 empty] | 100 | [5 empty] | 100 | [5 empty] | 06RFT-A1-4519 | 空芯ﾄﾗﾝｽ | RFT20.5-1 | 7000 | 100 | 16000(正弦波) | 660 | C-1
2 | 3 |  |  |  |  | 2 | 3 |  |  |  |  | 2 | 3 |  |  |  |  | 06T-A2-4520 | 高周波複巻変圧器 | 230S-1424-OP | 25 | 2-3 | 350(正弦波) | 204-350 | Y
6 | 10 |  |  |  |  | 6 | 10 |  |  |  |  | 6 | 10 |  |  |  |  | A2-4521 | 高周波複巻変圧器 | 612S10-1519-OP | 135 | 6-10 | 750(正弦波) | 394-500 | L-3
5 | 6 |  |  |  |  | 5 | 6 |  |  |  |  | 5 | 6 |  |  |  |  | A2-4522 | 高周波単巻変圧器 | 563S-713-OP | 350 | 5-6 | 550(正弦波) | 707-1021 | I
8 | 10 |  |  |  |  | 8 | 10 |  |  |  |  | 8 | 10 |  |  |  |  | A2-4523 | 高周波複巻変圧器 | 813S7-714-SOP | 200 | 8-10 | 700(正弦波) | 700-1400 | F
[18 empty] | 06L-A2-4524 | 端面加熱装置用ﾘ-ﾄﾞ | [5 empty] | ZZ
8 | 10 |  |  |  |  | 8 | 10 |  |  |  |  | 8 | 10 |  |  |  |  | 06T-A2-4525 | 高周波複巻変圧器 | 813S7-714-SOP | 200 | 8-10 | 700(正弦波) | 700-1400 | F
150 | 220 |  |  |  |  | 150 | 220 |  |  |  |  | 150 | 220 |  |  |  |  | A2-4526 | 高周波複巻変圧器 | 12003S7-912-SOP | 22 | 150-220 | 250(矩形波) | 145-159 | A
2 | 3.6 |  |  |  |  | 2 | 3.5 |  |  |  |  | 2 | 3.5 |  |  |  |  | A2-4527 | 高周波複巻変圧器 | 243S6-69-OP | 450 | 2-3.5 | 440(正弦波) | 293-440 | C-1
[18 empty] | 06DCR-A2-4528 | DCﾘｱｸﾄﾙ | 14W2W | 1.0mH1000ADC |  | 回路電圧:800VDC |  | N
40 | 200 |  |  |  |  | 40 | 200 |  |  |  |  | 40 | 200 |  |  |  |  | 06T-A2-4529 | 高周波複巻変圧器 | 4200S9-912-SOP | 160-110 | 40-200 | 500(矩形波) | 375-500 | A
100 | 200 |  |  |  |  | 100 | 200 |  |  |  |  | 100 | 200 |  |  |  |  | A2-4529A | 高周波複巻変圧器 | 1200S9-912-OP | 110 | 100-200 | 500(矩形波) | 375-500 | A
2 | 3 |  |  |  |  | 2 | 3 |  |  |  |  | 2 | 3 |  |  |  |  | A2-4530 | 高周波単巻変圧器 | 232S-1020-OP | 100 | 2-3 | 700(正弦波) | 500-1000 | Y
150 | 220 |  |  |  |  | 150 | 220 |  |  |  |  | 150 | 220 |  |  |  |  | 06T-A2-4531 | 高周波複巻変圧器 | 12003S5-812-SOP | 22 | 150-220 | 250(矩形波) | 104-156 | A
6 | 10 |  |  |  |  | 6 | 10 |  |  |  |  | 6 | 10 |  |  |  |  | A2-4532 | 高周波複巻変圧器 | 612S8-1216-OP | 200 | 6-10 | 700(正弦波) | 350-466 | L-3
6 | 10 |  |  |  |  | 6 | 10 |  |  |  |  | 6 | 10 |  |  |  |  | A2-4532A | 高周波複巻変圧器 | 612S6-1216-OP | 200 | 6-10 | 700(正弦波) | 262-350 | L-3
4.2 | 6.6 |  |  |  |  | 4 | 6.5 |  |  |  |  | 4 | 6.5 |  |  |  |  | A2-4533 | 高周波複巻変圧器 | 464S10-1119-SOP | 1750 | 4-6.5 | 1396(正弦波) | 1534-2650 | E-4
6 | 8.5 |  |  |  |  | 6 | 8.5 |  |  |  |  | 6 | 8.5 |  |  |  |  | A2-4534 | 高周波単巻変圧器 | 692S-1120-OP | 250 | 6-8.5 | 440(正弦波) | 640-800 | C-1
2 | 3 |  |  |  |  | 2 | 3 |  |  |  |  | 2 | 3 |  |  |  |  | A2-4535 | 高周波単巻変圧器 | 231S-1424-OP | 80 | 2-3 | 400(正弦波) | 350-600 | Z
200 | 400 |  |  |  |  | 200 | 400 |  |  |  |  | 200 | 400 |  |  |  |  | A2-4536 | 高周波複巻変圧器 | 24000S4-612-OP | 40 | 200-400 | 250(矩形波) | 83-166 | L-3
0.7 | 1 |  |  |  |  | 0.7 | 1 |  |  |  |  | 0.7 | 1 |  |  |  |  | A2-4537 | 高周波複巻変圧器 | 0713S3-912-SACE | 900 | 0.7-1 | 550(正弦波) | 91-122 | I
20 | 30 |  |  |  |  | 20 | 30 |  |  |  |  | 20 | 30 |  |  |  |  | A2-4538 | 高周波複巻変圧器 | 2301S7-13-OP | 140 | 20-30 | 550(正弦波) | 1021 | A
1.5 | 2 |  |  |  |  | 1.5 | 2 |  |  |  |  | 1.5 | 2 |  |  |  |  | A2-4539 | 高周波複巻変圧器 | 122S2-1013-SOP | 40 | 1.5-2 | 275(正弦波) | 42-55 | A
[18 empty] | 06S-A2-4540 | 高周波ｴｱ-ｼﾘﾝﾀﾞ式切換器 | A-2P2W | 2.6KV100KHz125A |  |  |  | C-1
25 | 35 |  |  |  |  | 25 | 35 |  |  |  |  | 25 | 35 |  |  |  |  | 06T-A2-4541 | 高周波複巻変圧器 | 2404S8-710-SOP | 22 | 25-35 | 225(矩形波) | 180-257 | A
20 | 30 |  |  |  |  | 20 | 30 |  |  |  |  | 20 | 30 |  |  |  |  | A2-4542 | 高周波複巻変圧器 | 2301S1-813-SAC | 500 | 20-30 | 1021(正弦波) | 78-127 | A
45 | 50 |  |  |  |  | 45 | 50 |  |  |  |  | 45 | 50 |  |  |  |  | A2-4543 | 高周波複巻変圧器 | 4500S10-1014-SOP | 165 | 45-50 | 500(矩形波) | 357-500 | A
80 | 100 |  |  |  |  | 80 | 100 |  |  |  |  | 80 | 100 |  |  |  |  | A2-4544 | 高周波複巻変圧器 | 8100S2-714-SOP | 200 | 80-100 | 500(矩形波) | 71-142 | L-3
8 | [5 empty] | 8 | [5 empty] | 8 | [5 empty] | A2-4545 | 高周波複巻変圧器 | 84S2-512-SOP | 1000 | 8 | 640(正弦波) | 106-256 | F
9 | [5 empty] | 9 | [5 empty] | 9 | [5 empty] | A2-4546 | 高周波複巻変圧器 | 93S5-914-SOP | 400 | 9 | 640(正弦波) | 228-355 | F
20 | 45 |  |  |  |  | 20 | 45 |  |  |  |  | 20 | 45 |  |  |  |  | A2-4547 | 高周波複巻変圧器 | 2500S5-510-SOP | 61.5 | 20-45 | 150(矩形波) | 150-300 | Y
[18 empty] | 06DCR-A2-4548 | DCﾘｱｸﾄﾙ | 20W-2W | 4.8/0.8mH85/1420A |  | 回路電圧:1000VDC |  | G
[18 empty] | 06C-A1-4549 | ﾌﾚｱ用加熱ｺｲﾙ | [5 empty] | F
20 | 45 |  |  |  |  | 20 | 45 |  |  |  |  | 20 | 45 |  |  |  |  | 06T-A3-4550 | 高周波複巻変圧器 | 2500S5-510-SOP | 93 | 20-45 | 150(矩形波) | 150-300 | Y
70 | 150 |  |  |  |  | 70 | 150 |  |  |  |  | 70 | 150 |  |  |  |  | A2-4551 | 高周波複巻変圧器 | 7100S2-48-SOP | 93 | 70-150 | 150(矩形波) | 300-600 | Y
20 | 50 |  |  |  |  | 20 | 50 |  |  |  |  | 20 | 50 |  |  |  |  | A2-4552 | 高周波複巻変圧器 | 2501S4-68-OP | 781 | 20-50 | 550(正弦波) | 825-1100 | G
50 | 200 |  |  |  |  | 50 | 200 |  |  |  |  | 50 | 200 |  |  |  |  | A2-4553 | 高周波複巻変圧器 | 5200S1-812-OP | 25 | 50-200 | 250(矩形波) | 50-200 | L-3
150 | 200 |  |  |  |  | 150 | 200 |  |  |  |  | 150 | 200 |  |  |  |  | A2-4554 | 高周波複巻変圧器 | 12000S5-1820-OP | 972 | 150-200 | 360(矩形波) | 1296-1440 | E-4
50 | 400 |  |  |  |  | 50 | 400 |  |  |  |  | 50 | 400 |  |  |  |  | A2-4555 | 高周波複巻変圧器 | 5200S6-610-OP | 75 | 50-400 | 250(矩形波) | 150-250 | L-3
[18 empty] | 06C-A1-4556 | ｴｯｼﾞﾋ-ﾀ-加熱ｺｲﾙ(ﾄﾗﾝｽﾊﾞ-ｽ) | [5 empty] | C-1
[18 empty] | 06WCB-A2-4557 | 水冷ｹ-ﾌﾞﾙ | 1C-120mm^2 |  |  |  |  | ZZ
40 | 60 |  |  |  |  | 40 | 60 |  |  |  |  | 40 | 60 |  |  |  |  | 06T-A2-4558 | 高周波複巻変圧器 | 4600S9-813-OP | 120 | 40-60 | 500(矩形波) | 346-562 | L-3
8 | [5 empty] | 8 | [5 empty] | 8 | [5 empty] | A2-4559 | 高周波複巻変圧器 | 782S4-1016-SOP | 300 | 8 | 350(正弦波) | 87-140 | F
[18 empty] | 06DCR-A1-4560 | DCﾘｱｸﾄﾙ | 24W2W | 14/2.4mH 100/1000A |  | 回路電圧:1150VDC |  | C-1
1.5 | 3.5 |  |  |  |  | 1.5 | 3.5 |  |  |  |  | 1.5 | 3.5 |  |  |  |  | 06T-A2-4561 | 高周波複巻変圧器 | 145S8-915-SOP | 450 | 1.5-3.5 | 800(正弦波) | 900-1500 | C-1
0.5 | 0.6 |  |  |  |  | 0.5 | 0.6 |  |  |  |  | 0.5 | 0.6 |  |  |  |  | A2-4562 | 高周波単巻変圧器 | 0563S-1226-SOP | 250 | 0.5-0.6 | 600(正弦波) | 1100-1300 | F
40 | 60 |  |  |  |  | 40 | 60 |  |  |  |  | 40 | 60 |  |  |  |  | A2-4563 | 高周波複巻変圧器 | 4502S2-46-OP | 7000 | 40-60 | 1400(正弦波) | 466-700 | C-1
6 | 10 |  |  |  |  | 6 | 10 |  |  |  |  | 6 | 10 |  |  |  |  | A2-4564 | 高周波複巻変圧器 | 612S4-1018-SOP | 220 | 6-10 | 500(正弦波) | 111-200 | S
2 | 3 |  |  |  |  | 2 | 3 |  |  |  |  | 2 | 3 |  |  |  |  | A2-4565 | 高周波複巻変圧器 | 234S8-810-OPLU | 750 | 2-3 | 800(正弦波) | 800-1000 | C-1
[18 empty] | 06S-A2-4565 | 高周波ｴｱ-ｼﾘﾝﾀﾞ式切換器 | A-3P1W | 1KV3KHz1000A |  |  |  | C-1
[18 empty] | A2-4566 | 高周波ｴｱ-ｼﾘﾝﾀﾞ式切換器 | A-4P1W | 0.8KV50KHz2400A |  |  |  | C-1
350 | 500 |  |  |  |  | 350 | 500 |  |  |  |  | 350 | 500 |  |  |  |  | 06T-A2-4567 | 高周波複巻変圧器 | 35000S6-714-SOP | 138 | 350-500 | 300(矩形波) | 350-700 | Y
2 | 3 |  |  |  |  | 2 | 3 |  |  |  |  | 2 | 3 |  |  |  |  | A2-4568 | 高周波複巻変圧器 | 232S8-716-OP | 50 | 2-3 | 400(正弦波) | 200-450 | Y
0.6 | 1.1 |  |  |  |  | 0.6 | 1 |  |  |  |  | 0.6 | 1 |  |  |  |  | 06T-A1-4569 | 高周波複巻変圧器 | 0616S8-816-OPLU | 3000 | 0.6-1 | 1300(正弦波)) | 1300-2600 | X-1
[18 empty] | 06S-A1-4569 | 高周波ｴｱ-ｼﾘﾝﾀﾞ式切換器 | A-9P1W | 2.6KV1.1KHz3000A |  |  |  | X-1
[18 empty] | 06C-A2-4570 | ｽﾗｸﾞﾋ-ﾀ-加熱ｺｲﾙ(磁気ｶﾞｲﾄﾞ付) | [5 empty] | N
270 | 450 |  |  |  |  | 270 | 450 |  |  |  |  | 270 | 450 |  |  |  |  | 06T-A2-4571 | 高周波複巻変圧器 | 23000S9-1013-SOP | 55 | 270-450 | 500(矩形波) | 346-450 | A
[18 empty] | 06DCR-A2-4572 | DCﾘｱｸﾄﾙ(未製作) | 21-2W | 4.0mH400ADC |  | 回路電圧:1000VDC |  | A
50 | 400 |  |  |  |  | 50 | 400 |  |  |  |  | 50 | 400 |  |  |  |  | 06T-A2-4573 | 高周波複巻変圧器 | 5400S4-812-OP | 75 | 50-400 | 250(矩形波) | 83-125 | L-3
20 | 50 |  |  |  |  | 20 | 50 |  |  |  |  | 20 | 50 |  |  |  |  | A2-4574 | 高周波複巻変圧器 | 2502S2-25-OP | 1656 | 20-50 | 360(矩形波) | 360-900 | E-4
180 | 210 |  |  |  |  | 180 | 210 |  |  |  |  | 180 | 210 |  |  |  |  | A2-4575 | 高周波複巻変圧器 | 12001S11-1115-SOP | 165 | 180-210 | 500(矩形波) | 366-500 | A
6 | 8 |  |  |  |  | 6 | 8 |  |  |  |  | 6 | 8 |  |  |  |  | A2-4576 | 高周波複巻変圧器 | 684S6-10-OP | 280 | 6-8 | 600(正弦波) | 1000 | I
150 | 220 |  |  |  |  | 150 | 220 |  |  |  |  | 150 | 220 |  |  |  |  | A2-4577 | 高周波複巻変圧器 | 12003S7-811-SOP | 22 | 150-220 | 225(矩形波) | 143-196 | A
2 | 3 |  |  |  |  | 2 | 3 |  |  |  |  | 2 | 3 |  |  |  |  | A2-4578 | 高周波単巻変圧器 | 232S-1621-OP | 450 | 2-3 | 800(正弦波) | 850-1050 | L-3
100 | [5 empty] | 100 | [5 empty] | 100 | [5 empty] | A2-4579 | 高周波複巻変圧器 | 1001S7/7-24-OP | 50 | 100 | 250-N-250（矩形波) | 857 | F
150 | 220 |  |  |  |  | 150 | 220 |  |  |  |  | 150 | 220 |  |  |  |  | A2-4580 | 高周波複巻変圧器 | 12003S7-710-SOP | 22 | 150-220 | 250(矩形波) | 175-250 | A
250 | 350 |  |  |  |  | 250 | 350 |  |  |  |  | 250 | 350 |  |  |  |  | A2-4581 | 高周波複巻変圧器 | 24002S2-814-SOP | 1200 | 250-350 | 3000(正弦波) | 428-250 | I
50 | [5 empty] | 50 | [5 empty] | 50 | [5 empty] | A2-4582 | 高周波複巻変圧器 | 4501S1-1115-SOP | 300 | 50 | 1000(正弦波) | 66-90 | F
35 | [5 empty] | 35 | [5 empty] | 35 | [5 empty] | A2-4583 | 高周波複巻変圧器 | 2400S3-810-OPU | 120 | 35 | 500(正弦波) | 150-187 | F
0.4 | 0.5 |  |  |  |  | 0.4 | 0.5 |  |  |  |  | 0.4 | 0.5 |  |  |  |  | 06C-A1-4584 | 粗ﾊﾞ-用ｴｯｼﾞﾋ-ﾀ- | MFC450 | 450KW | 0.4-0.5 | 1000(正弦波) |  | A
100 | [5 empty] | 100 | [5 empty] | 100 | [5 empty] | 06RFT-A1-4585 | 空芯ﾄﾗﾝｽ | RFT15.5-1 | 7000 | 100 | 16000(正弦波) | 1180 | C-1
5 | 6 |  |  |  |  | 5 | 6 |  |  |  |  | 5 | 6 |  |  |  |  | 06T-A2-4586 | 高周波複巻変圧器 | 566S8-1416-OP | 2000 | 5-6 | 1500(正弦波) | 2625-3000 | A
180 | 220 |  |  |  |  | 180 | 220 |  |  |  |  | 180 | 220 |  |  |  |  | A2-4587 | 高周波複巻変圧器 | 12000S-1013-SOP | 110 | 180-220 | 500(矩形波) | 153-200 | A
3 | [5 empty] | 3 | [5 empty] | 3 | [5 empty] | A2-4588 | 高周波複巻変圧器 | 332S2-612-SAC | 1250 | 3 | 550(正弦波) | 91-183 | A
50 | 200 |  |  |  |  | 50 | 200 |  |  |  |  | 50 | 200 |  |  |  |  | A2-4589 | 高周波複巻変圧器 | 54201S5-810-OP | 10 | 50-200 | 550(矩形波) | 275-343 | L-3
100 | 200 |  |  |  |  | 100 | 200 |  |  |  |  | 100 | 200 |  |  |  |  | A2-4590 | 高周波複巻変圧器 | 1201S4-79-OP | 10 | 100-200 | 550(矩形波) | 244-314 | L-3
2.1 | 3.15 |  |  |  |  | 2 | 3 |  |  |  |  | 2 | 3 |  |  |  |  | A2-4591 | 高周波単巻変圧器 | 232S-1626-OP | 170 | 2-3 | 800(正弦波) | 800-1300 | B
1.8 | 3.6 |  |  |  |  | 2 | 3.5 |  |  |  |  | 2 | 3.5 |  |  |  |  | A2-4592 | 高周波単巻変圧器 | 143S-1420-SOP | 1050 | 2-3.5 | 1000(正弦波) | 700-1000 | G
0.7 | 1 |  |  |  |  | 0.7 | 1 |  |  |  |  | 0.7 | 1 |  |  |  |  | A2-4593 | 高周波単巻変圧器 | 0713S-1124-OP | 400 | 0.7-1 | 550(正弦波) | 550-1200 | Z
10 | [5 empty] | 10 | [5 empty] | 10 | [5 empty] | A2-4594 | 高周波複巻変圧器 | 811S1-1121-SOP | 40 | 10 | 275(正弦波) | 13-21 | A
1 | 3.5 |  |  |  |  | 1 | 3.5 |  |  |  |  | 1 | 3.5 |  |  |  |  | A2-4595 | 高周波複巻変圧器 | 145S3-1015-OP | 800 | 1-3.5 | 100,1500(正弦波) | 300 | C-1
1.5 | 1 |  |  |  |  | 1.5 | 1 |  |  |  |  | 1.5 | 1 |  |  |  |  | 06ACR-A1-4596 | ACﾘｱｸﾄﾙ | 126S-1013-OP | 0.072/0.117mH2200A | 1.5-1 | 1500(正弦波) |  | C-1
[18 empty] | 06S-A2-4597 | 高周波電動式5点ﾀｯﾌﾟ切換器 | M-5P1W | 1KV3KHz3000A |  |  |  | B
[18 empty] | 06S-A2-4597A | 高周波電動式5点ﾀｯﾌﾟ切換器 | M-5P1W | 2KV0.1KHz1000A |  |  |  | B
15 | 21 |  |  |  |  | 15 | 20 |  |  |  |  | 15 | 20 |  |  |  |  | 06T-A2-4598 | 高周波複巻変圧器 | 122S3-917-SOP | 650 | 15-20 | 500(正弦波) | 1500-2833 | I
0.7 | 0.77 |  |  |  |  | 0.7 | 0.75 |  |  |  |  | 0.7 | 0.75 |  |  |  |  | A2-4599 | 高周波複巻変圧器 | 0713S2-1415-OPU | 200 | 0.7-0.75 | 550(正弦波) | 73.3-78.5 | F
2.1 | 3.15 |  |  |  |  | 2 | 3 |  |  |  |  | 2 | 3 |  |  |  |  | A2-4600 | 高周波複巻変圧器 | 234S-610-OPLU | 1600 | 2-3 | 990(正弦波) | 600-900 | B
280 | 350 |  |  |  |  | 280 | 350 |  |  |  |  | 280 | 350 |  |  |  |  | A2-4601 | 高周波複巻変圧器 | 24001S3-47-OP | 50 | 280-350 | 250(矩形波) | 107-187 | F
10 | [5 empty] | 10 | [5 empty] | 10 | [5 empty] | A2-4602 | 高周波単巻変圧器 | 812S-816-OP | 150 | 10 | 400(正弦波) | 600-800 | X-3
7 |  | 50 |  |  |  | 7 |  | 50 |  |  |  | 7 |  | 50 |  |  |  | A2-4603 | 高周波複巻変圧器 | 753S5-913-OP | 50/300 | 7/50 | 550(正弦波) | 990-1430 | A
30 | 200 |  |  |  |  | 30 | 200 |  |  |  |  | 30 | 200 |  |  |  |  | A2-4604 | 高周波複巻変圧器 | 3200S2-812-OP | 70 | 30-200 | 250(矩形波) | 41-62 | L-3
50 | 200 |  |  |  |  | 50 | 200 |  |  |  |  | 50 | 200 |  |  |  |  | A2-4605 | 高周波複巻変圧器 | 5200S7-610-OP | 70 | 50-200 | 250(矩形波) | 175-291 | L-3
100 | [5 empty] | 100 | [5 empty] | 100 | [5 empty] | A2-4606 | 高周波複巻変圧器 | 1001S7/7-20-OP | 50 | 100 | 260-n-260 | 742 | F
6 |  | 7 | 50 |  |  | 6 |  | 7 | 50 |  |  | 6 |  | 7 | 50 |  |  | A2-4607 | 高周波複巻変圧器 | 654S2-1015-SAC | 200/1250 | 6/7-50 | 1210(正弦波) | 161-242 | A
30 | 40 |  |  |  |  | 30 | 40 |  |  |  |  | 30 | 40 |  |  |  |  | A2-4608 | 高周波複巻変圧器 | 3402S1-611-SAC | 750 | 30-40 | 1200(正弦波) | 109-200 | A
40 | 45 |  |  |  |  | 40 | 45 |  |  |  |  | 40 | 45 |  |  |  |  | A2-4609 | 高周波複巻変圧器 | 4501S9-1014-SOP | 55 | 40-45 | 500(矩形波) | 321-450 | A
40 | 50 |  |  |  |  | 40 | 50 |  |  |  |  | 40 | 50 |  |  |  |  | A2-4610 | 高周波複巻変圧器 | 4503S7-711-SOP | 11 | 40-50 | 250(矩形波) | 159-250 | A
25 | 70 |  |  |  |  | 25 | 70 |  |  |  |  | 25 | 70 |  |  |  |  | A2-4611 | 高周波複巻変圧器 | 2701S8-8-OP | 165 | 25-70 | 500(矩形波) | 500 | A
70 | 100 |  |  |  |  | 70 | 100 |  |  |  |  | 70 | 100 |  |  |  |  | 07T-A2-4612 | 高周波複巻変圧器 | 7101S9-913-SOP | 55 | 70-100 | 500(矩形波) | 346-500 | A
80 | 100 |  |  |  |  | 80 | 100 |  |  |  |  | 80 | 100 |  |  |  |  | A2-4613 | 高周波複巻変圧器 | 8101S9-1013-SOP | 82.5 | 80-100 | 500(矩形波) | 346-450 | A
180 | 210 |  |  |  |  | 180 | 210 |  |  |  |  | 180 | 210 |  |  |  |  | A2-4614 | 高周波複巻変圧器 | 12001S9-1114-SOP | 55 | 180-210 | 500(矩形波) | 321-409 | A
3 | 3.6 |  |  |  |  | 3 | 3.5 |  |  |  |  | 3 | 3.5 |  |  |  |  | A2-4615 | 高周波単巻変圧器 | 340S-2436-SOP | 34 | 3-3.5 | 300(正弦波) | 300-450 | F
300 | 400 |  |  |  |  | 300 | 400 |  |  |  |  | 300 | 400 |  |  |  |  | A2-4616 | 高周波複巻変圧器 | 34001S2-89-SOP | 690 | 300-400 | 300(矩形波) | 1200-1350 | Y
300 | 400 |  |  |  |  | 300 | 400 |  |  |  |  | 300 | 400 |  |  |  |  | A2-4617 | 高周波複巻変圧器 | 34002S-36-SOP | 690 | 300-400 | 1200,1350(矩形波) | 400-900 | Y
6 | 7 |  |  |  |  | 6 | 7 |  |  |  |  | 6 | 7 |  |  |  |  | A2-4618 | 高周波複巻変圧器 | 672S2-614-SOP | 300 | 6-7 | 320(正弦波) | 45-106 | F
65 | 70 |  |  |  |  | 65 | 70 |  |  |  |  | 65 | 70 |  |  |  |  | A2-4619 | 高周波複巻変圧器 | 6701S4-812-SOP | 50 | 65-70 | 455(正弦波) | 151-227 | F
0.35 | 0.525 |  |  |  |  | 0.35 | 0.55 |  |  |  |  | 0.35 | 0.55 |  |  |  |  | A2-4620 | 高周波単巻変圧器 | 0354S-1541-OP | 2400 | 0.35-0.55 | 1100(正弦波) | 1540,2786-3006 | B
2 | 3 |  |  |  |  | 2 | 3 |  |  |  |  | 2 | 3 |  |  |  |  | A2-4621 | 高周波複巻変圧器 | 234S8-912-OPLU | 800 | 2-3 | 800(正弦波) | 900-1200 | C-1
16 | 21 |  |  |  |  | 15 | 20 |  |  |  |  | 15 | 20 |  |  |  |  | A2-4622 | 高周波単巻変圧器 | 1202S-91011-OP | 130 | 15-20 | 500(正弦波) | 450-550 | I
0.26 | 0.3 |  |  |  |  | 0.25 | 0.3 |  |  |  |  | 0.25 | 0.3 |  |  |  |  | A2-4623 | 高周波単巻変圧器 | 0231S-1030-OP | 80 | 0.25-0.3 | 440(正弦波) | 146.6 | C-1
[18 empty] | 07S-A2-4624 | 高周波ｴｱ-ｼﾘﾝﾀﾞ式切換器 | A-4P1W | 1.2KV3KHz890A |  |  |  | C-1
0.26 | 0.3 |  |  |  |  | 0.25 | 0.3 |  |  |  |  | 0.25 | 0.3 |  |  |  |  | 07T-A2-4625 | 高周波複巻変圧器 | 0231S1-2224-SOP | 80 | 0.25-0.3 | 146.6(正弦波) | 6.1-6.6 | C-1
0.7 | 1 |  |  |  |  | 0.7 | 1 |  |  |  |  | 0.7 | 1 |  |  |  |  | A2-4626 | 高周波複巻変圧器 | 0712S1-2830-SOP | 500 | 0.7-1 | 800(正弦波) | 26.6-28.5 | C-1
0.4 | 0.5 |  |  |  |  | 0.4 | 0.5 |  |  |  |  | 0.4 | 0.5 |  |  |  |  | A2-4627 | 高周波複巻変圧器 | 0455S10-911-OP | 1000 | 0.4-0.5 | 1000(正弦波) | 900-1100 | A
[18 empty] | 07DCR-A3-4628 | DCﾘｱｸﾄﾙ | 11W2W | 1.5mH1350ADC |  | 回路電圧:1000VDC |  | C-1
2.4 | 3 |  |  |  |  | 2.5 | 3 |  |  |  |  | 2.5 | 3 |  |  |  |  | 07T-A2-4629 | 高周波単巻変圧器 | 232S-611-OP | 160 | 2.5-3 | 550(正弦波) | 300-500 | I
350 | 450 |  |  |  |  | 350 | 450 |  |  |  |  | 350 | 450 |  |  |  |  | A2-4630 | 高周波複巻変圧器 | 35001S3-912-SOP | 276 | 350-450 | 300(矩形波) | 900-1200 | Y
350 | 450 |  |  |  |  | 350 | 450 |  |  |  |  | 350 | 450 |  |  |  |  | A2-4631 | 高周波複巻変圧器 | 35001S4-810-OPLU | 276 | 350-450 | 900,1200(矩形波) | 500-857 | Y
350 | 450 |  |  |  |  | 350 | 450 |  |  |  |  | 350 | 450 |  |  |  |  | A2-4632 | 高周波複巻変圧器 | 35001S3-912-SOP | 552 | 350-450 | 300(矩形波) | 900-1200 | Y
350 | 450 |  |  |  |  | 350 | 450 |  |  |  |  | 350 | 450 |  |  |  |  | A2-4633 | 高周波複巻変圧器 | 35001S5-810-OPLU | 552 | 350-450 | 900,1200(矩形波) | 500-857 | Y
[18 empty] | 07S-A2-4634 | 高周波ｴｱ-ｼﾘﾝﾀﾞ式切換器 | A-3P1W | 1.2KV450KHz640A |  |  |  | Y
8 | 10 |  |  |  |  | 8 | 10 |  |  |  |  | 8 | 10 |  |  |  |  | 07T-A2-4635 | 高周波複巻変圧器 | 812S1-1121-SOP | 150 | 8-10 | 550(正弦波) | 26-50 | A
25 | 60 |  |  |  |  | 25 | 60 |  |  |  |  | 25 | 60 |  |  |  |  | A2-4636 | 高周波複巻変圧器 | 2601S4-1122-OP | 600 | 25-60 | 550(正弦波) | 1512-3025 | A
50 | 60 |  |  |  |  | 50 | 60 |  |  |  |  | 50 | 60 |  |  |  |  | A2-4637 | 高周波複巻変圧器 | 5603S3-615-SOP | 2000 | 50-60 | 3025(正弦波) | 605-1512 | A
50 | 60 |  |  |  |  | 50 | 60 |  |  |  |  | 50 | 60 |  |  |  |  | A2-4637A | 高周波複巻変圧器 | 5603S1-615-SAC | 2000 | 50-60 | 3025(正弦波) | 201-504 | A
25 | 30 |  |  |  |  | 25 | 30 |  |  |  |  | 25 | 30 |  |  |  |  | A2-4638 | 高周波複巻変圧器 | 2303S1-49-SAC | 2000 | 25-30 | 1512(正弦波) | 168-378 | A
0.8 | 1.5 |  |  |  |  | 0.8 | 1.5 |  |  |  |  | 0.8 | 1.5 |  |  |  |  | A2-4639 | 高周波複巻変圧器 | 0823S2-1218-SAC | 1200 | 0.8-1.5 | 800(正弦波) | 88-133 | L-3
0.8 | 1.5 |  |  |  |  | 0.8 | 1.5 |  |  |  |  | 0.8 | 1.5 |  |  |  |  | A2-4640 | 高周波複巻変圧器 | 0823S16-16-OP | 350 | 0.8-1.5 | 800(正弦波) | 800 | L-3
2 | 3 |  |  |  |  | 2 | 3 |  |  |  |  | 2 | 3 |  |  |  |  | A2-4641 | 高周波単巻変圧器 | 231S-1224-OP | 75 | 2-3 | 350(正弦波) | 300-600 | Y
[18 empty] | 07S-A2-4642 | 高周波電動式刃型切換器 | M-2P2W | 5KV35KHz700A |  |  |  | F
150 | 200 |  |  |  |  | 150 | 200 |  |  |  |  | 150 | 200 |  |  |  |  | 07T-A2-4643 | 高周波複巻変圧器 | 12001S5-1520-SOP | 972 | 150-200 | 360(矩形波) | 1080-1440 | E-4
50 | 200 |  |  |  |  | 50 | 200 |  |  |  |  | 50 | 200 |  |  |  |  | A2-4644 | 高周波複巻変圧器 | 5200S2-913-OP | 70 | 50-200 | 250(矩形波) | 38-55 | L-3
18 | 27 |  |  |  |  | 20 | 25 |  |  |  |  | 20 | 25 |  |  |  |  | A2-4645 | 高周波複巻変圧器 | 1302S4-12-OP | 720 | 20-25 | 360(矩形波) | 1080 | E-4
18 | 27 |  |  |  |  | 20 | 25 |  |  |  |  | 20 | 25 |  |  |  |  | A2-4646 | 高周波複巻変圧器 | 1302S3-915-SOP | 720 | 20-25 | 1080(矩形波) | 216-360 | E-4
5 | 7 |  |  |  |  | 5 | 7 |  |  |  |  | 5 | 7 |  |  |  |  | A2-4647 | 高周波複巻変圧器 | 573S2-714-SAC | 1000 | 5-7 | 550(正弦波) | 78-157 | A
0.5 | 0.55 |  |  |  |  | 0.5 | 0.55 |  |  |  |  | 0.5 | 0.55 |  |  |  |  | A2-4648 | 高周波複巻変圧器 | 0562S4-1516-OP | 300 | 0.5-0.55 | 550(正弦波) | 137-146 | F
60 | 120 |  |  |  |  | 60 | 120 |  |  |  |  | 60 | 120 |  |  |  |  | A2-4649 | 高周波複巻変圧器 | 6102S5-510-SOP | 360 | 60-120 | 480(矩形波) | 240-480 | C-1
2 | 3.3 |  |  |  |  | 2 | 3.5 |  |  |  |  | 2 | 3.5 |  |  |  |  | A2-4650 | 高周波単巻変圧器 | 232S-1725-SOP | 430 | 2-3.5 | 1000(正弦波) | 680-1000 | E-4
400 | 500 |  |  |  |  | 400 | 500 |  |  |  |  | 400 | 500 |  |  |  |  | A2-4651 | 高周波複巻変圧器 | 45001S2-610-SOP | 69 | 400-500 | 150(矩形波) | 450-750 | Y
300 | 450 |  |  |  |  | 300 | 450 |  |  |  |  | 300 | 450 |  |  |  |  | A2-4652 | 高周波複巻変圧器 | 34001S4-712-SOP | 276 | 300-450 | 300(矩形波) | 525-900 | Y
300 | 450 |  |  |  |  | 300 | 450 |  |  |  |  | 300 | 450 |  |  |  |  | A2-4653 | 高周波複巻変圧器 | 45001S3-59-SOP | 414 | 300-450 | 300(矩形波) | 500-900 | Y
300 | 450 |  |  |  |  | 300 | 450 |  |  |  |  | 300 | 450 |  |  |  |  | A2-4654 | 高周波複巻変圧器 | 35001S3-59-SOP | 552 | 300-450 | 300(矩形波) | 500-900 | Y
2.5 | 12 |  |  |  |  | 2.5 | 10 |  |  |  |  | 2.5 | 10 |  |  |  |  | A2-4655 | 高周波複巻変圧器 | 212S1-716-SOP | 120 | 2.5-10 | 320(正弦波) | 20-45 | F
9.9 | [5 empty] | 10 | [5 empty] | 10 | [5 empty] | A2-4656 | 高周波複巻変圧器 | 103S2-512-SOP | 900 | 10 | 600(正弦波) | 100-240 | F
50 | 400 |  |  |  |  | 50 | 400 |  |  |  |  | 50 | 400 |  |  |  |  | A2-4657 | 高周波複巻変圧器 | 5400S1-711-OP | 25 | 50-400 | 250(矩形波) | 22-35 | L-3
180 | 200 |  |  |  |  | 180 | 200 |  |  |  |  | 180 | 200 |  |  |  |  | A2-4658 | 高周波複巻変圧器 | 12001S7-1013-SOP | 82.5 | 180-200 | 500(矩形波) | 269-350 | A
0.5 | 3 |  |  |  |  | 0.5 | 3 |  |  |  |  | 0.5 | 3 |  |  |  |  | A2-4659 | 高周波複巻変圧器 | 0535S9-1015-SOP | 700 | 0.5-3 | 900(正弦波) | 1000-1500 | C-1
200 | [5 empty] | 200 | [5 empty] | 200 | [5 empty] | A2-4660 | 高周波複巻変圧器 | 2000S1-20-OP | 34 | 200 | 400(矩形波) | 20 | C-1
30 | 60 |  |  |  |  | 30 | 60 |  |  |  |  | 30 | 60 |  |  |  |  | A2-4661 | 高周波複巻変圧器 | 3601S6-913-SOP | 260 | 30-60 | 580(正弦波) | 870-1256 | C-1
25 | 40 |  |  |  |  | 25 | 40 |  |  |  |  | 25 | 40 |  |  |  |  | A2-4662 | 高周波複巻変圧器 | 2405S8-69-SOP | 22 | 25-40 | 225(矩形波) | 200-300 | A
0.4 | 1.1 |  |  |  |  | 0.4 | 1 |  |  |  |  | 0.4 | 1 |  |  |  |  | A2-4663 | 高周波単巻変圧器 | 0413S-1521-SOP | 1100 | 0.4-1 | 1000(正弦波) | 750-1050 | G
0.4 | 1.1 |  |  |  |  | 0.4 | 1 |  |  |  |  | 0.4 | 1 |  |  |  |  | A2-4663A | 高周波単巻変圧器 | 0413S-1724-SOP | 1100 | 0.4-1 | 1000(正弦波) | 850-1200 | G
180 | 200 |  |  |  |  | 180 | 200 |  |  |  |  | 180 | 200 |  |  |  |  | A2-4664 | 高周波複巻変圧器 | 12001S4-612-SOP | 110 | 180-200 | 500(矩形波) | 166-333 | A
2 | 3 |  |  |  |  | 2 | 3 |  |  |  |  | 2 | 3 |  |  |  |  | A2-4665 | 高周波単巻変圧器 | 232S-1620-OP | 800 | 2-3 | 800(正弦波) | 1000 | C-1
350 | 450 |  |  |  |  | 350 | 450 |  |  |  |  | 350 | 450 |  |  |  |  | A2-4666B | 高周波複巻変圧器 | 45001S4-710-OPLU | 552 | 350-450 | 300(矩形波) | 525-750 | Y
0.7 | 1 |  |  |  |  | 0.7 | 1 |  |  |  |  | 0.7 | 1 |  |  |  |  | A2-4667 | 高周波複巻変圧器 | 0712S1-1619-SOP | 206 | 0.7-1 | 440(正弦波) | 23.1-27.5 | C-1
90 | 130 |  |  |  |  | 90 | 130 |  |  |  |  | 90 | 130 |  |  |  |  | A2-4668 | 高周波複巻変圧器 | 9100S11-1114-SOP | 275 | 90-130 | 500(矩形波) | 392-500 | A
27 | 200 |  |  |  |  | 25 | 200 |  |  |  |  | 25 | 200 |  |  |  |  | A2-4669 | 高周波複巻変圧器 | 3201S9-916-OP | 110 | 25-200 | 500(正弦波) | 281-500 | A
0.7 | 1.05 |  |  |  |  | 0.7 | 1 |  |  |  |  | 0.7 | 1 |  |  |  |  | A2-4670 | 高周波単巻変圧器 | 0715S-1120-OPL | 1080 | 0.7-1 | 1100(正弦波) | 1200-2000 | B
25 | 200 |  |  |  |  | 25 | 200 |  |  |  |  | 25 | 200 |  |  |  |  | A2-4671 | 高周波複巻変圧器 | 22001S7-721-SOP | 110 | 25-200 | 500(矩形波) | 166-500 | A
2 | 3 |  |  |  |  | 2 | 3 |  |  |  |  | 2 | 3 |  |  |  |  | A2-4672 | 高周波複巻変圧器 | 232S8-1215-SOP | 1200 | 2-3 | 520(正弦波) | 277-346 | Z
60 | 120 |  |  |  |  | 60 | 120 |  |  |  |  | 60 | 120 |  |  |  |  | A2-4673 | 高周波複巻変圧器 | 610S1-510-SOP | 360 | 60-120 | 480(矩形波) | 48-96 | C-1
0.7 | 1 |  |  |  |  | 0.7 | 1 |  |  |  |  | 0.7 | 1 |  |  |  |  | A2-4674 | 高周波単巻変圧器 | 0713S-1124-OP | 600 | 0.7-1 | 550(正弦波) | 900-1200 | Z
6 | 9 |  |  |  |  | 6 | 9 |  |  |  |  | 6 | 9 |  |  |  |  | A2-4675 | 高周波複巻変圧器 | 695S10-1418-SOP | 2000 | 6-9 | 1600(正弦波) | 2240-2880 | E-4
5 | [5 empty] | 5 | [5 empty] | 5 | [5 empty] | A2-4676 | 高周波複巻変圧器 | 52S6-12-OP | 50 | 5 | 500(正弦波) | 250 | F
5 | [5 empty] | 5 | [5 empty] | 5 | [5 empty] | A2-4677 | 高周波複巻変圧器 | 52S6-12-OP | 70 | 5 | 500(正弦波) | 250 | F
250 | 330 |  |  |  |  | 250 | 330 |  |  |  |  | 250 | 330 |  |  |  |  | A2-4678A | 高周波複巻変圧器 | 3003S5-47-SOP | 22 | 250-330 | 225(矩形波) | 180-315 | A
27 | 32 |  |  |  |  | 25 | 30 |  |  |  |  | 25 | 30 |  |  |  |  | A2-4679 | 高周波複巻変圧器 | 2301S10-1014-OP | 165 | 25-30 | 500(矩形波) | 357-500 | A
0.7 | 1 |  |  |  |  | 0.7 | 1 |  |  |  |  | 0.7 | 1 |  |  |  |  | A2-4680 | 高周波複巻変圧器 | 0715S9-913-SOP | 1200 | 0.7-1 | 1000(正弦波) | 692-1000 | I
0.7 | 1 |  |  |  |  | 0.7 | 1 |  |  |  |  | 0.7 | 1 |  |  |  |  | A2-4681 | 高周波複巻変圧器 | 0713S11-1420-SOP | 200 | 0.7-1 | 550(正弦波) | 700-1000 | I
5 | [5 empty] | 5 | [5 empty] | 5 | [5 empty] | A2-4682 | 高周波複巻変圧器 | 51S10-10-OP | 65 | 5 | 250(正弦波) | 250 | F
6 | 10 |  |  |  |  | 6 | 10 |  |  |  |  | 6 | 10 |  |  |  |  | A2-4683 | 高周波複巻変圧器 | 612S9-912-OP | 120 | 6-10 | 400(正弦波) | 300-400 | L-3
180 | 200 |  |  |  |  | 180 | 200 |  |  |  |  | 180 | 200 |  |  |  |  | A2-4684 | 高周波複巻変圧器 | 1201S7-912-SOP | 55 | 180-200 | 500(矩形波) | 291-388 | A
27 | 30 |  |  |  |  | 25 | 30 |  |  |  |  | 25 | 30 |  |  |  |  | A2-4685 | 高周波複巻変圧器 | 2301S10-1014-SOP | 165 | 25-30 | 500(矩形波) | 357-500 | A
7,45 | [5 empty] | 7,45 | [5 empty] | 7,45 | [5 empty] | A2-4686 | 高周波複巻変圧器 | 753S5-59-OP | 200 | 7,45 | 550(正弦波) | 550-990 | A
6 | 11 |  |  |  |  | 6 | 10 |  |  |  |  | 6 | 10 |  |  |  |  | A2-4687 | 高周波複巻変圧器 | 612S10-1416-SOP | 200 | 6-10 | 500(正弦波) | 700-800 | I
[18 empty] | 07DCR-A3-4688 | DCﾘｱｸﾄﾙ | 19W2W | 2.0mH750ADC |  |  |  | A
[18 empty] | A3-4689 | DCﾘｱｸﾄﾙ | 21W2W | 4.0mH400ADC |  |  |  | A
5 | [5 empty] | 5 | [5 empty] | 5 | [5 empty] | 07T-A2-4690 | 高周波複巻変圧器 | 52S12-57-OP | 70 | 5 | 500(正弦波) | 208-291 | F
8 | 12 |  |  |  |  | 8 | 10 |  |  |  |  | 8 | 10 |  |  |  |  | A2-4691 | 高周波複巻変圧器 | 813S7-611-SOP | 313.5 | 8-10 | 550(正弦波) | 350-600 | G
6 | 8 |  |  |  |  | 6 | 8 |  |  |  |  | 6 | 8 |  |  |  |  | A2-4692 | 高周波複巻変圧器 | 683S1-712-SOP | 350 | 6-8 | 550(正弦波) | 45-78 | A
0.6 | 1.2 |  |  |  |  | 0.6 | 1 |  |  |  |  | 0.6 | 1 |  |  |  |  | A2-4693 | 高周波単巻変圧器 | 0613S-1621-SOP | 1200 | 0.6-1 | 1000(正弦波) | 800-1050 | G
6 | [5 empty] | 6 | [5 empty] | 6 | [5 empty] | 07C-A1-4694 | Aﾎﾃｲｺｲﾙ(Φ280)Bﾎﾃｲｺｲﾙ(Φ380) | MFC300 | 300KW | 6 |  |  | I
0.2 | 0.3 |  |  |  |  | 0.2 | 0.3 |  |  |  |  | 0.2 | 0.3 |  |  |  |  | 07T-A2-4695 | 高周波単巻変圧器 | 0234S-81012-SOP | 3100 | 0.2-0.3 | 1000(正弦波) | 800-1200 | G
25 | 35 |  |  |  |  | 25 | 35 |  |  |  |  | 25 | 35 |  |  |  |  | A2-4696 | 高周波複巻変圧器 | 2404S8-811-SOP | 22 | 25-35 | 225(矩形波) | 163-225 | A
10 | 45 |  |  |  |  | 10 | 45 |  |  |  |  | 10 | 45 |  |  |  |  | A2-4697 | 高周波複巻変圧器 | 753S5-514-OP | 200 | 10-45 | 550(正弦波) | 550,1210-1540 | A
35 | 45 |  |  |  |  | 35 | 45 |  |  |  |  | 35 | 45 |  |  |  |  | A2-4698 | 高周波複巻変圧器 | 3502S1-410-SOP | 1500 | 35-45 | 1500(正弦波) | 150-375 | A
6 | 10 |  |  |  |  | 6 | 10 |  |  |  |  | 6 | 10 |  |  |  |  | A2-4699 | 高周波複巻変圧器 | 612S10-1018-SOP | 120 | 6-10 | 550(正弦波) | 550-990 | A
6 | 10 |  |  |  |  | 6 | 10 |  |  |  |  | 6 | 10 |  |  |  |  | A2-4700 | 高周波複巻変圧器 | 616S1-512-SAC | 1000 | 6-10 | 990(正弦波) | 82-198 | A
90 | 110 |  |  |  |  | 90 | 110 |  |  |  |  | 90 | 110 |  |  |  |  | A2-4701 | 高周波複巻変圧器 | 9101S9-912-SOP | 110 | 90-110 | 500(矩形波) | 375-500 | A
0.7 | 1.05 |  |  |  |  | 0.7 | 1 |  |  |  |  | 0.7 | 1 |  |  |  |  | A2-4702 | 高周波単巻変圧器 | 0713S-1224-OP | 470 | 0.7-1 | 600(正弦波) | 900-1200 | B
2.5 | 3.5 |  |  |  |  | 2.5 | 3.5 |  |  |  |  | 2.5 | 3.5 |  |  |  |  | A2-4703 | 高周波複巻変圧器 | 242S10-1823-OP | 75 | 2.5-3.5 | 400(正弦波) | 720-920 | F
8 | 10 |  |  |  |  | 8 | 10 |  |  |  |  | 8 | 10 |  |  |  |  | A2-4704 | 高周波単巻変圧器 | 812S-1216-SOP | 480 | 8-10 | 580(正弦波) | 435-580 | C-1
6 | 7 |  |  |  |  | 6 | 7 |  |  |  |  | 6 | 7 |  |  |  |  | A2-4705 | 高周波複巻変圧器 | 673S5-710-SOP | 700 | 6-7 | 650(正弦波) | 325-464 | F
2.5 | 3.5 |  |  |  |  | 2.5 | 3.5 |  |  |  |  | 2.5 | 3.5 |  |  |  |  | A2-4706 | 高周波単巻変圧器 | 241S-1218-OP | 50 | 2.5-3.5 | 320(正弦波) | 480 | F
8 | 10 |  |  |  |  | 8 | 10 |  |  |  |  | 8 | 10 |  |  |  |  | A2-4707 | 高周波複巻変圧器 | 811S2-1426-OP | 12.5 | 8-10 | 250(正弦波) | 19.2-35.7 | A
6 | [5 empty] | 6 | [5 empty] | 6 | [5 empty] | 07C-A1-4708 | ﾎﾃｲｺｲﾙ(Φ48.6-Φ114.3) | MFC300 | 300KW | 6 |  |  | I
[18 empty] | 07DCR-A3-4709 | DCﾘｱｸﾄﾙ | 6W2W | 0.75mH1350A |  |  |  | C-1
[18 empty] | A3-4710 | DCﾘｱｸﾄﾙ | 16W2W | 1.8/0.6mH880/2200A |  |  |  | C-1
8 | 12 |  |  |  |  | 8 | 10 |  |  |  |  | 8 | 10 |  |  |  |  | 07T-A2-4711 | 高周波複巻変圧器 | 813S5-611-OP | 467.5 | 8-10 | 550(正弦波) | 250-458 | G
40 | 50 |  |  |  |  | 40 | 50 |  |  |  |  | 40 | 50 |  |  |  |  | A2-4712 | 高周波複巻変圧器 | 4501S5-9-OP | 200 | 40-50 | 550(正弦波) | 990 | A
15 | 20 |  |  |  |  | 15 | 20 |  |  |  |  | 15 | 20 |  |  |  |  | A2-4713 | 高周波複巻変圧器 | 1203S5-9-OP | 280 | 15-20 | 550(正弦波) | 900 | A
6 | 50 |  |  |  |  | 6 | 50 |  |  |  |  | 6 | 50 |  |  |  |  | A2-4714 | 高周波複巻変圧器 | 653S5-514-OP | 200/350 | 6-50 | 550(正弦波) | 550,1540 | A
6 | 8 |  |  |  |  | 6 | 8 |  |  |  |  | 6 | 8 |  |  |  |  | A2-4715 | 高周波複巻変圧器 | 683S1-812-SOP | 600 | 6-8 | 550(正弦波) | 45-68 | A
6 | 8 |  |  |  |  | 6 | 8 |  |  |  |  | 6 | 8 |  |  |  |  | A2-4716 | 高周波複巻変圧器 | 683S1-610-SOP | 800 | 6-8 | 550(正弦波) | 55-91 | A
4 | 6 |  |  |  |  | 4 | 6 |  |  |  |  | 4 | 6 |  |  |  |  | A2-4717 | 高周波複巻変圧器 | 467S1-59-SOP | 1200 | 4-6 | 1000(正弦波) | 111-200 | A
15 | 20 |  |  |  |  | 15 | 20 |  |  |  |  | 15 | 20 |  |  |  |  | A2-4718 | 高周波複巻変圧器 | 1204S1-59-SOP | 1200 | 15-20 | 1000(正弦波) | 111-200 | A
40 | 50 |  |  |  |  | 40 | 50 |  |  |  |  | 40 | 50 |  |  |  |  | A2-4719 | 高周波複巻変圧器 | 4502S1-610-SOP | 900 | 40-50 | 1500(正弦波) | 150-250 | A
2 | 3 |  |  |  |  | 2 | 3 |  |  |  |  | 2 | 3 |  |  |  |  | A2-4720 | 高周波複巻変圧器 | 232S4-1220-SOP | 180 | 2-3 | 550(正弦波) | 110-183 | A
0.75 | 1 |  |  |  |  | 0.75 | 1 |  |  |  |  | 0.75 | 1 |  |  |  |  | A2-4721 | 高周波複巻変圧器 | 0712S1-1323-SOP | 200 | 0.75-1 | 550(正弦波) | 23.9-42.3 | A
0.5 | 1 |  |  |  |  | 0.5 | 1 |  |  |  |  | 0.5 | 1 |  |  |  |  | A2-4722 | 高周波複巻変圧器 | 0514S1-613-SAC | 250 | 0.5-1 | 400(正弦波) | 30-66 | L-3
20 | 220 |  |  |  |  | 20 | 220 |  |  |  |  | 20 | 220 |  |  |  |  | A2-4723 | 高周波複巻変圧器 | 2201S10-1015-SOP | 220 | 20-220 | 500(矩形波) | 333-500 | A
30 | 60 |  |  |  |  | 30 | 60 |  |  |  |  | 30 | 60 |  |  |  |  | A2-4724 | 高周波複巻変圧器 | 3600S3-1215-SOP | 155 | 30-60 | 360(矩形波) | 72-90 | E-4
5 | [5 empty] | 5 | [5 empty] | 5 | [5 empty] | A2-4725 | 高周波複巻変圧器 | 500S2-20-OP | 0.375 | 5 | 150(正弦波) | 15 | N
[18 empty] | 07S-A2-4726 | 高周波ｴｱ-ｼﾘﾝﾀﾞ-式切換器 | A-2P2W | 4KV100KHz250A |  |  |  | C-1
4.5 | 6 |  |  |  |  | 4.5 | 6 |  |  |  |  | 4.5 | 6 |  |  |  |  | 07T-A2-4727 | 高周波複巻変圧器 | 462S11-1420-SOP | 500 | 4.5-6 | 550(正弦波) | 700-1000 | I
4.5 | 6 |  |  |  |  | 4.5 | 6 |  |  |  |  | 4.5 | 6 |  |  |  |  | A2-4728 | 高周波複巻変圧器 | 466S5-512-SOP | 900 | 4.5-6 | 1000(正弦波) | 416-1000 | I
8 | 10 |  |  |  |  | 8 | 10 |  |  |  |  | 8 | 10 |  |  |  |  | A2-4729 | 高周波複巻変圧器 | 813S2-611-SOP | 650 | 8-10 | 550(正弦波) | 100-183 | A
3 | 4 |  |  |  |  | 3 | 4 |  |  |  |  | 3 | 4 |  |  |  |  | A2-4731 | 高周波単巻変圧器 | 342S-715-SOP | 60 | 3-4 | 550(正弦波) | 350-750 | A
20 | 60 |  |  |  |  | 20 | 60 |  |  |  |  | 20 | 60 |  |  |  |  | A2-4732 | 高周波複巻変圧器 | 2601S1-814-SOP | 120 | 20-60 | 500(矩形波) | 35-62 | L-3
80 | 100 |  |  |  |  | 80 | 100 |  |  |  |  | 80 | 100 |  |  |  |  | A2-4733 | 高周波複巻変圧器 | 8101S9-1012-OP | 82.5 | 80-100 | 500(矩形波) | 375-450 | A
150 | 220 |  |  |  |  | 150 | 220 |  |  |  |  | 150 | 220 |  |  |  |  | 08T-A2-4734 | 高周波複巻変圧器 | 12003S8-710-SOP | 22 | 150-220 | 250(矩形波) | 200-285 | A
40 | 55 |  |  |  |  | 40 | 55 |  |  |  |  | 40 | 55 |  |  |  |  | A2-4735 | 高周波複巻変圧器 | 4604S7-710-SOP | 22 | 40-55 | 250(矩形波) | 175-250 | A
1.5 | 3.4 |  |  |  |  | 1.5 | 3.5 |  |  |  |  | 1.5 | 3.5 |  |  |  |  | A2-4736 | 高周波複巻変圧器 | 133S8-816-OP | 275 | 1.5-3.5 | 550(正弦波) | 275-500 | M
15 | 25 |  |  |  |  | 15 | 25 |  |  |  |  | 15 | 25 |  |  |  |  | A2-4737 | 高周波複巻変圧器 | 1301S5-715-SOP | 483 | 15-25 | 300(矩形波) | 420-900 | Y
[18 empty] | 08DCR-A2-4738 | DCﾘｱｸﾄﾙ | 23W2W | 2.0mH950A |  | 回路電圧:1000VDC |  | A
6 | [5 empty] | 6 | [5 empty] | 6 | [5 empty] | 08C-A1-4739 | ﾎﾃｲｺｲﾙ(Φ48.6-Φ76.3) | MFC300 | 300KW | 6 |  |  | I
150 | [5 empty] | 150 | [5 empty] | 150 | [5 empty] | 08C-A1-4740 | 鋼線(Φ5.2)加熱機 | RFC250 | 250KW | 150 |  |  | C-1
130 | 150 |  |  |  |  | 130 | 150 |  |  |  |  | 130 | 150 |  |  |  |  | 08T-A2-4740 | 高周波複巻変圧器 | 15000S4-812-SOP | 250 | 130-150 | 500(矩形波) | 166-222 | C-1
120 | 240 |  |  |  |  | 120 | 240 |  |  |  |  | 120 | 240 |  |  |  |  | A2-4741 | 高周波複巻変圧器 | 12001S1-7-OP | 100 | 120-240 | 720(矩形波) | 103 | C-1
7 | 10 |  |  |  |  | 7 | 10 |  |  |  |  | 7 | 10 |  |  |  |  | A2-4742 | 高周波複巻変圧器 | 711S1-811-OP | 75 | 7-10 | 275(正弦波) | 25-34 | A
8 | 10 | 40 | 50 |  |  | 8 | 10 | 40 | 50 |  |  | 8 | 10 | 40 | 50 |  |  | A2-4743 | 高周波複巻変圧器 | 856S1-59-SOP | 600/800 | 8-10/40-50 | 550/1500(正弦波) | 61-110/166-300 | A
40 | 50 |  |  |  |  | 40 | 50 |  |  |  |  | 40 | 50 |  |  |  |  | A2-4744 | 高周波複巻変圧器 | 4502S1-59-SOP | 1000 | 40-50 | 1500(正弦波) | 166-300 | A
4 | 6 | 10 | 15 |  |  | 4 | 6 | 10 | 15 |  |  | 4 | 6 | 10 | 15 |  |  | A2-4745 | 高周波複巻変圧器 | 4202S11-20-OP | 500/350 | 4-6/10-15 | 550(正弦波) | 1000 | A
4 | 6 |  |  |  |  | 4 | 6 |  |  |  |  | 4 | 6 |  |  |  |  | A2-4746 | 高周波複巻変圧器 | 463S2-1014-SOP | 1400 | 4-6 | 1000(正弦波) | 142-200 | A
8 | 10 |  |  |  |  | 8 | 10 |  |  |  |  | 8 | 10 |  |  |  |  | A2-4747 | 高周波複巻変圧器 | 813S1-59-SOP | 800 | 8-10 | 550(正弦波) | 61-110 | A
8 | 10 |  |  |  |  | 8 | 10 |  |  |  |  | 8 | 10 |  |  |  |  | A2-4748 | 高周波複巻変圧器 | 813S1-48-SOP | 1000 | 8-10 | 550(正弦波) | 68-137 | A
2 | 3 |  |  |  |  | 2 | 3 |  |  |  |  | 2 | 3 |  |  |  |  | A2-4749 | 高周波複巻変圧器 | 233S9-911-OP | 70 | 2-3 | 550(正弦波) | 450-550 | A
8 | 15 |  |  |  |  | 8 | 15 |  |  |  |  | 8 | 15 |  |  |  |  | A2-4750 | 高周波複巻変圧器 | 823S5-810-SOP | 350 | 8-15 | 500(正弦波) | 800-1000 | A
8 | 10 | 10 | 15 |  |  | 8 | 10 | 10 | 15 |  |  | 8 | 10 | 10 | 15 |  |  | A2-4751 | 高周波複巻変圧器 | 824S1-610-SAC | 1500 | 8-10/10-15 | 800/1000(正弦波) | 80-133/100-166 | A
3 | 4 |  |  |  |  | 3 | 4 |  |  |  |  | 3 | 4 |  |  |  |  | A2-4752 | 高周波複巻変圧器 | 343S2-710-SOP | 1200 | 3-4 | 550(正弦波) | 110-157 | A
7 | 9.9 |  |  |  |  | 7 | 10 |  |  |  |  | 7 | 10 |  |  |  |  | A2-4753 | 高周波複巻変圧器 | 713S4-911-SOP | 240 | 7-10 | 800(正弦波) | 290-355 | F
[18 empty] | 08DCR-A2-4754 | DCﾘｱｸﾄﾙ | 23W2W | 2.4mH730ADC |  | 回路電圧:1000VDC |  | A
[18 empty] | A2-4755 | DCﾘｱｸﾄﾙ | AIH | 2.0mH25ADC |  | 回路電圧:275VDC |  | A
350 | 450 |  |  |  |  | 350 | 450 |  |  |  |  | 350 | 450 |  |  |  |  | A2-4756 | 高周波複巻変圧器 | 35001S4-712-SOP | 552 | 350-450 | 300(矩形波) | 525-900 | Y
0.35 | 0.525 |  |  |  |  | 0.35 | 0.55 |  |  |  |  | 0.35 | 0.55 |  |  |  |  | A2-4757 | 高周波単巻変圧器 | 0454S-1130-OP | 2875 | 0.35-0.55 | 1100(正弦波) | 1500,2700-3000 | B
10 | 24 |  |  |  |  | 10 | 25 |  |  |  |  | 10 | 25 |  |  |  |  | A2-4758 | 高周波複巻変圧器 | 1303S7-911-SOP | 300 | 10-25 | 575(矩形波) | 365-447 | G
10 | 24 |  |  |  |  | 10 | 25 |  |  |  |  | 10 | 25 |  |  |  |  | A2-4759 | 高周波複巻変圧器 | 1205S1-812-SAC | 1030-813 | 10-25 | 1500(正弦波) | 187-125 | G
8 | 15 |  |  |  |  | 8 | 15 |  |  |  |  | 8 | 15 |  |  |  |  | A2-4760 | 高周波複巻変圧器 | 813S2-613-SOP | 550 | 8-15 | 500(正弦波) | 76-166 | L-3
3.5 | 50 |  |  |  |  | 3.5 | 50 |  |  |  |  | 3.5 | 50 |  |  |  |  | A2-4761 | 高周波複巻変圧器 | 3504S5-59-OP | 350 | 3.5-50 | 550(正弦波) | 550-1540 | A
3.5 | 5 | 40 | 50 |  |  | 3.5 | 5 | 40 | 50 |  |  | 3.5 | 5 | 40 | 50 |  |  | A2-4762 | 高周波複巻変圧器 | 3507S1-512-SOP | 1000 | 3.5-5/40-50 | 550/1500 | 45-110/125-300 | A
60 | 360 |  |  |  |  | 60 | 360 |  |  |  |  | 60 | 360 |  |  |  |  | A2-4763 | 高周波複巻変圧器 | 6401S3-312-SOP | 82.5 | 60-360 | 275(矩形波) | 68-275 | G
60 | 360 |  |  |  |  | 60 | 360 |  |  |  |  | 60 | 360 |  |  |  |  | A2-4764 | 高周波複巻変圧器 | 6402S2-410-SOP | 60 | 60-360 | 1000(矩形波) | 200-500 | G
15 | 25 |  |  |  |  | 15 | 25 |  |  |  |  | 15 | 25 |  |  |  |  | A2-4765 | 高周波複巻変圧器 | 1303S3-6-OP | 4200 | 15-25 | 1400(正弦波) | 700 | C-1
40 | 50 |  |  |  |  | 40 | 50 |  |  |  |  | 40 | 50 |  |  |  |  | A2-4766 | 高周波複巻変圧器 | 4502S1-610-SOP | 1000 | 40-50 | 1500(正弦波) | 150-250 | A
70 | 120 |  |  |  |  | 70 | 120 |  |  |  |  | 70 | 120 |  |  |  |  | A2-4767 | 高周波複巻変圧器 | 7103S7-69-SOP | 22 | 70-120 | 250(矩形波) | 194-292 | A
170 | 220 |  |  |  |  | 170 | 220 |  |  |  |  | 170 | 220 |  |  |  |  | A2-4768 | 高周波複巻変圧器 | 12003S5-912-SOP | 12.5 | 170-220 | 250(矩形波) | 104-139 | A
0.35 | 0.525 |  |  |  |  | 0.35 | 0.55 |  |  |  |  | 0.35 | 0.55 |  |  |  |  | A2-4769 | 高周波単巻変圧器 | 0353S-202328-SOP | 1080 | 0.35-0.55 | 1000(正弦波) | 1150-1400 | B
6 | 7 |  |  |  |  | 6 | 7 |  |  |  |  | 6 | 7 |  |  |  |  | A2-4770 | 高周波複巻変圧器 | 675S2-710-SOP | 1000 | 6-7 | 1000(正弦波) | 200-285 | A
7 | 9 |  |  |  |  | 7 | 9 |  |  |  |  | 7 | 9 |  |  |  |  | A2-4771 | 高周波複巻変圧器 | 712S8-814-SOP | 360 | 7-9 | 580(正弦波) | 580-1015 | C-1
6 | 7 |  |  |  |  | 6 | 7 |  |  |  |  | 6 | 7 |  |  |  |  | A2-4772 | 高周波複巻変圧器 | 672S11-1820-SOP | 180 | 6-7 | 550(正弦波) | 900-1000 | A
20 | 50 |  |  |  |  | 20 | 50 |  |  |  |  | 20 | 50 |  |  |  |  | A2-4773 | 高周波複巻変圧器 | 2501S5-14-OP | 350 | 20-50 | 550(正弦波) | 1540 | A
[18 empty] | 08S-A2-4774 | 電動ｸﾗﾝｸ式圧着切換器 | MK-2P2W | 5KV35KHz700A |  |  |  | F
20 | 50 |  |  |  |  | 20 | 50 |  |  |  |  | 20 | 50 |  |  |  |  | 08T-A2-4775 | ﾎﾟ-ﾀﾌﾞﾙ高周波変圧器 | 2500S1-11-OP | 100 | 20-50 | 300(正弦波)) | 27 | 社内用
20 | 30 |  |  |  |  | 20 | 30 |  |  |  |  | 20 | 30 |  |  |  |  | A2-4775A | ﾎﾟ-ﾀﾌﾞﾙ高周波変圧器 | 2300S1-11-OP | 137.5 | 20-30 | 550(正弦波) | 50 | 社内用
3 | [5 empty] | 3 | [5 empty] | 3 | [5 empty] | 08ACR-A1-4776 | 高周波可変ﾘｱｸﾄﾙ | 4T-8T | 840-1240 | 3 | 1200-400(正弦波) | 300-1100 | C-1
20 | 30 |  |  |  |  | 20 | 30 |  |  |  |  | 20 | 30 |  |  |  |  | A2-4777 | 高周波複巻変圧器 | 2302S1-914-SOP | 750 | 20-30 | 1500(正弦波) | 107-166 | A
20 | 30 |  |  |  |  | 20 | 30 |  |  |  |  | 20 | 30 |  |  |  |  | A2-4778 | 高周波複巻変圧器 | 2302S1-712-SOP | 900 | 20-30 | 1500(正弦波) | 125-214 | A
40 | 50 |  |  |  |  | 40 | 50 |  |  |  |  | 40 | 50 |  |  |  |  | A2-4779 | 高周波複巻変圧器 | 4501S2-813-SOP | 750 | 40-50 | 1500(正弦波) | 230-375 | A
40 | 50 |  |  |  |  | 40 | 50 |  |  |  |  | 40 | 50 |  |  |  |  | A2-4780 | 高周波複巻変圧器 | 4501S2-813-SOP | 200 | 40-50 | 775(正弦波) | 119-193 | A
100 | 350 |  |  |  |  | 100 | 350 |  |  |  |  | 100 | 350 |  |  |  |  | A2-4781 | 高周波複巻変圧器 | 14001S1-68-OPE | 50 | 100-350 | 423(矩形波) | 53-71 | I
[18 empty] | 08S-A2-4782 | 平行移動式電動高速切換器 | HM-2P2W | 1KV3KHz7500A |  |  |  | B
10 | [5 empty] | 10 | [5 empty] | 10 | [5 empty] | A2-4783 | 高周波複巻変圧器 | 813S1-410-SOP | 600 | 10 | 400(正弦波) | 40-100 | C-1
40 | 50 |  |  |  |  | 40 | 50 |  |  |  |  | 40 | 50 |  |  |  |  | A2-4784 | 高周波複巻変圧器 | 4501S1-712-SAC | 750 | 40-50 | 1000(正弦波) | 83-143 | A
2.4 | 3 |  |  |  |  | 2.5 | 3 |  |  |  |  | 2.5 | 3 |  |  |  |  | A2-4785 | 高周波単巻変圧器 | 233S-1014-SOP | 360 | 2.5-3 | 580(正弦波) | 580-812 | C-1
2.4 | 3 |  |  |  |  | 2.5 | 3 |  |  |  |  | 2.5 | 3 |  |  |  |  | A2-4786 | 高周波複巻変圧器 | 233S11-1519-SOP | 720 | 2.5-3 | 580(正弦波) | 790-1001 | C-1
150 | 220 |  |  |  |  | 150 | 220 |  |  |  |  | 150 | 220 |  |  |  |  | A2-4787 | 高周波複巻変圧器 | 12000S10-1014-SOP | 220 | 150-220 | 500(矩形波) | 357-500 | A
40 | 60 |  |  |  |  | 40 | 60 |  |  |  |  | 40 | 60 |  |  |  |  | A2-4788 | 高周波複巻変圧器 | 4503S7-1013-SOP | 22 | 40-60 | 250(矩形波) | 134-175 | A
6 | 10 |  |  |  |  | 6 | 10 |  |  |  |  | 6 | 10 |  |  |  |  | A2-4789 | 高周波複巻変圧器 | 612S9-912-OP | 60 | 6-10 | 400(正弦波) | 300-400 | L-3
2.1 | 3.15 |  |  |  |  | 2 | 3 |  |  |  |  | 2 | 3 |  |  |  |  | A2-4790 | 高周波単巻変圧器 | 232S-1628-OP | 350 | 2-3 | 800(正弦波) | 800-1400 | B
[18 empty] | 08DCR-A2-4791 | DCﾘｱｸﾄﾙ | 24W2W | 1.8mH1100A |  | 回路電圧:1000VDC |  | A
0.6 | 1 |  |  |  |  | 0.6 | 1 |  |  |  |  | 0.6 | 1 |  |  |  |  | 08T-A2-4792 | 高周波単巻変圧器 | 0613S-511-OP | 300 | 0.6-1 | 550(正弦波) | 250-550 | Z
150 | 300 |  |  |  |  | 150 | 300 |  |  |  |  | 150 | 300 |  |  |  |  | A2-4793 | 高周波複巻変圧器 | 13001S5-713-SOP | 1000 | 150-300 | 1400(矩形波) | 538-1000 | I
[18 empty] | 08S-A1-4794 | 平行移動式電動高速切換器 | HM-2P2W | 2KV1KHz8700A |  |  |  | B
150 | 220 |  |  |  |  | 150 | 220 |  |  |  |  | 150 | 220 |  |  |  |  | 08T-A2-4794 | 高周波複巻変圧器 | 12003S7-912-SOP | 25 | 150-220 | 250(矩形波) | 145-194 | A
2.4 | 4 |  |  |  |  | 2.5 | 4 |  |  |  |  | 2.5 | 4 |  |  |  |  | A2-4796 | 高周波複巻変圧器 | 245S1-57-OP | 1400-700 | 2.5-4 | 600(正弦波) | 120-85 | M
25 | 40 |  |  |  |  | 25 | 40 |  |  |  |  | 25 | 40 |  |  |  |  | A2-4797 | 高周波複巻変圧器 | 2403S8-1013-SOP | 24.5 | 25-40 | 250(矩形波) | 153-200 | A
[18 empty] | 08S-A2-4798 | 平行移動式電動高速切換器 | HM-2P2W | 3KV0.5KHz8000A |  |  |  | B
[18 empty] | 08DCR-A2-4799 | DCﾘｱｸﾄﾙ | 24W2W | 4.0mH450ADC |  | 回路電圧:1000VDC |  | A
[18 empty] | A2-4800 | DCﾘｱｸﾄﾙ | 23W2W | 3.0mH600ADC |  | 回路電圧:1000VDC |  | A
[18 empty] | A-4801 | DCﾘｱｸﾄﾙ | 22W2W | 2.0mH900ADC |  | 回路電圧:1000VDC |  | A
15 | 20 |  |  |  |  | 15 | 20 |  |  |  |  | 15 | 20 |  |  |  |  | 08T-A2-4802 | 高周波複巻変圧器 | 1203S5-10-OP | 250 | 15-20 | 500(正弦波) | 1000 | A
6 | 50 |  |  |  |  | 6 | 50 |  |  |  |  | 6 | 50 |  |  |  |  | A2-4803 | 高周波複巻変圧器 | 653S5-515-OP | 200 | 6-50 | 500(正弦波) | 500,1500 | A
6 | 8 |  |  |  |  | 6 | 8 |  |  |  |  | 6 | 8 |  |  |  |  | A2-4804 | 高周波複巻変圧器 | 682S1-1012-SOP | 450 | 6-8 | 500(正弦波) | 41-50 | A
6 | 8 |  |  |  |  | 6 | 8 |  |  |  |  | 6 | 8 |  |  |  |  | A2-4805 | 高周波複巻変圧器 | 683S1-79-SOP | 600 | 6-8 | 500(正弦波) | 55-71 | A
4 | 6 |  |  |  |  | 4 | 6 |  |  |  |  | 4 | 6 |  |  |  |  | A2-4806 | 高周波複巻変圧器 | 464S1-810-SOP | 1200 | 4-6 | 1000(正弦波) | 100-125 | A
15 | 20 |  |  |  |  | 15 | 20 |  |  |  |  | 15 | 20 |  |  |  |  | A2-4807 | 高周波複巻変圧器 | 1204S1-68-SOP | 1000 | 15-20 | 1000(正弦波) | 125-166 | A
40 | 50 |  |  |  |  | 40 | 50 |  |  |  |  | 40 | 50 |  |  |  |  | A2-4808 | 高周波複巻変圧器 | 4502S1-810-SOP | 750 | 40-50 | 1500(正弦波) | 150-187 | A
2 | 3 |  |  |  |  | 2 | 3 |  |  |  |  | 2 | 3 |  |  |  |  | A2-4809 | 高周波複巻変圧器 | 232S4-1418-SOP | 150 | 2-3 | 500(正弦波) | 111-142 | A
90 | 110 |  |  |  |  | 90 | 110 |  |  |  |  | 90 | 110 |  |  |  |  | A2-4810 | 高周波複巻変圧器 | 9101S4-69-SOP | 55 | 90-110 | 500(正弦波) | 222-333 | A
16 | 24 |  |  |  |  | 15 | 25 |  |  |  |  | 15 | 25 |  |  |  |  | A2-4811 | 高周波複巻変圧器 | 131S5-811-SOP | 176 | 15-25 | 550(正弦波) | 880-1210 | G
120 | 240 |  |  |  |  | 120 | 240 |  |  |  |  | 120 | 240 |  |  |  |  | A2-4812 | 高周波複巻変圧器 | 12001S4-612-SOP | 120 | 120-240 | 450(矩形波) | 153-306 | C-1
0.7 | 1 |  |  |  |  | 0.7 | 1 |  |  |  |  | 0.7 | 1 |  |  |  |  | A2-4813 | 高周波複巻変圧器 | 0716S1-47-SACE | 2063-1179 | 0.7-1 | 550(正弦波) | 137-78 | I
90 | 100 |  |  |  |  | 90 | 100 |  |  |  |  | 90 | 100 |  |  |  |  | A2-4814 | 高周波複巻変圧器 | 9101S10-1013-SOP | 165 | 90-100 | 500(矩形波) | 384-500 | A
15 | 20 |  |  |  |  | 15 | 20 |  |  |  |  | 15 | 20 |  |  |  |  | A2-4815 | 高周波複巻変圧器 | 1201S1-1114-SOP | 120 | 15-20 | 550(正弦波) | 39-50 | A
40 | 50 |  |  |  |  | 40 | 50 |  |  |  |  | 40 | 50 |  |  |  |  | A2-4816 | 高周波複巻変圧器 | 4501S1-811-SOP | 300 | 40-50 | 1000(正弦波) | 90-125 | A
350 | 500 |  |  |  |  | 350 | 500 |  |  |  |  | 350 | 500 |  |  |  |  | A2-4817 | 高周波複巻変圧器 | 35000S6-813-SOP | 165 | 350-500 | 300(矩形波) | 400-650 | Y
70 | 120 |  |  |  |  | 70 | 120 |  |  |  |  | 70 | 120 |  |  |  |  | A2-4818 | 高周波複巻変圧器 | 7103S7-710-SOP | 25 | 70-120 | 250(矩形波) | 175-250 | A
350 | 500 |  |  |  |  | 350 | 500 |  |  |  |  | 350 | 500 |  |  |  |  | A2-4819 | 高周波複巻変圧器 | 35001S4-610-SOP | 330 | 350-500 | 300(矩形波) | 450-750 | Y
8 | 10 |  |  |  |  | 8 | 10 |  |  |  |  | 8 | 10 |  |  |  |  | A2-4820 | 高周波単巻変圧器 | 812S-1018-OP | 250 | 8-10 | 500(正弦波) | 600-900 | Y
2.5 | 3.5 |  |  |  |  | 2.5 | 3.5 |  |  |  |  | 2.5 | 3.5 |  |  |  |  | A2-4821 | 高周波複巻変圧器 | 243S2-811-SOP | 800 | 2.5-3.5 | 600(正弦波) | 109-150 | F
0.7 | 1.05 |  |  |  |  | 0.7 | 1 |  |  |  |  | 0.7 | 1 |  |  |  |  | A2-4822 | 高周波単巻変圧器 | 0713S-1731-OP | 1250 | 0.7-1 | 1100(正弦波) | 2005 | B
20 | 50 |  |  |  |  | 20 | 50 |  |  |  |  | 20 | 50 |  |  |  |  | A2-4823 | 高周波複巻変圧器 | 2501S5-815-OP | 200 | 20-50 | 500(正弦波) | 800-1500 | A
0.35 | 0.525 |  |  |  |  | 0.35 | 0.55 |  |  |  |  | 0.35 | 0.55 |  |  |  |  | A2-4824 | 高周波単巻変圧器 | 0353S-1535-OP | 840 | 0.35-0.55 | 600(正弦波) | 1200-1400 | B
15 | 25 |  |  |  |  | 15 | 25 |  |  |  |  | 15 | 25 |  |  |  |  | A2-4825 | 高周波複巻変圧器 | 1201S7-79-OP | 70 | 15-25 | 440(正弦波) | 342-440 | Z
40 | 50 |  |  |  |  | 40 | 50 |  |  |  |  | 40 | 50 |  |  |  |  | A2-4826 | 高周波複巻変圧器 | 4502S1-69-SOP | 900 | 40-50 | 1500(正弦波) | 166-250 | A
5.5 | 10 |  |  |  |  | 5.5 | 10 |  |  |  |  | 5.5 | 10 |  |  |  |  | A2-4827 | 高周波複巻変圧器 | 513S10-1116-SOP | 450 | 5.5-10 | 800(正弦波) | 500-727 | L-3
20 | 35 |  |  |  |  | 20 | 35 |  |  |  |  | 20 | 35 |  |  |  |  | 08C-A1-4828 | ｲﾝﾊﾞ-ﾀ盤(ﾎﾟ-ﾀﾌﾞﾙ型) | RFG15 | 15KW | 20-35 |  |  | 社内用
50KHz | [5 empty] | 50KHz | [5 empty] | 50KHz | [5 empty] | 08C-A1-4829 | 薄板用ｴｯｼﾞﾋ-ﾀ- | RHG300 | 300KW | 50KHz |  |  | N
0.7 | 1.05 |  |  |  |  | 0.7 | 1 |  |  |  |  | 0.7 | 1 |  |  |  |  | 08T-A2-4830 | 高周波単巻変圧器 | 0713S-121320-OP | 840 | 0.7-1 | 600(正弦波) | 1200-1400 | B
0.35 | 0.525 |  |  |  |  | 0.35 | 0.55 |  |  |  |  | 0.35 | 0.55 |  |  |  |  | A2-4831 | 高周波単巻変圧器 | 0353S-1535-SOP | 840 | 0.35-0.55 | 600(正弦波) |  | B
25 | 100 |  |  |  |  | 25 | 100 |  |  |  |  | 25 | 100 |  |  |  |  | A2-4832 | 高周波複巻変圧器 | 2100S7-912-SOP | 275 | 25-100 | 500(矩形波) | 291-388 | A
6 | 8.5 |  |  |  |  | 6 | 8.5 |  |  |  |  | 6 | 8.5 |  |  |  |  | A2-4833 | 高周波単巻変圧器 | 692S-1620-OP | 300 | 6-8.5 | 800(正弦波) | 640-800 | C-1
120 | 240 |  |  |  |  | 120 | 240 |  |  |  |  | 120 | 240 |  |  |  |  | A2-4834 | 高周波複巻変圧器 | 17001S3-6-OP | 156 | 120-240 | 600(矩形波) | 300 | C-1
120 | 240 |  |  |  |  | 120 | 240 |  |  |  |  | 120 | 240 |  |  |  |  | A2-4835 | 高周波複巻変圧器 | 12002S2-814-SOP | 1200 | 120-240 | 2250(矩形波) | 321-562 | C-1
25 | 65 |  |  |  |  | 25 | 65 |  |  |  |  | 25 | 65 |  |  |  |  | A2-4836 | 高周波複巻変圧器 | 2601S9-915-SOP | 120 | 25-65 | 500(矩形波) | 300-500 | A
170 | 220 |  |  |  |  | 170 | 220 |  |  |  |  | 170 | 220 |  |  |  |  | A2-4837 | 高周波複巻変圧器 | 12001S9-1013-SOP | 120 | 170-220 | 500(矩形波) | 346-500 | A
[18 empty] | 08S-A1-4838 | 平行移動式電動高速切換器 | HM-2P2W | 3KV0.5KHz12000A |  |  |  | B
90 | 180 |  |  |  |  | 90 | 180 |  |  |  |  | 90 | 180 |  |  |  |  | 08T-A2-4839 | 高周波複巻変圧器 | 9201S6-610-SOP | 440 | 90-180 | 1000(矩形波) | 600-100 | C-1
120 | 240 |  |  |  |  | 120 | 240 |  |  |  |  | 120 | 240 |  |  |  |  | A2-4840 | 高周波複巻変圧器 | 12000S8-912-SOP | 280 | 120-240 | 460(矩形波) | 306-408 | C-1
2.5 | 10 |  |  |  |  | 2.5 | 10 |  |  |  |  | 2.5 | 10 |  |  |  |  | A2-4841 | 高周波複巻変圧器 | 217S2-410-SOP | 1300 | 2.5-10 | 800(正弦波) | 160-400 | E-4
10 | [5 empty] | 10 | [5 empty] | 10 | [5 empty] | 08C-A1-4842 | CGLｺﾈｸﾀﾚｽﾜ-ｸｺｲﾙ | MFC1600 | 400KW*4 | 10 |  |  | N
70 | 110 |  |  |  |  | 70 | 110 |  |  |  |  | 70 | 110 |  |  |  |  | 08T-A2-4843 | 高周波複巻変圧器 | 7101S4-48-SOP | 500 | 70-110 | 360(矩形波) | 180-360 | E-4
180 | 250 |  |  |  |  | 180 | 250 |  |  |  |  | 180 | 250 |  |  |  |  | A2-4844 | 高周波複巻変圧器 | 1303S7-710-SOP | 24.5 | 180-250 | 250(矩形波) | 175-250 | A
170 | 220 |  |  |  |  | 170 | 220 |  |  |  |  | 170 | 220 |  |  |  |  | A2-4845 | 高周波複巻変圧器 | 12001S9-913-SOP | 120 | 170-220 | 500(矩形波) | 346-500 | A
14 | 33 |  |  |  |  | 15 | 35 |  |  |  |  | 15 | 35 |  |  |  |  | A2-4846 | 高周波複巻変圧器 | 1301S3-49-SOP | 500 | 15-35 | 360(矩形波) | 120-216 | E-4
10 | 15 |  |  |  |  | 10 | 15 |  |  |  |  | 10 | 15 |  |  |  |  | A2-4847 | 高周波複巻変圧器 | 1204S1-1013-SOP | 800 | 10-15 | 1000(正弦波) | 77-100 | A
10 | 15 |  |  |  |  | 10 | 15 |  |  |  |  | 10 | 15 |  |  |  |  | A2-4848 | 高周波複巻変圧器 | 1204S1-710-SOP | 1000 | 10-15 | 1000(正弦波) | 100-143 | A
8 | 10 | 40 | 50 |  |  | 8 | 10 | 40 | 50 |  |  | 8 | 10 | 40 | 50 |  |  | A2-4849 | 高周波複巻変圧器 | 852S1-58-SOP | 800/500 | 8-10/40-50 | 550/1500(正弦波) | 68-110/187-300 | A
40 | 50 |  |  |  |  | 40 | 50 |  |  |  |  | 40 | 50 |  |  |  |  | A2-4850 | 高周波複巻変圧器 | 4502S1-47-SOP | 1000 | 40-50 | 1500(正弦波) | 214-375 | A
2 | 4 |  |  |  |  | 2 | 4 |  |  |  |  | 2 | 4 |  |  |  |  | A2-4851 | 高周波複巻変圧器 | 243S3-710-SOP | 525 | 2-4 | 500(正弦波) | 150-214 | E-4
35 | 55 |  |  |  |  | 35 | 55 |  |  |  |  | 35 | 55 |  |  |  |  | A2-4852 | 高周波複巻変圧器 | 3601S7-710-SOP | 235 | 35-55 | 360(矩形波) | 252-360 | E-4
7 | 10 |  |  |  |  | 7 | 10 |  |  |  |  | 7 | 10 |  |  |  |  | A2-4853 | 高周波複巻変圧器 | 710S21-1821-SOP | 18 | 7-10 | 210(正弦波) | 180-210 | Z
180 | 200 |  |  |  |  | 180 | 200 |  |  |  |  | 180 | 200 |  |  |  |  | A2-4854 | 高周波複巻変圧器 | 12001S9-1214-SOP | 82.5 | 180-200 | 500(矩形波) | 321-375 | A
6 | 10 |  |  |  |  | 6 | 10 |  |  |  |  | 6 | 10 |  |  |  |  | A2-4855 | 高周波単巻変圧器 | 612S-710-SOP | 180 | 6-10 | 580(正弦波) | 406-580 | C-1
0.75 | 1 |  |  |  |  | 0.75 | 1 |  |  |  |  | 0.75 | 1 |  |  |  |  | A2-4856 | 高周波単巻変圧器 | 0713S-1238-SOP | 400 | 0.75-1 | 600(正弦波) | 1700-1900 | E-4
2.25 | 3.15 |  |  |  |  | 2.5 | 3 |  |  |  |  | 2.5 | 3 |  |  |  |  | A2-4857 | 高周波複巻変圧器 | 233S8-2830-SOP | 140 | 2.5-3 | 500(正弦波) | 1750-1875 | E-4
1.8 | 3.6 |  |  |  |  | 2 | 3.5 |  |  |  |  | 2 | 3.5 |  |  |  |  | A2-4858 | 高周波複巻変圧器 | 243S5-714-OP | 38 | 2-3.5 | 440(正弦波) | 157-314 | Z
180 | 200 |  |  |  |  | 180 | 200 |  |  |  |  | 180 | 200 |  |  |  |  | A2-4859 | 高周波複巻変圧器 | 12001S9-1215-SOP | 82.5 | 180-200 | 500(正弦波) | 300-375 | A
100 | 240 |  |  |  |  | 100 | 240 |  |  |  |  | 100 | 240 |  |  |  |  | A2-4860 | 高周波複巻変圧器 | 6201S6-48-SOP | 120 | 100-240 | 460(矩形波) | 345-690 | C-1
340 | 420 |  |  |  |  | 340 | 420 |  |  |  |  | 340 | 420 |  |  |  |  | A2-4861 | 高周波複巻変圧器 | 34000S6-69-OP | 60 | 340-420 | 270(矩形波) | 180-270 | C-1
2 | 30 |  |  |  |  | 2 | 30 |  |  |  |  | 2 | 30 |  |  |  |  | A2-4862 | 高周波複巻変圧器 | 2300S5-715-SOP | 324 | 2-30 | 270(正弦波) | 90-192 | 社内用
350 | 500 |  |  |  |  | 350 | 500 |  |  |  |  | 350 | 500 |  |  |  |  | A2-4863 | 高周波複巻変圧器 | 35000S6-712-SOP | 165 | 350-500 | 300(矩形波) | 350-600 | Y
300 | 450 |  |  |  |  | 300 | 450 |  |  |  |  | 300 | 450 |  |  |  |  | A2-4864 | 高周波複巻変圧器 | 35001S4-610-SOP | 552 | 300-450 | 300(矩形波) | 450-750 | Y
50 | 60 |  |  |  |  | 50 | 60 |  |  |  |  | 50 | 60 |  |  |  |  | A2-4865 | 高周波複巻変圧器 | 5601S7-811-OP | 165 | 50-60 | 500(矩形波) | 318-437 | A
2 | 3 |  |  |  |  | 2 | 3 |  |  |  |  | 2 | 3 |  |  |  |  | A2-4866 | 高周波複巻変圧器 | 234S1-614-SOP | 1500-836 | 2-3 | 650(正弦波) | 108-46 | Y
2 | 3 |  |  |  |  | 2 | 3 |  |  |  |  | 2 | 3 |  |  |  |  | A2-4867 | 高周波単巻変圧器 | 233S-913-OP | 300 | 2-3 | 550(正弦波) | 450-650 | Y
8 | 10 |  |  |  |  | 8 | 10 |  |  |  |  | 8 | 10 |  |  |  |  | A2-4868 | 高周波複巻変圧器 | 817S9-811-OP | 2300 | 8-10 | 2200(正弦波) | 1955-2688 | N
50 | 220 |  |  |  |  | 50 | 220 |  |  |  |  | 50 | 220 |  |  |  |  | A2-4869 | 高周波複巻変圧器 | 52003S6-811-SOP | 25 | 50-220 | 250(矩形波) | 136-187 | A
20 | 30 |  |  |  |  | 20 | 30 |  |  |  |  | 20 | 30 |  |  |  |  | A2-4870 | 高周波複巻変圧器 | 2301S1-912-SOP | 400 | 20-30 | 1200(正弦波) | 100-133 | A
20 | 50 |  |  |  |  | 20 | 50 |  |  |  |  | 20 | 50 |  |  |  |  | A2-4871 | 高周波複巻変圧器 | 2501S5-711-OP | 200 | 20-50 | 550(正弦波) | 770-1210 | A
80 | 200 |  |  |  |  | 80 | 200 |  |  |  |  | 80 | 200 |  |  |  |  | A2-4872 | 高周波複巻変圧器 | 8201S9-1015-SOP | 110 | 80-200 | 500(矩形波) | 300-450 | A
150 | 220 |  |  |  |  | 150 | 220 |  |  |  |  | 150 | 220 |  |  |  |  | A2-4873 | 高周波複巻変圧器 | 12001S9-913-SOP | 82.5 | 150-220 | 500(矩形波) | 346-500 | A
60 | 120 |  |  |  |  | 60 | 120 |  |  |  |  | 60 | 120 |  |  |  |  | A2-4874 | 高周波複巻変圧器 | 6101S4-48-SOP | 450 | 60-120 | 630(矩形波) | 315-504 | C-1
200 | [5 empty] | 200 | [5 empty] | 200 | [5 empty] | A2-4875A | 高周波複巻変圧器 | 1201S6-69-SOP | 200 | 200 | 460(矩形波) | 306-460 | C-1
[18 empty] | 08S-A2-4876 | 高周波ｴｱ-ｼﾘﾝﾀﾞ式切換器 | A-2P1W | 2.2KV10KHz1100A |  |  |  | N
5 | 8 |  |  |  |  | 5 | 8 |  |  |  |  | 5 | 8 |  |  |  |  | 08T-A2-4877 | 高周波複巻変圧器 | 585S1-610-SOP | 600 | 5-8 | 800(正弦波) | 80-133 | L-3
50 | 60 |  |  |  |  | 50 | 60 |  |  |  |  | 50 | 60 |  |  |  |  | A2-4878 | 高周波複巻変圧器 | 561S6-1115-SOP | 55 | 50-60 | 500(矩形波) | 200-272 | A
6 | 9.9 |  |  |  |  | 6 | 10 |  |  |  |  | 6 | 10 |  |  |  |  | A2-4879 | 高周波複巻変圧器 | 612S8-1216-SOP | 120 | 6-10 | 400(正弦波) | 600-800 | L-3
340 | 420 |  |  |  |  | 340 | 420 |  |  |  |  | 340 | 420 |  |  |  |  | 09T-A2-4880 | 高周波複巻変圧器 | 34000S3-710-OP | 60 | 340-420 | 270(矩形波) | 91-115 | C-1
20 | 50 |  |  |  |  | 20 | 50 |  |  |  |  | 20 | 50 |  |  |  |  | A2-4881 | 高周波複巻変圧器 | 2501S7-1216-SOP | 100 | 20-50 | 440(正弦波) | 754-1005 | C-1
45 | 55 |  |  |  |  | 45 | 55 |  |  |  |  | 45 | 55 |  |  |  |  | A2-4882 | 高周波複巻変圧器 | 4502S4-1015-SOP | 480 | 45-55 | 800(正弦波) | 2000-3000 | C-1
25 | 100 |  |  |  |  | 25 | 100 |  |  |  |  | 25 | 100 |  |  |  |  | A2-4883 | 高周波複巻変圧器 | 2101S5-510-SOP | 220 | 25-100 | 500(矩形波) | 250-500 | A
40 | 50 |  |  |  |  | 40 | 50 |  |  |  |  | 40 | 50 |  |  |  |  | A2-4884 | 高周波複巻変圧器 | 4501S1-69-SOP | 400 | 40-50 | 1000(正弦波) | 111-166 | A
25 | 40 |  |  |  |  | 25 | 40 |  |  |  |  | 25 | 40 |  |  |  |  | A2-4885 | 高周波複巻変圧器 | 2404S6-812-SOP | 12.5 | 25-40 | 250(矩形波) | 125-188 | A
0.4 | 0.6 |  |  |  |  | 0.4 | 0.6 |  |  |  |  | 0.4 | 0.6 |  |  |  |  | A2-4886 | 高周波複巻変圧器 | 0464S1-610-SOP | 900 | 0.4-0.6 | 580(正弦波) | 58-96 | C-1
30 | 50 |  |  |  |  | 30 | 50 |  |  |  |  | 30 | 50 |  |  |  |  | A2-4887 | 高周波複巻変圧器 | 3501S5-59-OP | 140 | 30-50 | 550(正弦波) | 770-990 | A
20 | 30 |  |  |  |  | 20 | 30 |  |  |  |  | 20 | 30 |  |  |  |  | A2-4888 | 高周波複巻変圧器 | 2301S1-1015-SOP | 400 | 20-30 | 1000(正弦波) | 66-100 | A
2 | 3 |  |  |  |  | 2 | 3 |  |  |  |  | 2 | 3 |  |  |  |  | A2-4889 | 高周波複巻変圧器 | 233S10-1014-SOP | 480 | 2-3 | 580(正弦波) | 580-812 | C-1
70 | 100 |  |  |  |  | 70 | 100 |  |  |  |  | 70 | 100 |  |  |  |  | A2-4890 | 高周波複巻変圧器 | 7101S7-711-SOP | 165 | 70-100 | 500(矩形波) | 318-500 | A
8 | [5 empty] | 8 | [5 empty] | 8 | [5 empty] | 09T-A2-4891 | 高周波複巻変圧器 | 821S1-1116-SOP | 450 | 8 | 550(正弦波) | 34-50 | A
[18 empty] | 09S-A2-4892 | 平行移動式電動高速切換器 | HM-2P2W | 2KV0.5KHz6750A |  |  |  | B
[18 empty] | 09S-A2-4893 | 平行移動式電動高速切換器 | HM-2P2W | 1KV0.5KHz7500A |  |  |  | B
20 | 30 |  |  |  |  | 20 | 30 |  |  |  |  | 20 | 30 |  |  |  |  | 09T-A2-4894 | 高周波複巻変圧器 | 2301S1-1015-SOP | 450 | 20-30 | 990(正弦波) | 66-99 | A
2.4 | 3 |  |  |  |  | 2.5 | 3 |  |  |  |  | 2.5 | 3 |  |  |  |  | A2-4895 | 高周波複巻変圧器 | 233S1-1013-SOP | 1000 | 2.5-3 | 800（正弦波) | 61-80 | A
2.5 | 3 |  |  |  |  | 2.5 | 3 |  |  |  |  | 2.5 | 3 |  |  |  |  | A2-4896 | 高周波複巻変圧器 | 233S9-913-SOP | 300 | 2.5-3 | 550(正弦波) | 550-794 | I
8 | 10 |  |  |  |  | 8 | 10 |  |  |  |  | 8 | 10 |  |  |  |  | A2-4897 | 高周波単巻変圧器 | 812S-1015-SOP | 360 | 8-10 | 580(正弦波) | 638-870 | C-1
200 | [5 empty] | 200 | [5 empty] | 200 | [5 empty] | A2-4898 | 高周波複巻変圧器 | 2001S3-69-SOP | 500 | 200 | 690(矩形波) | 230-345 | C-1
350 | 500 |  |  |  |  | 350 | 500 |  |  |  |  | 350 | 500 |  |  |  |  | A2-4899 | 高周波複巻変圧器 | 35001S2-1219-SOP | 345 | 350-500 | 300(矩形波) | 1800-2850 | Y
350 | 500 |  |  |  |  | 350 | 500 |  |  |  |  | 350 | 500 |  |  |  |  | 09T-A2-4900 | 高周波複巻変圧器 | 35001S1-1121-SOP | 345 | 350-500 | 2300(矩形波) | 109-209 | Y
200 | [5 empty] | 200 | [5 empty] | 200 | [5 empty] | 09RFT-A1-4901 | 空芯ﾄﾗﾝｽ | RFT6-1 | 14000 | 200 | 14000(正弦波) | 1980 | C-1
[18 empty] | 09DCR-A3-4902 | DCﾘｱｸﾄﾙ | 7.2/2.4mH 300/750A |  |  | 回路電圧:750VDC |  | C-1
60 | 120 |  |  |  |  | 60 | 120 |  |  |  |  | 60 | 120 |  |  |  |  | 09T-A3-4903 | 高周波複巻変圧器 | 6103S3-58-SOP | 700 | 60-120 | 840(矩形波) | 315-504 | A
2.4 | 10 |  |  |  |  | 2.5 | 10 |  |  |  |  | 2.5 | 10 |  |  |  |  | A2-4904 | 高周波単巻変圧器 | 213S-1014-SOP | 360 | 2.5-10 | 580(正弦波) | 580-812 | C-1
40 | 50 |  |  |  |  | 40 | 50 |  |  |  |  | 40 | 50 |  |  |  |  | A2-4905 | 高周波複巻変圧器 | 4501S2-914-SOP | 1200 | 40-50 | 1500(正弦波) | 214-333 | A
150 | 200 |  |  |  |  | 150 | 200 |  |  |  |  | 150 | 200 |  |  |  |  | A2-4906 | 高周波複巻変圧器 | 12000S10-1013-SOP | 275 | 150-200 | 500(矩形波) | 384-500 | A
3 | 4 |  |  |  |  | 3 | 4 |  |  |  |  | 3 | 4 |  |  |  |  | A2-4907 | 高周波複巻変圧器 | 344S1-816-SOP | 500-1000 | 3-4 | 800(正弦波) | 100-50 | A
7 | 12 |  |  |  |  | 7 | 10 |  |  |  |  | 7 | 10 |  |  |  |  | A2-4908 | 高周波単巻変圧器 | 713S-6810-SOP | 670 | 7-10 | 650(正弦波) | 487-812 | G
40 | 50 |  |  |  |  | 40 | 50 |  |  |  |  | 40 | 50 |  |  |  |  | A2-4909 | 高周波複巻変圧器 | 4502S1-711-SOP | 1250 | 40-50 | 1500(正弦波) | 136-214 | A
20 | 50 |  |  |  |  | 20 | 50 |  |  |  |  | 20 | 50 |  |  |  |  | A2-4910 | 高周波複巻変圧器 | 2501S5-1214-OP | 350 | 20-50 | 550(正弦波) | 1320-1540 | A
150 | 220 |  |  |  |  | 150 | 220 |  |  |  |  | 150 | 220 |  |  |  |  | 09T-A2-4911 | 高周波複巻変圧器 | 12003S7-811-SOP | 25 | 150-220 | 250(矩形波) | 159-219 | A
[18 empty] | 09S-A2-4912 | 高周波ｴｱ-ｼﾘﾝﾀﾞ式切換器 | A-5P1W | 1KV3KHz2300A |  |  |  | G
100 | 400 |  |  |  |  | 100 | 400 |  |  |  |  | 100 | 400 |  |  |  |  | 09T-A2-4913 | 高周波複巻変圧器 | 14001S2-10-OP | 75 | 100-400 | 500(矩形波) | 100 | G
2 | 4 |  |  |  |  | 2 | 4 |  |  |  |  | 2 | 4 |  |  |  |  | A2-4914 | 高周波複巻変圧器 | 242S11-16-OP | 300 | 2-4 | 550(正弦波) | 800 | A
70 | 100 |  |  |  |  | 70 | 100 |  |  |  |  | 70 | 100 |  |  |  |  | A2-4915 | 高周波複巻変圧器 | 7101S6-69-SOP | 82.5 | 70-100 | 500(矩形波) | 333-500 | A
1.6 |  | 3 | 10 |  |  | 1.5 |  | 3 | 10 |  |  | 1.5 |  | 3 | 10 |  |  | A2-4916 | 高周波単巻変圧器 | 293S-1220-OPLU | 1400/600 | 1.5/3-10 | 1000(正弦波) | 600-1000 | G
1.8 | 2.2 |  |  |  |  | 2 | 2 |  |  |  |  | 2 | 2.5 |  |  |  |  | 09T-A2-4917 | 高周波複巻変圧器 | 232S8-1224-SOP | 160 | 2-2.5 | 400(正弦波) | 600-1200 | C-1
[18 empty] | 09S-A2-4918 | 平行移動式電動高速切換器 | HM-2P2W | 3KV0.5KHz6000A |  |  |  | B
300 | 350 |  |  |  |  | 300 | 350 |  |  |  |  | 300 | 350 |  |  |  |  | 09T-A2-4919 | 高周波複巻変圧器 | 34001S7-1316-SOP | 250 | 300-350 | 300(矩形波) | 557-685 | I
100 | [5 empty] | 100 | [5 empty] | 100 | [5 empty] | A2-4920 | 高周波複巻変圧器 | 2001S3-410-SOP | 200 | 100 | 420(矩形波) | 126-315 | C-1
100 | [5 empty] | 100 | [5 empty] | 100 | [5 empty] | A2-4921 | 高周波複巻変圧器 | 2001S5-59-SOP | 200 | 100 | 420(矩形波) | 233-420 | C-1
150 | [5 empty] | 150 | [5 empty] | 150 | [5 empty] | A2-4922 | 高周波複巻変圧器 | 1501S3-710-SOP | 300 | 150 | 484(矩形波) | 145-207 | I
400 | 500 |  |  |  |  | 400 | 500 |  |  |  |  | 400 | 500 |  |  |  |  | A2-4923 | 高周波複巻変圧器 | 4501S4-57-SOP | 166 | 400-500 | 360(矩形波) | 205-288 | E-4
8 | 10 |  |  |  |  | 8 | 10 |  |  |  |  | 8 | 10 |  |  |  |  | A2-4924 | 高周波複巻変圧器 | 811S1-1016-SOP | 80 | 8-10 | 300(正弦波) | 19-30 | A
25 | 100 |  |  |  |  | 25 | 100 |  |  |  |  | 25 | 100 |  |  |  |  | A2-4925 | 高周波複巻変圧器 | 2101S7-710-SOP | 82.5 | 25-100 | 460(矩形波) | 322-460 | A
75 | 150 |  |  |  |  | 75 | 150 |  |  |  |  | 75 | 150 |  |  |  |  | A2-4926 | 高周波複巻変圧器 | 72001S3-611-SOP | 45 | 75-150 | 150(矩形波) | 300-550 | Y
120 | 240 |  |  |  |  | 120 | 240 |  |  |  |  | 120 | 240 |  |  |  |  | A2-4927 | 高周波複巻変圧器 | 12003S2-49-SOP | 1200 | 120-240 | 2250(矩形波) | 500-1125 | C-1
24 | 30 |  |  |  |  | 25 | 30 |  |  |  |  | 25 | 30 |  |  |  |  | A2-4928 | 高周波複巻変圧器 | 2301S1-811-SOP | 800 | 25-30 | 1100(正弦波) | 100-138 | A
80 | 200 |  |  |  |  | 80 | 200 |  |  |  |  | 80 | 200 |  |  |  |  | A2-4929 | 高周波複巻変圧器 | 2001S4-57-SOP | 60 | 80-200 | 300(矩形波) | 171-240 | C-1
0.7 | 1.2 |  |  |  |  | 0.7 | 1 |  |  |  |  | 0.7 | 1 |  |  |  |  | A2-4930 | 高周波単巻変圧器 | 0713S-1018-SOP | 1092.5 | 0.7-1 | 575(正弦波) | 805-1035 | G
150 | 220 |  |  |  |  | 150 | 220 |  |  |  |  | 150 | 220 |  |  |  |  | A2-4931 | 高周波複巻変圧器 | 12000S7-912-SOP | 25 | 150-220 | 250(矩形波) | 146-194 | A
25 | 40 |  |  |  |  | 25 | 40 |  |  |  |  | 25 | 40 |  |  |  |  | A2-4932 | 高周波複巻変圧器 | 2403S8-811-SOP | 25 | 25-40 | 250(矩形波) | 181-250 | A
25 | 40 |  |  |  |  | 25 | 40 |  |  |  |  | 25 | 40 |  |  |  |  | A2-4933 | 高周波複巻変圧器 | 2404S5-811-SOP | 12.5 | 25-40 | 250(矩形波) | 113-156 | A
8 | 10 |  |  |  |  | 8 | 10 |  |  |  |  | 8 | 10 |  |  |  |  | A2-4934 | 高周波複巻変圧器 | 813S1-813-SOP | 250 | 8-10 | 550(正弦波) | 42-68 | A
40 | 50 |  |  |  |  | 40 | 50 |  |  |  |  | 40 | 50 |  |  |  |  | A2-4935 | 高周波複巻変圧器 | 4501S2-812-SOP | 400 | 40-50 | 1000(正弦波) | 166-250 | A
14 | 24 |  |  |  |  | 15 | 25 |  |  |  |  | 15 | 25 |  |  |  |  | A2-4936 | 高周波複巻変圧器 | 1302S3-15-OP | 700 | 15-25 | 360(矩形波) | 1800 | E-4
14 | 24 |  |  |  |  | 15 | 25 |  |  |  |  | 15 | 25 |  |  |  |  | A2-4937 | 高周波複巻変圧器 | 1302S2-1216-SOP | 700 | 15-25 | 1800(矩形波) | 225-300 | E-4
40 | 50 |  |  |  |  | 40 | 50 |  |  |  |  | 40 | 50 |  |  |  |  | A2-4938 | 高周波複巻変圧器 | 4501S1-1015-SOP | 400 | 40-50 | 1200(正弦波) | 80-120 | A
2 | 3 |  |  |  |  | 2 | 3 |  |  |  |  | 2 | 3 |  |  |  |  | A2-4939 | 高周波複巻変圧器 | 232S6-1317-SOP | 60 | 2-3 | 440(正弦波) | 155-203 | C-1
5 | 6 |  |  |  |  | 5 | 6 |  |  |  |  | 5 | 6 |  |  |  |  | A2-4940 | 高周波複巻変圧器 | 566S8-20-OP | 2100 | 5-6 | 1500(正弦波) | 3750 | A
80 | 100 |  |  |  |  | 80 | 100 |  |  |  |  | 80 | 100 |  |  |  |  | A2-4941 | 高周波複巻変圧器 | 8101S7-912-SOP | 55.2 | 80-100 | 460(矩形波) | 268-358 | A
6 | 9 |  |  |  |  | 6 | 9 |  |  |  |  | 6 | 9 |  |  |  |  | A2-4942 | 高周波複巻変圧器 | 693S5-1116-SOP | 170 | 6-9 | 800(正弦波) | 250-363 | L-3
5 | 6 |  |  |  |  | 5 | 6 |  |  |  |  | 5 | 6 |  |  |  |  | A2-4943 | 高周波複巻変圧器 | 565S1-59-SAC | 800 | 5-6 | 800(正弦波) | 88-160 | A
30 | 200 |  |  |  |  | 30 | 200 |  |  |  |  | 30 | 200 |  |  |  |  | A2-4944 | 高周波複巻変圧器 | 3201S7-811-SOP | 165 | 30-200 | 500(矩形波) | 318-437 | A
150 | 200 |  |  |  |  | 150 | 200 |  |  |  |  | 150 | 200 |  |  |  |  | A2-4945 | 高周波複巻変圧器 | 12001S7-710-SOP | 165 | 150-200 | 500(矩形波) | 350-500 | A
120 | 240 |  |  |  |  | 120 | 240 |  |  |  |  | 120 | 240 |  |  |  |  | A2-4946 | 高周波複巻変圧器 | 12001S3-35-SOP | 100 | 120-240 | 250(矩形波) | 150-250 | C-1
2.7 | 3.3 |  |  |  |  | 2.5 | 3.5 |  |  |  |  | 2.5 | 3.5 |  |  |  |  | A2-4947 | 高周波複巻変圧器 | 232S2-1316-SOP | 500 | 2.5-3.5 | 650(正弦波) | 81-100 | F
6 | 8 |  |  |  |  | 6 | 8 |  |  |  |  | 6 | 8 |  |  |  |  | A2-4948 | 高周波複巻変圧器 | 683S1-712-SOP | 800 | 6-8 | 550(正弦波) | 45-78 | A
150 | 250 |  |  |  |  | 150 | 250 |  |  |  |  | 150 | 250 |  |  |  |  | A2-4949 | 高周波複巻変圧器 | 13000S5-510-SOP | 30 | 150-250 | 150(矩形波) | 150-300 | Y
400 | 500 |  |  |  |  | 400 | 500 |  |  |  |  | 400 | 500 |  |  |  |  | A2-4950 | 高周波複巻変圧器 | 45001S4-611-SOP | 414 | 400-500 | 300(矩形波) | 450-825 | Y
15 | 25 |  |  |  |  | 15 | 25 |  |  |  |  | 15 | 25 |  |  |  |  | A2-4951 | 高周波複巻変圧器 | 1301S1-1517-SOP | 120 | 15-25 | 800(正弦波) | 47-53 | I
60 | 120 |  |  |  |  | 60 | 120 |  |  |  |  | 60 | 120 |  |  |  |  | A2-4952 | 高周波複巻変圧器 | 6102S4-48-SOP | 450 | 60-120 | 630(矩形波) | 360-630 | C-1
3 | 4 |  |  |  |  | 3 | 4 |  |  |  |  | 3 | 4 |  |  |  |  | A2-4953 | 高周波複巻変圧器 | 343S8-1619-SOP | 420 | 3-4 | 550(正弦波) | 1100-1306 | A
400 | 500 |  |  |  |  | 400 | 500 |  |  |  |  | 400 | 500 |  |  |  |  | A2-4954 | 高周波複巻変圧器 | 45000S6-813-SOP | 276 | 400-500 | 300(矩形波) | 400-650 | Y
160 | 220 |  |  |  |  | 160 | 220 |  |  |  |  | 160 | 220 |  |  |  |  | A2-4955 | 高周波複巻変圧器 | 12000S6-1013-SOP | 25 | 160-220 | 250(矩形波) | 115-150 | A
[18 empty] | 09S-A2-4956 | 平行移動式電動高速切換器 | HM-2P1W | 2KV0.5KHz6000A |  |  |  | B
8 | 11 |  |  |  |  | 8 | 10 |  |  |  |  | 8 | 10 |  |  |  |  | A2-4957 | 高周波複巻変圧器 | 813S1-7-OP | 471 | 8-10 | 540 | 77 | M
150 | 200 |  |  |  |  | 150 | 200 |  |  |  |  | 150 | 200 |  |  |  |  | 09T-A2-4958 | 高周波複巻変圧器 | 12001S7-812-SOP | 220 | 150-200 | 460(矩形波) | 268-402 | A
8 | 15 |  |  |  |  | 8 | 15 |  |  |  |  | 8 | 15 |  |  |  |  | 09T-A2-4959 | 高周波複巻変圧器 | 1205S3-69-SOP | 1000 | 8-15 | 500(正弦波) | 1000-1500 | I
20 | 110 |  |  |  |  | 20 | 110 |  |  |  |  | 20 | 110 |  |  |  |  | 09T-A2-4960 | 高周波複巻変圧器 | 21001S7-712-SOP | 220 | 20-110 | 500(矩形波) | 291-500 | A
5 | 7 |  |  |  |  | 5 | 7 |  |  |  |  | 5 | 7 |  |  |  |  | 09T-A2-4961 | 高周波複巻変圧器 | 572S11-914-SOP | 150 | 5-7 | 550(正弦波) | 450-700 | Y
5 | 7 |  |  |  |  | 5 | 7 |  |  |  |  | 5 | 7 |  |  |  |  | 09T-A2-4961A | 高周波複巻変圧器 | 572S11-914-SOP | 150 | 5-7 | 550(正弦波) | 450-700 | I
[18 empty] | 09S-A2-4962 | 高周波電動式刃型切換器 | M-2P1W | 0.4KV10KHz2400A |  |  |  | I
10 | 20 |  |  |  |  | 10 | 20 |  |  |  |  | 10 | 20 |  |  |  |  | 09T-A2-4963 | 高周波複巻変圧器 | 1202S3-12-OP | 1600 | 10-20 | 360(正弦波) | 1440 | E-3
10 | 20 |  |  |  |  | 10 | 20 |  |  |  |  | 10 | 20 |  |  |  |  | 09T-A2-4964 | 高周波複巻変圧器 | 1203S3-1015-SOP | 1600 | 10-20 | 1440(正弦波) | 288-432 | E-3
40 | 50 |  |  |  |  | 40 | 50 |  |  |  |  | 40 | 50 |  |  |  |  | 09T-A2-4965 | 高周波複巻変圧器 | 4503S7-712-SOP | 25 | 40-50 | 250(矩形波) | 146-250 | A
40 | 50 |  |  |  |  | 40 | 50 |  |  |  |  | 40 | 50 |  |  |  |  | 09T-A2-4966 | 高周波複巻変圧器 | 4502S1-711-SOP | 750 | 40-50 | 1500(正弦波) | 136-214 | A
40 | 50 |  |  |  |  | 40 | 50 |  |  |  |  | 40 | 50 |  |  |  |  | 09T-A2-4967 | 高周波複巻変圧器 | 4501S5-15-OP | 240 | 40-50 | 500(正弦波) | 1500 | A
6 | 9 |  |  |  |  | 6 | 9 |  |  |  |  | 6 | 9 |  |  |  |  | 09T-A2-4968 | 高周波複巻変圧器 | 693S9-1318-SOP | 190 | 6-9 | 800(正弦波) | 1155-1600 | L-3
6 | 9 |  |  |  |  | 6 | 9 |  |  |  |  | 6 | 9 |  |  |  |  | 09T-A2-4969 | 高周波複巻変圧器 | 693S9-913-SOP | 130 | 6-9 | 800(正弦波) | 550-800 | L-3
30 | 50 |  |  |  |  | 30 | 50 |  |  |  |  | 30 | 50 |  |  |  |  | 09T-A2-4970 | 高周波複巻変圧器 | 3502S1-47-SOP | 800 | 30-50 | 1200(正弦波) | 171-300 | A
7.5 | 10 |  |  |  |  | 7.5 | 10 |  |  |  |  | 7.5 | 10 |  |  |  |  | 09T-A2-4971 | 高周波複巻変圧器 | 712S1-611-SOP | 75 | 7.5-10 | 275(正弦波) | 25-45 | A
5 | 9 |  |  |  |  | 5 | 9 |  |  |  |  | 5 | 9 |  |  |  |  | 09T-A2-4972 | 高周波単巻変圧器 | 592S-812-SOP | 280 | 5-9 | 650(正弦波) | 433-650 | G
6 | 10 |  |  |  |  | 6 | 10 |  |  |  |  | 6 | 10 |  |  |  |  | 09T-A2-4973 | 高周波複巻変圧器 | 613S6-1216-SOP | 240 | 6-10 | 800(正弦波) | 300-400 | L-3
6 | 8 |  |  |  |  | 6 | 8 |  |  |  |  | 6 | 8 |  |  |  |  | 09T-A2-4974 | 高周波複巻変圧器 | 683S2-811-SOP | 1280 | 6-8 | 800(矩形波) | 145-200 | K
[18 empty] | 09DCR-A2-4975 | DCﾘｱｸﾄﾙ | 20W-2W | 3.6/1.2mH 720/1800ADC |  | 回路電圧:1150VDC |  | C-1
[18 empty] | 09S-A4-4976 | 高周波ｴｱｰｼﾘﾝﾀﾞｰ式切換器 | A-2P2W | 0.3KV10KHｚ3000A |  |  |  | A
[18 empty] | 09S-A4-4976A | 高周波ｴｱｰｼﾘﾝﾀﾞｰ式切換器 | A-2P2W | 0.3KV10KHｚ3000A |  |  |  | 0
70 | 100 |  |  |  |  | 70 | 100 |  |  |  |  | 70 | 100 |  |  |  |  | 09T-A2-4977 | 高周波複巻変圧器 | 7101S5-710-SOP | 55 | 70-100 | 500(矩形波) | 250-357 | A
2.5 | 4 |  |  |  |  | 2.5 | 4 |  |  |  |  | 2.5 | 4 |  |  |  |  | 09T-A2-4978 | 高周波複巻変圧器 | 243S1-1017-SOP | 540 | 2.5-4 | 600(正弦波) | 35-60 | H
80 | 110 |  |  |  |  | 80 | 110 |  |  |  |  | 80 | 110 |  |  |  |  | 09T-A2-4979 | 高周波複巻変圧器 | 8101S9-1115-SOP | 110 | 80-110 | 500(矩形波) | 300-409 | A
0.85 | 1.4 |  |  |  |  | 0.85 | 1.5 |  |  |  |  | 0.85 | 1.5 |  |  |  |  | 09T-A2-4980 | 高周波複巻変圧器 | 0816S8-711-SOP | 2200 | 0.85-1.5 | 1000(正弦波) | 727-1142 | X-1
0.27 | 0.33 |  |  |  |  | 0.25 | 0.35 |  |  |  |  | 0.25 | 0.35 |  |  |  |  | 09T-A2-4981 | 高周波単巻変圧器 | 0232S-16124-SOP | 650 | 0.25-0.35 | 600(正弦波) | 400-600 | B
120 | 240 |  |  |  |  | 120 | 240 |  |  |  |  | 120 | 240 |  |  |  |  | 09T-A2-4982 | 高周波複巻変圧器 | 1202S4-611-SOP | 720 | 120-240 | 1380(矩形波) | 501-920 | C-1
0.27 | 0.33 |  |  |  |  | 0.25 | 0.35 |  |  |  |  | 0.25 | 0.35 |  |  |  |  | 09T-A2-4983 | 高周波複巻変圧器 | 0234S1-912-SOP | 1933 | 0.25-0.35 | 600(正弦波) | 50-67 | B
40 | 50 |  |  |  |  | 40 | 50 |  |  |  |  | 40 | 50 |  |  |  |  | 09T-A2-4984 | 高周波複巻変圧器 | 4501S1-711-SOP | 700 | 40-50 | 1200(正弦波) | 109-171 | A
0.27 | 0.33 |  |  |  |  | 0.25 | 0.35 |  |  |  |  | 0.25 | 0.35 |  |  |  |  | 09C-A2-4985 | ｼ-ﾑｱﾆ-ﾗ誘導子 | MFC450 |  | 0.25-0.35 |  |  | B
[18 empty] | 09C-A2-4986 | C型ｺｲﾙ |  | 0.13KV2KHz680A |  |  |  | N
7 | 12 |  |  |  |  | 7 | 10 |  |  |  |  | 7 | 10 |  |  |  |  | 09T-A2-4987 | 高周波単巻変圧器 | 713S-610-SOP | 364 | 7-10 | 650(正弦波) | 390-650 | G
200 | 300 |  |  |  |  | 200 | 300 |  |  |  |  | 200 | 300 |  |  |  |  | 09T-A2-4988 | 高周波複巻変圧器 | 2301S5-69-SOP | 730 | 200-300 | 910(矩形波) | 505-758 | I
8 | 12 |  |  |  |  | 8 | 10 |  |  |  |  | 8 | 10 |  |  |  |  | 09T-A2-4989 | 高周波複巻変圧器 | 818S3-710-OP | 2400 | 8-10 | 800(正弦波) | 1866-2666 | C-1
30 | 40 |  |  |  |  | 30 | 40 |  |  |  |  | 30 | 40 |  |  |  |  | 09T-A2-4990 | 高周波複巻変圧器 | 3502S1-611-SOP | 900 | 30-40 | 1500(正弦波) | 136-250 | A
7 | 10 |  |  |  |  | 7 | 10 |  |  |  |  | 7 | 10 |  |  |  |  | 09T-A2-4991 | 高周波複巻変圧器 | 713S1-611-SOP | 600 | 7-10 | 550(正弦波) | 50-91 | A
10 | 40 |  |  |  |  | 10 | 40 |  |  |  |  | 10 | 40 |  |  |  |  | 09T-A2-4992 | 高周波複巻変圧器 | 1403S4-511-SOP | 840 | 10-40 | 800(正弦波) | 1000-2200 | I
10 | 40 |  |  |  |  | 10 | 40 |  |  |  |  | 10 | 40 |  |  |  |  | 09T-A2-4993 | 高周波複巻変圧器 | 1403S1-612-SOP | 1700 | 10-40 | 1000-2000(正弦波) | 83-333 | I
20 | 50 |  |  |  |  | 20 | 50 |  |  |  |  | 20 | 50 |  |  |  |  | 09T-A2-4994 | 高周波複巻変圧器 | 2501S4-611-SOP | 500 | 20-50 | 550(正弦波) | 825-1512 | A
7 | 10 |  |  |  |  | 7 | 10 |  |  |  |  | 7 | 10 |  |  |  |  | 09T-A2-4995 | 高周波複巻変圧器 | 713S1-814-SOP | 400 | 7-10 | 550(正弦波) | 39-69 | A
20 | 35 |  |  |  |  | 20 | 35 |  |  |  |  | 20 | 35 |  |  |  |  | 09T-A2-4996 | 高周波複巻変圧器 | 2301S2-610-SOP | 230 | 20-35 | 360(正弦波) | 72-120 | E-3
2.5 | 4.5 |  |  |  |  | 2.5 | 4.5 |  |  |  |  | 2.5 | 4.5 |  |  |  |  | 09T-A2-4997 | 高周波複巻変圧器 | 253S4-814-SOP | 250 | 2.5-4.5 | 550(正弦波) | 157-275 | A
8 | 10 |  |  |  |  | 8 | 10 |  |  |  |  | 8 | 10 |  |  |  |  | 09T-A2-4998 | 高周波複巻変圧器 | 811S1-917-SOP | 33 | 8-10 | 230(正弦波) | 13.5-25.6 | F
[18 empty] | 09S-A4-4999 | 高周波ｴｱ-ｼﾘﾝﾀﾞ-式切換器 | A-2P1W | 0.8KV25/50KHｚ1500A |  |  |  | C-1
6 | 9.9 |  |  |  |  | 6 | 10 |  |  |  |  | 6 | 10 |  |  |  |  | 09T-A2-5000 | 高周波複巻変圧器 | 614S3-612-SOP | 1000 | 6-10 | 800(正弦波) | 200-400 | L-3
40 | 50 |  |  |  |  | 40 | 50 |  |  |  |  | 40 | 50 |  |  |  |  | 09T-A2-5001 | 高周波複巻変圧器 | 4501S1-1015-SOP | 1000 | 40-50 | 1500(正弦波) | 100-150 | A
40 | 65 |  |  |  |  | 40 | 65 |  |  |  |  | 40 | 65 |  |  |  |  | 09T-A2-5002 | 高周波複巻変圧器 | 4703S6-912-SOP | 25 | 40-65 | 250(矩形波) | 125-166 | A
[18 empty] | 09S-A2-5003 | 高周波電動式刃型切換器 | M-2P1W | 0.4KV10KHz2400A |  |  |  | I
[18 empty] | 09S-A4-5004 | 高周波ｴｱｰｼﾘﾝﾀﾞｰ式ﾀｯﾌﾟ切換器 | A-4P1W | 2.2KV10KHz1100A |  |  |  | C-1
4 | [5 empty] | 4 | [5 empty] | 4 | [5 empty] | 09T-A2-5005 | 高周波複巻変圧器 | 41S7-14-OP | 15 | 4 | 275(正弦波) | 137.5 | A
4 | [5 empty] | 4 | [5 empty] | 4 | [5 empty] | 09T-A2-5006 | 高周波複巻変圧器 | 41S1-1216-SOP | 40 | 4 | 137.5(正弦波) | 8.6-11.5 | A
[18 empty] | 10S-A4-5007 | 高速移動式高速切換器 | HM－2P2W | 2KV1KHｚ4000A |  |  |  | B
6 | 10 |  |  |  |  | 6 | 10 |  |  |  |  | 6 | 10 |  |  |  |  | 10T-A2-5008 | 高周波複巻変圧器 | 612S5-1015-SOP | 220 | 6-10 | 500(正弦波) | 166-250 | S
300 | 350 |  |  |  |  | 300 | 350 |  |  |  |  | 300 | 350 |  |  |  |  | 10T-A2-5009 | 高周波複巻変圧器 | 35001S7-1216-SOP | 250 | 300-350 | 300(矩形波) | 514-685 | I
300 | 350 |  |  |  |  | 300 | 350 |  |  |  |  | 300 | 350 |  |  |  |  | 10T-A2-5010 | 高周波複巻変圧器 | 34001S6-58-SOP | 350 | 300-350 | 484(矩形波) | 363-580 | I
16 | 21 |  |  |  |  | 15 | 20 |  |  |  |  | 15 | 20 |  |  |  |  | 10T-A2-5011 | 高周波単巻変圧器 | 1201S-58-OP | 110 | 15-20 | 500(正弦波) | 600-800 | I
1.5 | 3.6 |  |  |  |  | 1.5 | 3.5 |  |  |  |  | 1.5 | 3.5 |  |  |  |  | 10T-A2-5012 | 高周波単巻変圧器 | 143S-610-SOP | 747.5 | 1.5-3.5 | 575(正弦波) | 345-575 | G
2 | 3 |  |  |  |  | 2 | 3 |  |  |  |  | 2 | 3 |  |  |  |  | 10T-A2-5013 | 高周波単巻変圧器 | 231S-1424-OP | 75 | 2-3 | 350(正弦波) | 350-600 | Y
2 | 3 |  |  |  |  | 2 | 3 |  |  |  |  | 2 | 3 |  |  |  |  | 10T-A2-5014 | 高周波複巻変圧器 | 233S1-913-SOP | 900 | 2-3 | 550(正弦波) | 42-61 | A
15 | 30 |  |  |  |  | 15 | 30 |  |  |  |  | 15 | 30 |  |  |  |  | 10T-A2-5015 | 高周波複巻変圧器 | 1301S1-712-OP | 360 | 15-30 | 600(正弦波) | 50-85 | H
[18 empty] | 10S-A2-5016 | 高速移動式高速切換器 | HM－1P2W | 3KV0.25/0.3KHｚ1650A |  |  |  | B
[18 empty] | 10T-A4-5017 | 高周波変圧器基本外形図 | [5 empty] | 社内用
7 | 10 |  |  |  |  | 7 | 10 |  |  |  |  | 7 | 10 |  |  |  |  | 10T-A2-5018 | 高周波複巻変圧器 | 710S21-2124-OP | 36 | 7-10 | 210(正弦波) | 210-240 | Z
7 | 10 |  |  |  |  | 7 | 10 |  |  |  |  | 7 | 10 |  |  |  |  | 10T-A2-5018A | 高周波複巻変圧器 | 710S21-2124-OP | 36 | 7-10 | 210(正弦波) | 210-240 | Z
160 | 220 |  |  |  |  | 160 | 220 |  |  |  |  | 160 | 220 |  |  |  |  | 10T-A2-5019 | 高周波複巻変圧器 | 12000S9-813-SOP | 25 | 160-220 | 250(矩形波) | 173-281 | A
50 | 100 |  |  |  |  | 50 | 100 |  |  |  |  | 50 | 100 |  |  |  |  | 10T-A2-5020 | 高周波複巻変圧器 | 5101S3-58-SOP | 1000 | 50-100 | 800(正弦波) | 300-480 | N
6 | 10 |  |  |  |  | 6 | 10 |  |  |  |  | 6 | 10 |  |  |  |  | 10T-A2-5021 | 高周波複巻変圧器 | 612S11-1114-OP | 60 | 6-10 | 400(正弦波) | 400-509 | L-3
350 | 450 |  |  |  |  | 350 | 450 |  |  |  |  | 350 | 450 |  |  |  |  | 10T-A2-5022 | 高周波複巻変圧器 | 45000S6-913-SOP | 276 | 350-450 | 300(矩形波) | 450-650 | Y
[18 empty] | 10S-A4-5023 | 高周波ｴｱｰｼﾘﾝﾀﾞｰ式圧着切換器 | A-2P-2W | 5KV35KHｚ700A |  |  |  | F
[18 empty] | 10S-A4-5024 | 高速移動式高速切換器 | HM－2P2W | 3KV0.5KHｚ12000A |  |  |  | B
80 | 110 |  |  |  |  | 80 | 110 |  |  |  |  | 80 | 110 |  |  |  |  | 10T-A2-5025 | 高周波複巻変圧器 | 8101S7-1014-SOP | 55 | 80-110 | 500(矩形波) | 250-350 | A
15 | 20 |  |  |  |  | 15 | 20 |  |  |  |  | 15 | 20 |  |  |  |  | 10T-A2-5026 | 高周波複巻変圧器 | 1201S5-67-OP | 420 | 15-20 | 550(正弦波) | 660-770 | A
6 | 8 |  |  |  |  | 6 | 8 |  |  |  |  | 6 | 8 |  |  |  |  | 10T-A2-5027 | 高周波複巻変圧器 | 682S1-1014-SOP | 450 | 6-8 | 550(正弦波) | 39-55 | A
120 | 240 |  |  |  |  | 120 | 240 |  |  |  |  | 120 | 240 |  |  |  |  | 10T-A2-5028 | 高周波複巻変圧器 | 12002S6-510-SOP | 600 | 120-240 | 1125(矩形波) | 675-1350 | C-1
70 | 100 |  |  |  |  | 70 | 100 |  |  |  |  | 70 | 100 |  |  |  |  | 10T-A2-5029 | 高周波複巻変圧器 | 7101S9-1016-SOP | 110 | 70-100 | 500(矩形波) | 281-450 | A
8 | 15 |  |  |  |  | 8 | 15 |  |  |  |  | 8 | 15 |  |  |  |  | 10T-A2-5030 | 高周波複巻変圧器 | 1205S3-59-SOP | 1000 | 8-15 | 500(正弦波) | 833-1500 | I
[18 empty] | 10S-A4-5031B | 高周波ｴｱｰｼﾘﾝﾀﾞｰ式圧着切換器 | AF-2P-2W | 5KV35KHｚ700A |  |  |  | F
[18 empty] | 10S-A4-5031C | 高周波ｴｱｰｼﾘﾝﾀﾞｰ式圧着切換器 | AF-2P-2W | 0.7KV1KHｚ2000A |  |  |  | B
7 | 10 |  |  |  |  | 7 | 10 |  |  |  |  | 7 | 10 |  |  |  |  | 10T-A2-5032 | 高周波複巻変圧器 | 7102S3-615-SOP | 60 | 7-10 | 275(正弦波) | 55-137 | A
40 | 50 |  |  |  |  | 40 | 50 |  |  |  |  | 40 | 50 |  |  |  |  | 10T-A2-5033 | 高周波複巻変圧器 | 4501ZS1-69-SOP | 800 | 40-50 | 1200(正弦波) | 133-200 | A
20 | 30 |  |  |  |  | 20 | 30 |  |  |  |  | 20 | 30 |  |  |  |  | 10T-A2-5034 | 高周波複巻変圧器 | 2301S2-28-SOP | 16.5 | 20-30 | 110(矩形波) | 27-110 | 社内用
20 | 30 |  |  |  |  | 20 | 30 |  |  |  |  | 20 | 30 |  |  |  |  | 10T-A2-5034A | 高周波複巻変圧器 | 2300S7-721-SOP | 21 | 20-30 | 140(矩形波) | 46-140 | 社内用
20 | 25 |  |  |  |  | 20 | 25 |  |  |  |  | 20 | 25 |  |  |  |  | 10T-A2-5035 | 高周波複巻変圧器 | 2301S10-912-SOP | 100 | 20-25 | 520(正弦波) | 468-624 | V-1
15 | 20 |  |  |  |  | 15 | 20 |  |  |  |  | 15 | 20 |  |  |  |  | 10T-A2-5036 | 高周波複巻変圧器 | 1201S5-914-SOP | 250 | 15-20 | 520(正弦波) | 936-1456 | V-1
[18 empty] | 10S-A4-5037 | 高速移動式高速切換器 | HM－2P2W | 3KV0.5KHｚ9240A |  |  |  | B
3 | 5 |  |  |  |  | 3 | 5 |  |  |  |  | 3 | 5 |  |  |  |  | 10T-A2-5038 | 高周波複巻変圧器 | 352S7-812-OP | 50 | 3-5 | 300(正弦波) | 175-262 | M
2 | 3 |  |  |  |  | 2 | 3 |  |  |  |  | 2 | 3 |  |  |  |  | 10T-A2-5039 | 高周波複巻変圧器 | 232S2-1117-SOP | 400 | 2-3 | 550(正弦波) | 64-100 | A
6 | 8 |  |  |  |  | 6 | 8 |  |  |  |  | 6 | 8 |  |  |  |  | 10T-A2-5040 | 高周波複巻変圧器 | 682S5-813-SOP | 103.5 | 6-8 | 150(矩形波) | 240-390 | Y
60 | 120 |  |  |  |  | 60 | 120 |  |  |  |  | 60 | 120 |  |  |  |  | 10T-A2-5041 | 高周波複巻変圧器 | 6101S6-510-OP | 75 | 60-120 | 270(矩形波) | 162-324 | C-1
40 | 50 |  |  |  |  | 40 | 50 |  |  |  |  | 40 | 50 |  |  |  |  | 10T-A2-5042 | 高周波複巻変圧器 | 4501S5-14-OP | 264 | 40-50 | 550(正弦波) | 1540 | A
0.8 | 1.2 |  |  |  |  | 0.8 | 1 |  |  |  |  | 0.8 | 1 |  |  |  |  | 10T-A2-5043 | 高周波単巻変圧器 | 0813S-1420-OP | 300 | 0.8-1 | 700(正弦波) | 800-1000 | F
0.7 | 1 |  |  |  |  | 0.7 | 1 |  |  |  |  | 0.7 | 1 |  |  |  |  | 10T-A2-5044 | 高周波複巻変圧器 | 0714S10-1517-OP | 1200 | 0.7-1 | 1090(正弦波) | 641-726 | S
2 | 3 |  |  |  |  | 2 | 3 |  |  |  |  | 2 | 3 |  |  |  |  | 10T-A2-5054 | 高周波複巻変圧器 | 236S1-612-SOP | 1000 | 2-3 | 880(正弦波) | 73-147 | A
70 | 130 |  |  |  |  | 70 | 130 |  |  |  |  | 70 | 130 |  |  |  |  | 10T-A2-5046 | 高周波複巻変圧器 | 1001S2-710-OP | 150 | 70-130 | 600(矩形波) | 120-171 | K
200 | 300 |  |  |  |  | 200 | 300 |  |  |  |  | 200 | 300 |  |  |  |  | 10T-A2-5047 | 高周波複巻変圧器 | 2301S5-811-SOP | 730 | 200-300 | 910(矩形波) | 413-568 | I
160 | 220 |  |  |  |  | 160 | 220 |  |  |  |  | 160 | 220 |  |  |  |  | 10T-A2-5048 | 高周波複巻変圧器 | 12001S7-1013-OP | 25 | 160-220 | 250(矩形波) | 135-175 | A
70 | 100 |  |  |  |  | 70 | 100 |  |  |  |  | 70 | 100 |  |  |  |  | 10T-A2-5049 | 高周波複巻変圧器 | 7101S9-1116-SOP | 82.5 | 70-100 | 500(矩形波) | 281-409 | A
300 | 350 |  |  |  |  | 300 | 350 |  |  |  |  | 300 | 350 |  |  |  |  | 10T-A2-5050 | 高周波複巻変圧器 | 34003Z6-58-SOP | 350 | 300-350 | 484(矩形波) | 363-580 | I
[18 empty] | 10S-A4-5051 | 高周波電動式4点タップ切換器 | M-4P1W | 2KV3KHｚ1000A |  |  |  | B
20 | [5 empty] | 20 | [5 empty] | 20 | [5 empty] | 10T-A2-5052 | 高周波複巻変圧器 | 200S8-225-OP | 11.3 | 20 | 270(正弦波) | 7600 | A
7 | 10 |  |  |  |  | 7 | 10 |  |  |  |  | 7 | 10 |  |  |  |  | 10T-A2-5053 | 高周波複巻変圧器 | 716S1-510-SOP | 1000 | 7-10 | 880(正弦波) | 88-176 | A
2 | 3 |  |  |  |  | 2 | 3 |  |  |  |  | 2 | 3 |  |  |  |  | 10T-A2-5054 | 高周波複巻変圧器 | 236S1-612-SOP | 1000 | 2-3 | 880(正弦波) | 73-147 | A
85 | 120 |  |  |  |  | 85 | 120 |  |  |  |  | 85 | 120 |  |  |  |  | 10T-A2-5055 | 高周波複巻変圧器 | 1001S5-1014-SOP | 828 | 85-120 | 360(矩形波) | 720-1008 | E-3
6 | 10 |  |  |  |  | 6 | 10 |  |  |  |  | 6 | 10 |  |  |  |  | 10T-A2-5056 | 高周波複巻変圧器 | 616S1-310-SAC | 750 | 6-10 | 550(正弦波) | 55-183 | A
170 | 200 |  |  |  |  | 170 | 200 |  |  |  |  | 170 | 200 |  |  |  |  | 10T-A2-5057 | 高周波複巻変圧器 | 12001S7-911-OP | 110 | 170-200 | 500(矩形波) | 318-388 | A
6 | 9.9 |  |  |  |  | 6 | 10 |  |  |  |  | 6 | 10 |  |  |  |  | 10T-A2-5058 | 高周波複巻変圧器 | 618S1-39-SAC | 1200 | 6-10 | 750(正弦波) | 83-250 | L-3
7 | 10 |  |  |  |  | 7 | 10 |  |  |  |  | 7 | 10 |  |  |  |  | 10T-A2-5059 | 高周波複巻変圧器 | 710S21-24-OP | 36 | 7-10 | 210(正弦波) | 240 | Z
70 | 110 |  |  |  |  | 70 | 110 |  |  |  |  | 70 | 110 |  |  |  |  | 10T-A2-5060 | 高周波複巻変圧器 | 7101S9-1016-SOP | 82.5 | 70-110 | 500(矩形波) | 281-450 | A
80 | 120 |  |  |  |  | 80 | 120 |  |  |  |  | 80 | 120 |  |  |  |  | 10T-A2-5061 | 高周波複巻変圧器 | 8102S3-9-OP | 500 | 80-120 | 360(矩形波) | 1080 | E-3
80 | 120 |  |  |  |  | 80 | 120 |  |  |  |  | 80 | 120 |  |  |  |  | 10T-A2-5062 | 高周波複巻変圧器 | 8102S3-912-SOP | 500 | 80-120 | 1080(矩形波) | 270-360 | E-3
40 | 50 |  |  |  |  | 40 | 50 |  |  |  |  | 40 | 50 |  |  |  |  | 10T-A2-5063 | 高周波複巻変圧器 | 4501Z1-610-SOP | 400 | 40-50 | 1200(正弦波) | 120-200 | A
300 | 350 |  |  |  |  | 300 | 350 |  |  |  |  | 300 | 350 |  |  |  |  | 10T-A2-5064 | 高周波複巻変圧器 | 35001Z7-1014-SOP | 250 | 300-350 | 300(矩形波) | 429-600 | I
[18 empty] | 10S-A4-5065 | 高周波ｴｱｰｼﾘﾝﾀﾞｰ式切換器 | A-2P2W | 1KV1.5KHｚ1500A |  |  |  | X-1
20 | 30 |  |  |  |  | 20 | 30 |  |  |  |  | 20 | 30 |  |  |  |  | 10C-A3-5066 | 高周波電源装置 | MFG15 | 15KW | 20-30 |  |  | 社内用
2.5 | 4 |  |  |  |  | 2.5 | 4 |  |  |  |  | 2.5 | 4 |  |  |  |  | 10T-A2-5067 | 高周波複巻変圧器 | 234S1-1114-OP | 540 | 2.5-4 | 600(正弦波) | 42-54 | H
3 | 5 |  |  |  |  | 3 | 5 |  |  |  |  | 3 | 5 |  |  |  |  | 10T-A2-5068 | 高周波複巻変圧器 | 352S7-810-OP | 60 | 3-5 | 300(正弦波) | 343-428 | M
[18 empty] | 10S-A4-5069 | 高周波ｴｱｰｼﾘﾝﾀﾞｰ式ﾀｯﾌﾟ切換器 | A-6P1W | 3KV1.2KHｚ1100A |  |  |  | C-1
120 | 240 |  |  |  |  | 120 | 240 |  |  |  |  | 120 | 240 |  |  |  |  | 10T-A3-5070 | 高周波複巻変圧器 | 12001Z4-59-OP | 200 | 120-240 | 460(矩形波) | 204-368 | C-1
80 | 120 |  |  |  |  | 80 | 120 |  |  |  |  | 80 | 120 |  |  |  |  | 10T-A3-5071 | 高周波複巻変圧器 | 8102Z3-1012-SOP | 500 | 80-120 | 1170-1440(矩形波) | 293-432 | E-3
80 | 120 |  |  |  |  | 80 | 120 |  |  |  |  | 80 | 120 |  |  |  |  | 10T-A3-5072 | 高周波複巻変圧器 | 8102Z4-1316-SOP | 500 | 80-120 | 360(矩形波) | 1170-1440 | E-3
80 | 110 |  |  |  |  | 80 | 110 |  |  |  |  | 80 | 110 |  |  |  |  | 10T-A3-5073 | 高周波複巻変圧器 | 8101S8-913-SOP | 82.5 | 80-110 | 460(矩形波) | 283-409 | A
350 | 450 |  |  |  |  | 350 | 450 |  |  |  |  | 350 | 450 |  |  |  |  | 10T-A3-5074 | 高周波複巻変圧器 | 3502S1-3-OP | 276 | 350-450 | 300(矩形波) | 100 | Y
[18 empty] | 10C-A2-5075 | 高周波可変ﾘｱｸﾄﾙ |  | 1.9KV400KHz150A |  |  |  | Y
1.1 | 1.5 |  |  |  |  | 1 | 1.5 |  |  |  |  | 1 | 1.5 |  |  |  |  | 10T-A3-5076 | 高周波複巻変圧器 | 128S6-911-OP | 12240 | 1-1.5 | 1800(正弦波) | 2700-3300 | X-1
[18 empty] | 10TS-A2-5076A | 高周波ｴｱｰｼﾘﾝﾀﾞｰ式ﾀｯﾌﾟ切換器 | A-3P1W | 3.3KV1.5KHz4540A |  |  |  | X-1
300 | 350 |  |  |  |  | 300 | 350 |  |  |  |  | 300 | 350 |  |  |  |  | 10T-A3-5077 | 高周波複巻変圧器 | 34001Z7-913-SOP | 250 | 300-350 | 300(矩形波) | 385-557 | I
1.5 | 2 |  |  |  |  | 1.5 | 2 |  |  |  |  | 1.5 | 2 |  |  |  |  | 10T-A3-5078 | 高周波複巻変圧器 | 123S8-915-SOP | 250 | 1.5-2 | 550(正弦波) | 293-489 | ZZ
20 | 26 |  |  |  |  | 20 | 25 |  |  |  |  | 20 | 25 |  |  |  |  | 10T-A3-5079 | 高周波複巻変圧器 | 2302S2-1620-OP | 2000 | 20-25 | 3300(正弦波) | 300-375 | K
20 | 26 |  |  |  |  | 20 | 25 |  |  |  |  | 20 | 25 |  |  |  |  | 10T-A3-5080 | 高周波複巻変圧器 | 2302S6-811-OP | 222 | 20-25 | 600(矩形波) | 327-450 | K
2 | 3.5 |  |  |  |  | 2 | 3.5 |  |  |  |  | 2 | 3.5 |  |  |  |  | 10T-A3-5081 | 高周波複巻変圧器 | 243S2-1020-SAC | 600 | 2-3.5 | 750(正弦波) | 75-150 | L-3
30 | 50 |  |  |  |  | 30 | 50 |  |  |  |  | 30 | 50 |  |  |  |  | 10T-A3-5082 | 高周波複巻変圧器 | 3502S5-1214-OP | 140 | 30-50 | 550(正弦波) | 1320-1540 | A
30 | 50 |  |  |  |  | 30 | 50 |  |  |  |  | 30 | 50 |  |  |  |  | 10T-A3-5083 | 高周波複巻変圧器 | 3501Z1-813-SOP | 500 | 30-50 | 1540(正弦波) | 118-192 | A
2 | 4 |  |  |  |  | 2 | 4 |  |  |  |  | 2 | 4 |  |  |  |  | 10T-A3-5084 | 高周波複巻変圧器 | 244S8-914-OP | 120 | 2-4 | 800(正弦波) | 457-711 | L-3
40 | 50 |  |  |  |  | 40 | 50 |  |  |  |  | 40 | 50 |  |  |  |  | 10T-A3-5085 | 高周波複巻変圧器 | 4502S5-11-OP | 210 | 40-50 | 550(正弦波) | 1210 | A
40 | 50 |  |  |  |  | 40 | 50 |  |  |  |  | 40 | 50 |  |  |  |  | 10T-A3-5086 | 高周波複巻変圧器 | 4501Z1-710-SOP | 1000 | 40-50 | 1200(正弦波) | 120-171 | A
40 | 50 |  |  |  |  | 40 | 50 |  |  |  |  | 40 | 50 |  |  |  |  | 10T-A3-5087 | 高周波複巻変圧器 | 4502S1-510-SOP | 1000 | 40-50 | 1200(正弦波) | 120-240 | A
20 | 30 |  |  |  |  | 20 | 30 |  |  |  |  | 20 | 30 |  |  |  |  | 10T-A3-5088 | 高周波複巻変圧器 | 2301S1-815-OP | 100 | 20-30 | 270(正弦波) | 18-34 | ZZ
8 | 30 |  |  |  |  | 8 | 30 |  |  |  |  | 8 | 30 |  |  |  |  | 10T-A3-5089 | 高周波複巻変圧器 | 811S2-1416-SAC | 1200 | 8-30 | 800(正弦波) | 100-228 | L-3
8 | 30 |  |  |  |  | 8 | 30 |  |  |  |  | 8 | 30 |  |  |  |  | 10T-A3-5090 | 高周波複巻変圧器 | 1303S2-611-SOP | 200 | 8-30 | 520(正弦波) | 94-173 | L-3
0.3 | 0.5 |  |  |  |  | 0.3 | 0.5 |  |  |  |  | 0.3 | 0.5 |  |  |  |  | 10T-A3-5091 | 高周波複巻変圧器 | 0353S2-1217-OP | 200 | 0.3-0.5 | 640(正弦波) | 75-106 | F
8 | 10 |  |  |  |  | 8 | 10 |  |  |  |  | 8 | 10 |  |  |  |  | 10T-A3-5092 | 高周波単巻変圧器 | 812S-61417-OP | 211 | 8-10 | 247-300(正弦波) | 700 | I
120 | 240 |  |  |  |  | 120 | 240 |  |  |  |  | 120 | 240 |  |  |  |  | 10T-A3-5093 | 高周波複巻変圧器 | 12002S6-510-SOP | 300 | 120-240 | 450(矩形波) | 270-540 | C-1
9.9 | [5 empty] | 10 | [5 empty] | 10 | [5 empty] | 10T-A3-5094 | 高周波複巻変圧器 | 815S2-813-SOP | 700 | 10 | 1500(正弦波) | 231-375 | F
[18 empty] | 10S-A2-5095 | 平行移動式電動高速切換器 | HM-2P2W | 3KV1KHz6000A |  |  |  | B
[18 empty] | 10DCR-A3-5096 | DCﾘｱｸﾄﾙ | 27W2W | 5.0mH400ADC |  |  |  | H
[18 empty] | 10S-A2-5097 | 高周波ｴｱ-ｼﾘﾝﾀﾞ-式切換器 | A-2P2W | 1.2KV60KHz500A |  |  |  | C-1
[18 empty] | 10S-A2-5098 | 高周波ｴｱ-ｼﾘﾝﾀﾞ-式切換器 | A-4P1W | 1.5KV15/60KHz500A |  |  |  | C-1
15 | 60 |  |  |  |  | 15 | 60 |  |  |  |  | 15 | 60 |  |  |  |  | 10T-A3-5098 | 高周波複巻変圧器 | 1603S5-1114-OP | 480 | 15-60 | 440(矩形波) | 968-1232 | C-1
20 | 30 |  |  |  |  | 20 | 30 |  |  |  |  | 20 | 30 |  |  |  |  | 10T-A3-5099 | 高周波複巻変圧器 | 2302S1-610-SOPE | 700 | 20-30 | 1210(正弦波) | 121-202 | A
9 | 15 |  |  |  |  | 9 | 15 |  |  |  |  | 9 | 15 |  |  |  |  | 10T-A3-5100 | 高周波複巻変圧器 | 923S5-68-SOP | 180 | 9-15 | 550(正弦波) | 660-880 | A
9 | 15 |  |  |  |  | 9 | 15 |  |  |  |  | 9 | 15 |  |  |  |  | 10T-A3-5101 | 高周波複巻変圧器 | 924S1-613-SOP | 600 | 9-15 | 660-880(正弦波) | 50-146 | A
5 | 6 |  |  |  |  | 5 | 6 |  |  |  |  | 5 | 6 |  |  |  |  | 10T-A3-5102 | 高周波複巻変圧器 | 562S1-1119-SOP | 240 | 5-6 | 600(正弦波) | 31-54 | H
30 | 200 |  |  |  |  | 30 | 200 |  |  |  |  | 30 | 200 |  |  |  |  | 10T-A3-5103 | 高周波複巻変圧器 | 32001S9-913-SOP | 275 | 30-200 | 500(矩形波) | 346-500 | A
100 | 200 |  |  |  |  | 100 | 200 |  |  |  |  | 100 | 200 |  |  |  |  | 10T-A3-5104 | 高周波複巻変圧器 | 12001S5-415-SOP | 30 | 100-200 | 150(矩形波) | 50-187 | Y
1.8 | 7.2 |  |  |  |  | 2 | 7 |  |  |  |  | 2 | 7 |  |  |  |  | 10T-A3-5105 | 高周波複巻変圧器 | 273S10-1215-SOP | 600 | 2-7 | 800(正弦波) | 960-1200 | C-1
6 | 10 |  |  |  |  | 6 | 10 |  |  |  |  | 6 | 10 |  |  |  |  | 10T-A3-5106 | 高周波複巻変圧器 | 614S1-512-SAC | 1050 | 6-10 | 800(正弦波) | 66-160 | A
18 | 42 |  |  |  |  | 20 | 40 |  |  |  |  | 20 | 40 |  |  |  |  | 10T-A3-5107 | 高周波複巻変圧器 | 2402S6-612-OP | 170 | 20-40 | 450(矩形波) | 450-900 | C-1
30 | 40 |  |  |  |  | 30 | 40 |  |  |  |  | 30 | 40 |  |  |  |  | 10T-A3-5108 | 高周波複巻変圧器 | 3403S2-58-OP | 800 | 30-40 | 1000(正弦波) | 250-400 | H
10 | 15 |  |  |  |  | 10 | 15 |  |  |  |  | 10 | 15 |  |  |  |  | 10T-A3-5109 | 高周波複巻変圧器 | 123S4-1016-SOP | 1000 | 10-15 | 1000(正弦波) | 250-400 | A
180 | 200 |  |  |  |  | 180 | 200 |  |  |  |  | 180 | 200 |  |  |  |  | 10T-A3-5110 | 高周波複巻変圧器 | 12000S7-1215-OP | 70 | 180-200 | 500(矩形波) | 233-291 | A
18 | 25 |  |  |  |  | 20 | 25 |  |  |  |  | 20 | 25 |  |  |  |  | 10T-A3-5111 | 高周波複巻変圧器 | 2301S2-814-SOP | 1000 | 20-25 | 1000(矩形波) | 143-250 | A
7 | 10 |  |  |  |  | 7 | 10 |  |  |  |  | 7 | 10 |  |  |  |  | 10T-A3-5112 | 高周波複巻変圧器 | 7102S20-2228-OP | 36 | 7-10 | 200(正弦波) | 220-280 | Z
5 | 8 |  |  |  |  | 5 | 8 |  |  |  |  | 5 | 8 |  |  |  |  | 10T-A3-5113 | 高周波複巻変圧器 | 584S6-812-SOP | 230 | 5-8 | 800(正弦波) | 400-600 | E-3
6 | 9 |  |  |  |  | 6 | 9 |  |  |  |  | 6 | 9 |  |  |  |  | 10T-A3-5114 | 高周波複巻変圧器 | 693S3-510-SAC | 600 | 6-9 | 400(正弦波) | 120-240 | L-3
200 | [5 empty] | 200 | [5 empty] | 200 | [5 empty] | 10T-A3-5115 | 高周波複巻変圧器 | 2001S5-711-OP | 200 | 200 | 500(矩形波) | 227-357 | A
20 | 30 |  |  |  |  | 20 | 30 |  |  |  |  | 20 | 30 |  |  |  |  | 10T-A3-5116 | 高周波複巻変圧器 | 2301S10-812-SOP | 250 | 20-30 | 520(正弦波) | 416-624 | V-1
400 | 500 |  |  |  |  | 400 | 500 |  |  |  |  | 400 | 500 |  |  |  |  | 10T-A3-5117 | 高周波複巻変圧器 | 45001S3-611-SOP | 69 | 400-500 | 150(矩形波) | 300-550 | Y
180 | 200 |  |  |  |  | 180 | 200 |  |  |  |  | 180 | 200 |  |  |  |  | 10T-A3-5118 | 高周波複巻変圧器 | 12001S6-810-SOP | 110 | 180-200 | 500(矩形波) | 300-375 | A
300 | 350 |  |  |  |  | 300 | 350 |  |  |  |  | 300 | 350 |  |  |  |  | 10T-A3-5119 | 高周波複巻変圧器 | 35001Z5-1115-SOP | 90 | 300-350 | 120(矩形波) | 264-360 | I
0.05 | [5 empty] | 0.05 | [5 empty] | 0.05 | [5 empty] | 10C-A3-5120 | Al押出成形加熱用ﾜ-ｸｺｲﾙ | MFC1300 | 1300KW | 0.05 |  |  | ZZ
[18 empty] | 10S-A2-5121 | 平行移動式電動高速切換器 | HM-2P2W | 2KV1KHz6000A |  |  |  | B
40 | 50 |  |  |  |  | 40 | 50 |  |  |  |  | 40 | 50 |  |  |  |  | 11T-A3-5122 | 高周波複巻変圧器 | 4501Z1-59-SOP | 400 | 40-50 | 990(正弦波) | 110-198 | A
70 | 100 |  |  |  |  | 70 | 100 |  |  |  |  | 70 | 100 |  |  |  |  | 11T-A3-5123 | 高周波複巻変圧器 | 71001S6-69-SOP | 165 | 70-100 | 500(矩形波) | 333-500 | A
7 | 10 |  |  |  |  | 7 | 10 |  |  |  |  | 7 | 10 |  |  |  |  | 10T-A3-5124 | 高周波複巻変圧器 | 712S1-1020-SOP | 120 | 7-10 | 500(正弦波) | 25-50 | A
0.3 | 0.6 |  |  |  |  | 0.3 | 0.6 |  |  |  |  | 0.3 | 0.6 |  |  |  |  | 11T-A3-5125 | 高周波単巻変圧器 | 0360S-3054-OP | 60 | 0.3-0.6 | 580(正弦波) | 754-1044 | C-1
0.3 | 0.6 |  |  |  |  | 0.3 | 0.6 |  |  |  |  | 0.3 | 0.6 |  |  |  |  | 11T-A3-5126 | 高周波単巻変圧器 | 0360S-3054-OP | 120 | 0.3-0.6 | 580(正弦波) | 754-1044 | C-1
0.48 | 0.96 |  |  |  |  | 0.5 | 0.95 |  |  |  |  | 0.5 | 0.95 |  |  |  |  | 11T-A3-5127 | 高周波単巻変圧器 | 0410S-3054-OP | 180 | 0.5-0.95 | 580(正弦波) | 754-1044 | C-1
6 | 9.9 |  |  |  |  | 6 | 10 |  |  |  |  | 6 | 10 |  |  |  |  | 11T-A3-5128 | 高周波複巻変圧器 | 613S7-1218-SOP | 250 | 6-10 | 580(正弦波) | 994-1491 | I
1 | 1.5 |  |  |  |  | 1 | 1.5 |  |  |  |  | 1 | 1.5 |  |  |  |  | 11T-A3-5129 | 高周波複巻変圧器 | 123S4-1420-OP | 420 | 1-1.5 | 700(矩形波) | 140-200 | K
[18 empty] | 11S-A2-5130 | 平行移動式電動高速切換器 | HM-2P2W | 1.4KV1KHz7800A |  |  |  | B
2.5 | 4 |  |  |  |  | 2.5 | 4 |  |  |  |  | 2.5 | 4 |  |  |  |  | 11T-A3-5131 | 高周波複巻変圧器 | 243S1-916-SOP | 600 | 2.5-4 | 600(正弦波) | 37-66 | H
30 | 220 |  |  |  |  | 30 | 220 |  |  |  |  | 30 | 220 |  |  |  |  | 11T-A3-5132 | 高周波複巻変圧器 | 3201S7-710-SOP | 25 | 30-220 | 250(矩形波) | 175-250 | A
200 | [5 empty] | 200 | [5 empty] | 200 | [5 empty] | 11T-A3-5133 | 高周波複巻変圧器 | 2001Z5-712-SOP | 200 | 200 | 300(矩形波) | 125-214 | I
80 | 110 |  |  |  |  | 80 | 110 |  |  |  |  | 80 | 110 |  |  |  |  | 11T-A3-5134 | 高周波複巻変圧器 | 8101S9-1013-SOP | 110 | 80-110 | 500(矩形波) | 346-450 | A
80 | 110 |  |  |  |  | 80 | 110 |  |  |  |  | 80 | 110 |  |  |  |  | 11T-A3-5134A | 高周波複巻変圧器 | 8101S9-1013-SOP | 82.5 | 80-110 | 500(矩形波) | 346-450 | A
70 | 110 |  |  |  |  | 70 | 110 |  |  |  |  | 70 | 110 |  |  |  |  | 11T-A3-5134B | 高周波複巻変圧器 | 7101S9-1013-SOP | 82.5 | 70-110 | 500(矩形波) | 346-450 | A
20 | 30 |  |  |  |  | 20 | 30 |  |  |  |  | 20 | 30 |  |  |  |  | 11T-A3-5135 | 高周波複巻変圧器 | 2302S5-89-OP | 140 | 20-30 | 550(正弦波) | 880-990 | A
20 | 30 |  |  |  |  | 20 | 30 |  |  |  |  | 20 | 30 |  |  |  |  | 11T-A3-5136 | 高周波複巻変圧器 | 2302S1-911-SOP | 400 | 20-30 | 990(正弦波) | 90-110 | A
20 | 30 |  |  |  |  | 20 | 30 |  |  |  |  | 20 | 30 |  |  |  |  | 11T-A3-5137 | 高周波複巻変圧器 | 2303S1-79-SOP | 400 | 20-30 | 990(正弦波) | 110-141 | A
7 | 10 |  |  |  |  | 7 | 10 |  |  |  |  | 7 | 10 |  |  |  |  | 11T-A3-5138 | 高周波複巻変圧器 | 713S3-412-SOP | 500 | 7-10 | 400(正弦波) | 100-300 | L-3
7 | 10 |  |  |  |  | 7 | 10 |  |  |  |  | 7 | 10 |  |  |  |  | 11T-A3-5139 | 高周波複巻変圧器 | 712S6-915-SOP | 120 | 7-10 | 400(正弦波) | 600-1000 | L-3
20 | 30 |  |  |  |  | 20 | 30 |  |  |  |  | 20 | 30 |  |  |  |  | 11T-A3-5140 | 高周波複巻変圧器 | 2300S1-11-OP | 72 | 20-30 | 450(矩形波) | 55 | 社内用
30 | 200 |  |  |  |  | 30 | 200 |  |  |  |  | 30 | 200 |  |  |  |  | 11T-A3-5141 | 高周波複巻変圧器 | 3201S7-710-SOP | 25 | 30-200 | 250(矩形波) | 175-250 | A
30 | 330 |  |  |  |  | 30 | 330 |  |  |  |  | 30 | 330 |  |  |  |  | 11T-A3-5141A | 高周波複巻変圧器 | 33001S7-710-SOP | 25 | 30-330 | 250(矩形波) | 175-250 | A
1 | 3 |  |  |  |  | 1 | 3 |  |  |  |  | 1 | 3 |  |  |  |  | 11T-A3-5142 | 高周波複巻変圧器 | 133S1-1319-SAC | 500 | 1-3 | 600(正弦波) | 31.5-46.1 | T
15 | 50 |  |  |  |  | 15 | 50 |  |  |  |  | 15 | 50 |  |  |  |  | 11T-A3-5143 | 高周波複巻変圧器 | 1501S1-712-OP | 360 | 15-50 | 600(正弦波) | 50-85 | H
15 | 20 |  |  |  |  | 15 | 20 |  |  |  |  | 15 | 20 |  |  |  |  | 11T-A3-5144 | 高周波複巻変圧器 | 1203S5-2026-OP | 280 | 15-20 | 550(正弦波) | 2200-2860 | A
300 | 400 |  |  |  |  | 300 | 400 |  |  |  |  | 300 | 400 |  |  |  |  | 11T-A3-5145 | 高周波複巻変圧器 | 34001S3-811-SOP | 82.5 | 300-400 | 500(矩形波) | 136-187 | A
[18 empty] | 11ACR-A3-5146 | 高周波ﾘｱｸﾄﾙ | 8T | 3/8KHz1000A |  |  |  | 社内用
25 | [5 empty] | 25 | [5 empty] | 25 | [5 empty] | 11T-A3-5147 | 高周波複巻変圧器 | 2500S4-10-OP | 36 | 25 | 400(正弦波) | 160 | F
24 | 100 |  |  |  |  | 25 | 100 |  |  |  |  | 25 | 100 |  |  |  |  | 11T-A3-5148 | 高周波複巻変圧器 | 8101S8-1013-SOP | 82.5 | 25-100 | 460(矩形波) | 283-368 | A
90 | 130 |  |  |  |  | 90 | 130 |  |  |  |  | 90 | 130 |  |  |  |  | 11T-A3-5149 | 高周波複巻変圧器 | 9100S8-1014-OP | 40 | 90-130 | 250(矩形波) | 142-200 | L-3
[18 empty] | 11S-A2-5150 | 平行移動式電動高速切換器 | HM-2P2W | 0.6KV3KHz1000A |  |  |  | T
2.85 | 3.3 |  |  |  |  | 3 | 3.5 |  |  |  |  | 3 | 3.5 |  |  |  |  | 11T-A3-5151 | 高周波複巻変圧器 | 31S2-2022-OP | 65 | 3-3.5 | 450(矩形波) | 40.9-45 | F
20 | 30 |  |  |  |  | 20 | 30 |  |  |  |  | 20 | 30 |  |  |  |  | 11T-A3-5152 | 高周波複巻変圧器 | 2302S1-510-OP | 1000 | 20-30 | 1200(矩形波) | 120-240 | A
20 | 30 |  |  |  |  | 20 | 30 |  |  |  |  | 20 | 30 |  |  |  |  | 11T-A3-5153 | 高周波複巻変圧器 | 2302S5-711-OP | 280 | 20-30 | 550(正弦波) | 770-1210 | A
20 | 30 |  |  |  |  | 20 | 30 |  |  |  |  | 20 | 30 |  |  |  |  | 11T-A3-5153A | 高周波複巻変圧器 | 2302S5-711-OP | 280 | 20-30 | 550(正弦波) | 770-1210 | A
20 | 50 |  |  |  |  | 20 | 50 |  |  |  |  | 20 | 50 |  |  |  |  | 11T-A3-5153B | 高周波複巻変圧器 | 2302S5-711-OP | 200 | 20-50 | 550(正弦波) | 770-1210 | A
70 | 100 |  |  |  |  | 70 | 100 |  |  |  |  | 70 | 100 |  |  |  |  | 11T-A3-5154 | 高周波複巻変圧器 | 7101S8-912-SOP | 55 | 70-100 | 250(矩形波) | 281-375 | A
200 | [5 empty] | 200 | [5 empty] | 200 | [5 empty] | 11T-A3-5155 | 高周波複巻変圧器 | 2000S1-47-OP | 10 | 200 | 200(矩形波) | 28-50 | F
30 | 40 |  |  |  |  | 30 | 40 |  |  |  |  | 30 | 40 |  |  |  |  | 11EH-A3-5156 | ﾃｽﾄ用ｴｯｼﾞﾋ-ﾀ |  | 0.7KW | 30-40 | 100(正弦波) |  | 社内用
100 | [5 empty] | 100 | [5 empty] | 100 | [5 empty] | 11T-A3-5157 | 高周波複巻変圧器 | 1000S1-710-OP | 10 | 100 | 220(矩形波) | 22-31.4 | F
200 | [5 empty] | 200 | [5 empty] | 200 | [5 empty] | 11T-A3-5158 | 高周波複巻変圧器 | 2000S1-1116-OP | 5 | 200 | 225(矩形波) | 14-20.4 | F
400 | [5 empty] | 400 | [5 empty] | 400 | [5 empty] | 11T-A3-5158A | 高周波複巻変圧器 | 4000S1-1116-OP | 5 | 400 | 220(矩形波) | 14-20 | F
20 | 40 |  |  |  |  | 20 | 40 |  |  |  |  | 20 | 40 |  |  |  |  | 11EH-A3-5159 | ﾃｽﾄ用ｴｯｼﾞﾋ-ﾀ |  | 5KW | 20-40 | 200(正弦波) |  | 社内用
[18 empty] | 11DCR-A3-5160 | DCﾘｱｸﾄﾙ | 25W2W | 6.26/3.13mH300/750ADC |  | 回路電圧:1000VDC |  | A
5 | 6 |  |  |  |  | 5 | 6 |  |  |  |  | 5 | 6 |  |  |  |  | 11T-A3-5161 | 高周波複巻変圧器 | 562S4-1112-OP | 108 | 5-6 | 600(矩形波) | 200-218 | K
30 | 40 |  |  |  |  | 30 | 40 |  |  |  |  | 30 | 40 |  |  |  |  | 11EH-A2-5162 | ﾃｽﾄ用ｴｯｼﾞﾋ-ﾀ | 700W50H | 0.7 | 30-40 | 100(正弦波) |  | 社内用
6 | 8 |  |  |  |  | 6 | 8 |  |  |  |  | 6 | 8 |  |  |  |  | 11T-A3-5163 | 高周波複巻変圧器 | 682S1-1014-SOPE | 450 | 6-8 | 550(正弦波) | 39-55 | A
6 | 8 |  |  |  |  | 6 | 8 |  |  |  |  | 6 | 8 |  |  |  |  | 11T-A3-5164 | 高周波複巻変圧器 | 462S11-20-OP | 350 | 6-8 | 550(正弦波) | 1000 | A
40 | 65 |  |  |  |  | 40 | 65 |  |  |  |  | 40 | 65 |  |  |  |  | 11T-A3-5165 | 高周波複巻変圧器 | 4701S6-912-SOP | 25 | 40-65 | 250(矩形波) | 125-167 | A
350 | 450 |  |  |  |  | 350 | 450 |  |  |  |  | 350 | 450 |  |  |  |  | 11T-A3-5166 | 高周波複巻変圧器 | 4001S4-49-SOP | 276 | 350-450 | 300(矩形波) | 133-300 | Y
200 | [5 empty] | 200 | [5 empty] | 200 | [5 empty] | 11T-A3-5167 | 高周波複巻変圧器 | 2000S1-1116-OP | 2.5 | 200 | 225(矩形波) | 14-20.4 | F
6 | 8 |  |  |  |  | 6 | 8 |  |  |  |  | 6 | 8 |  |  |  |  | 11T-A3-5168 | 高周波複巻変圧器 | 685S1-610-SOP | 1200 | 6-8 | 1000(正弦波) | 100-166 | A
6 | 8.5 |  |  |  |  | 6 | 8.5 |  |  |  |  | 6 | 8.5 |  |  |  |  | 11T-A3-5169 | 高周波複巻変圧器 | 693S1-813-SOP | 600 | 6-8.5 | 800(正弦波) | 61-100 | A
350 | 450 |  |  |  |  | 350 | 450 |  |  |  |  | 350 | 450 |  |  |  |  | 11C-A2-5170 | 高周波可変ﾘｱｸﾄﾙ | 3500T | 240 | 350-450 | 6000(正弦波） |  | Y
20 | 80 |  |  |  |  | 20 | 80 |  |  |  |  | 20 | 80 |  |  |  |  | 11T-A3-5171A | 高周波複巻変圧器 | 2802S3-721-SOP | 500 | 20-80 | 440(正弦波) | 1027-3080 | 社内用
20 | 30 |  |  |  |  | 20 | 30 |  |  |  |  | 20 | 30 |  |  |  |  | 11T-A3-5172 | 高周波複巻変圧器 | 2300S1-7-OP | 72 | 20-30 | 450(矩形波) | 64 | T
25 | 30 |  |  |  |  | 25 | 30 |  |  |  |  | 25 | 30 |  |  |  |  | 11T-A3-5172A | 高周波複巻変圧器 | 2300S2-12-OP | 93.6 | 25-30 | 720(矩形波) | 120 | T
2 | 3 |  |  |  |  | 2 | 3 |  |  |  |  | 2 | 3 |  |  |  |  | 11T-A3-5173 | 高周波複巻変圧器 | 232S9-714-OP | 50 | 2-3 | 400(正弦波) | 257-514 | Y
200 | [5 empty] | 200 | [5 empty] | 200 | [5 empty] | 11T-A3-5174 | 高周波複巻変圧器 | 2000S1-811-OP | 10 | 200 | 225(矩形波) | 20.5-28.1 | F
25 | 40 |  |  |  |  | 25 | 40 |  |  |  |  | 25 | 40 |  |  |  |  | 11T-A3-5175 | 高周波複巻変圧器 | 2401S8-811-SOP | 25 | 25-40 | 250(矩形波) | 182-250 | A
0.7 | 1 |  |  |  |  | 0.7 | 1 |  |  |  |  | 0.7 | 1 |  |  |  |  | 11T-A3-5176 | 高周波複巻変圧器 | 0714S10-1618-OP | 1200 | 0.7-1 | 1090(正弦波) | 605-681 | S
2 | 3 |  |  |  |  | 2 | 3 |  |  |  |  | 2 | 3 |  |  |  |  | 11T-A3-5177 | 高周波複巻変圧器 | 234S2-714-SAC | 2000 | 2-3 | 800(正弦波) | 114-229 | L-3
2 | 3 |  |  |  |  | 2 | 3 |  |  |  |  | 2 | 3 |  |  |  |  | 11T-A3-5178 | 高周波複巻変圧器 | 235S3-615-SAC | 2000 | 2-3 | 800(正弦波) | 160-400 | L-3
45 | 65 |  |  |  |  | 45 | 65 |  |  |  |  | 45 | 65 |  |  |  |  | 11T-A3-5179 | 高周波複巻変圧器 | 4701S9-915-SOP | 110 | 45-65 | 500(矩形波) | 300-500 | A
20 | 30 |  |  |  |  | 20 | 30 |  |  |  |  | 20 | 30 |  |  |  |  | 11T-A3-5180 | ﾎﾟ-ﾀﾌﾞﾙﾄﾗﾝｽ | 2300S1-8-OP | 35 | 20-30 | 350(正弦波)｣ | 31.2 | 社内用
[18 empty] | 11S-A2-5181 | 高周波ｴｱ-ｼﾘﾝﾀﾞ-式切換器 | A-5P1W | 1.8KV0.5KHz310A |  |  |  | 0
20 | 40 |  |  |  |  | 20 | 40 |  |  |  |  | 20 | 40 |  |  |  |  | 11T-A3-5182 | 高周波複巻変圧器 | 2400S1-65-OP | 0.65 | 20-40 | 130(矩形波) | 2 | ZZ
100 | 200 |  |  |  |  | 100 | 200 |  |  |  |  | 100 | 200 |  |  |  |  | 11T-A3-5183 | 高周波複巻変圧器 | 12000S1-617-OP | 11 | 100-200 | 220(矩形波) | 12.9-36.7 | 社内用
7 | 10 |  |  |  |  | 7 | 10 |  |  |  |  | 7 | 10 |  |  |  |  | 11T-A3-5184 | 高周波複巻変圧器 | 712S1-1114-SOP | 250 | 7-10 | 550(正弦波) | 39-50 | A
70 | 100 |  |  |  |  | 70 | 100 |  |  |  |  | 70 | 100 |  |  |  |  | 11T-A3-5185 | 高周波複巻変圧器 | 7100S11-811-SOP | 35 | 70-100 | 250(矩形波) | 182-250 | A
7 | 10 |  |  |  |  | 7 | 10 |  |  |  |  | 7 | 10 |  |  |  |  | 11T-A3-5186 | 高周波複巻変圧器 | 712S10-1014-OP | 70 | 7-10 | 550(正弦波) | 550-770 | A
2 | 10 |  |  |  |  | 2 | 10 |  |  |  |  | 2 | 10 |  |  |  |  | 11T-A3-5187 | 高周波複巻変圧器 | 215S5-58-SOP | 350 | 2-10 | 550(正弦波) | 550-880 | A
70 | 110 |  |  |  |  | 70 | 110 |  |  |  |  | 70 | 110 |  |  |  |  | 11T-A3-5188 | 高周波複巻変圧器 | 7101S6-69-SOP | 110 | 70-110 | 500(矩形波) | 333-500 | A
70 | 100 |  |  |  |  | 70 | 100 |  |  |  |  | 70 | 100 |  |  |  |  | 11T-A3-5189 | 高周波複巻変圧器 | 7101S5-69-SOP | 55 | 70-100 | 500(矩形波) | 278-417 | A
[18 empty] | 11C-A2-5190 | 同軸水冷ｹ-ﾌﾞﾙ | 45sq3500L | 0.8KV50KHz1000A |  |  |  | N
300 | 350 |  |  |  |  | 300 | 350 |  |  |  |  | 300 | 350 |  |  |  |  | 11T-A3-5191 | 高周波複巻変圧器 | 34001Z10-1114-SOP | 250 | 300-350 | 450(矩形波) | 495-630 | I
7 | 10 |  |  |  |  | 7 | 10 |  |  |  |  | 7 | 10 |  |  |  |  | 11T-A3-5192 | 高周波複巻変圧器 | 713S2-610-SOP | 650 | 7-10 | 550(正弦波) | 110-183 | A
15 | 20 |  |  |  |  | 15 | 20 |  |  |  |  | 15 | 20 |  |  |  |  | 11T-A3-5193 | 高周波複巻変圧器 | 1202S1-811-SOP | 250 | 15-20 | 550(正弦波) | 50-69 | A
350 | 450 |  |  |  |  | 350 | 450 |  |  |  |  | 350 | 450 |  |  |  |  | 11T-A3-5194 | 高周波複巻変圧器 | 3501S4-49-SOP | 69 | 350-450 | 150(矩形波) | 66-150 | Y
25 | [5 empty] | 25 | [5 empty] | 25 | [5 empty] | 11T-A3-5195 | 高周波複巻変圧器 | 2500S2-17-OP | 17.5 | 25 | 270(矩形波) | 31.76 | U
20 | 100 |  |  |  |  | 20 | 100 |  |  |  |  | 20 | 100 |  |  |  |  | 11T-A3-5196 | 高周波複巻変圧器 | 21001S9-69-SOP | 35 | 20-100 | 250(矩形波) | 167-250 | A
30 | 60 |  |  |  |  | 30 | 60 |  |  |  |  | 30 | 60 |  |  |  |  | 11T-A3-5197A | 高周波複巻変圧器 | 3601S10-1012-OP | 165 | 30-60 | 500(矩形波) | 500-600 | A
33 | 37 |  |  |  |  | 35 | 35 |  |  |  |  | 35 | 40 |  |  |  |  | 11T-A3-5198 | 高周波複巻変圧器 | 301S4-8-OP | 130 | 35-40 | 450(矩形波) | 225 | F
6 | 12 |  |  |  |  | 6 | 10 |  |  |  |  | 6 | 10 |  |  |  |  | 11T-A3-5199 | 高周波単巻変圧器 | 612S-1119-OP | 480 | 6-10 | 580(正弦波) | 791-1002 | C-1
33 | 37 |  |  |  |  | 35 | 35 |  |  |  |  | 35 | 40 |  |  |  |  | 11T-A3-5200 | 高周波複巻変圧器 | 301S5-8-OP | 190 | 35-40 | 450(矩形波) | 281 | F
33 | 37 |  |  |  |  | 35 | 35 |  |  |  |  | 35 | 40 |  |  |  |  | 11T-A3-5201 | 高周波複巻変圧器 | 301S4-8-OP | 130 | 35-40 | 450(矩形波) | 225 | F
200 | [5 empty] | 200 | [5 empty] | 200 | [5 empty] | 11T-A3-5202 | 高周波複巻変圧器 | 2000S1-711-OP | 5 | 200 | 216(矩形波) | 19.6-30.8 | F
15 | 20 |  |  |  |  | 15 | 20 |  |  |  |  | 15 | 20 |  |  |  |  | 11T-A3-5203 | 高周波複巻変圧器 | 1203S5-89-OP | 140 | 15-20 | 550(正弦波) | 880-990 | A
7 | 10 |  |  |  |  | 7 | 10 |  |  |  |  | 7 | 10 |  |  |  |  | 11T-A3-5204 | 高周波複巻変圧器 | 712S1-1418-SOP | 100 | 7-10 | 550(正弦波) | 31-39 | A
60 | 220 |  |  |  |  | 60 | 220 |  |  |  |  | 60 | 220 |  |  |  |  | 11T-A3-5205 | 高周波複巻変圧器 | 6201S6-69-SOP | 220 | 60-220 | 500(矩形波) | 333-500 | A
15 | 20 |  |  |  |  | 15 | 20 |  |  |  |  | 15 | 20 |  |  |  |  | 11T-A3-5206 | 高周波複巻変圧器 | 1203S1-912-SOP | 400 | 15-20 | 990(正弦波) | 83-110 | A
100 | [5 empty] | 100 | [5 empty] | 100 | [5 empty] | 11T-A3-5207 | 高周波複巻変圧器 | 1000S2-612-OP | 5 | 100 | 220(矩形波) | 36.7-73.3 | F
28 | 32 |  |  |  |  | 30 | 30 |  |  |  |  | 30 | 35 |  |  |  |  | 11T-A3-5208A | 高周波複巻変圧器 | 2400S3-711-OP | 24 | 30-35 | 225(矩形波) | 61.4-96.4 | F
50 | [5 empty] | 50 | [5 empty] | 50 | [5 empty] | 11T-A3-5209 | 高周波複巻変圧器 | 500S1-1220-OP | 20 | 50 | 250(矩形波) | 12.5-20.8 | F
[18 empty] | 11S-A2-5210 | 高周波ｴｱ-ｼﾘﾝﾀﾞ-式切換器 | A-4P1W | 3.3KV1.5KHz4540A |  |  |  | X-1
20 | [5 empty] | 20 | [5 empty] | 20 | [5 empty] | 11T-A3-5211 | 高周波複巻変圧器 | 200S1-18-OP | 24.5 | 20 | 567(矩形波) | 31.5 | U
20 | [5 empty] | 20 | [5 empty] | 20 | [5 empty] | 11T-A3-5211A | 高周波複巻変圧器 | 200S1-16-OP | 17.4 | 20 | 348(矩形波) | 21.7 | U
400 | [5 empty] | 400 | [5 empty] | 400 | [5 empty] | 11T-A3-5212 | 高周波複巻変圧器 | 4000S1-510-OP | 10 | 400 | 220(矩形波) | 22-44 | F
150 | 200 |  |  |  |  | 150 | 200 |  |  |  |  | 150 | 200 |  |  |  |  | 11T-A3-5213 | 高周波複巻変圧器 | 12001S7-710-SOP | 82.5 | 150-200 | 500(矩形波) | 350-500 | A
160 | 200 |  |  |  |  | 160 | 200 |  |  |  |  | 160 | 200 |  |  |  |  | 11T-A3-5214 | 高周波複巻変圧器 | 12001S7-912-SOP | 55 | 160-200 | 500(矩形波) | 292-389 | A
50 | [5 empty] | 50 | [5 empty] | 50 | [5 empty] | 11T-A3-5215 | 高周波複巻変圧器 | 4500S6-511-SOP | 600 | 50 | 440(正弦波) | 366-807 | N
4 | 20 |  |  |  |  | 4 | 20 |  |  |  |  | 4 | 20 |  |  |  |  | 11T-A3-5216 | 高周波複巻変圧器 | 423S1-814-SOP | 800 | 4-20 | 550-880(正弦波) | 39-220 | A
15 | 20 |  |  |  |  | 15 | 20 |  |  |  |  | 15 | 20 |  |  |  |  | 11T-A3-5217 | 高周波複巻変圧器 | 1201S1-1114-SOP | 250 | 15-20 | 550(正弦波) | 39-50 | A
50 | [5 empty] | 50 | [5 empty] | 50 | [5 empty] | 11T-A3-5218 | 高周波複巻変圧器 | 500S1-1114-OP | 27 | 50 | 250(矩形波) | 17.9-22.7 | F
40 | 60 |  |  |  |  | 40 | 60 |  |  |  |  | 40 | 60 |  |  |  |  | 11T-A3-5219 | 高周波複巻変圧器 | 4601S9-69-SOP | 55 | 40-60 | 500(矩形波) | 333-500 | A
100 | [5 empty] | 100 | [5 empty] | 100 | [5 empty] | 11T-A3-5220 | 高周波複巻変圧器 | 1001S2-810-OP | 170 | 100 | 600(矩形波) | 120-171 | K
4 | 20 |  |  |  |  | 4 | 20 |  |  |  |  | 4 | 20 |  |  |  |  | 11T-A3-5221 | 高周波複巻変圧器 | 424S5-58-OP | 350 | 4-20 | 550(正弦波) | 550-880 | A
2 | 3 |  |  |  |  | 2 | 3 |  |  |  |  | 2 | 3 |  |  |  |  | 11T-A3-5222 | 高周波複巻変圧器 | 233S9-913-OP | 260 | 2-3 | 550(正弦波) | 381-550 | A
20 | 30 |  |  |  |  | 20 | 30 |  |  |  |  | 20 | 30 |  |  |  |  | 11T-A3-5223 | 高周波複巻変圧器 | 2302S1-811-SOP | 900 | 20-30 | 1500(正弦波) | 136-188 | A
2 | 3 |  |  |  |  | 2 | 3 |  |  |  |  | 2 | 3 |  |  |  |  | 11T-A3-5224 | 高周波複巻変圧器 | 235S1-510-SOP | 800 | 2-3 | 550(正弦波) | 55-110 | A
300 | 350 |  |  |  |  | 300 | 350 |  |  |  |  | 300 | 350 |  |  |  |  | 11T-A3-5225 | 高周波複巻変圧器 | 34001Z9-1114-SOP | 250 | 300-350 | 405(矩形波) | 495-630 | I
300 | 350 |  |  |  |  | 300 | 350 |  |  |  |  | 300 | 350 |  |  |  |  | 11T-A3-5226 | 高周波複巻変圧器 | 34001S6-1013-SOP | 55 | 300-350 | 500(矩形波) | 231-300 | A
1.2 | 2.2 |  |  |  |  | 1 | 2 |  |  |  |  | 1 | 2 |  |  |  |  | 11T-A3-5227 | 高周波複巻変圧器 | 134S5-1016-OP | 900 | 1-2 | 1000(正弦波) | 313-500 | J
6 | 30 |  |  |  |  | 6 | 30 |  |  |  |  | 6 | 30 |  |  |  |  | 11T-A3-5228 | 高周波複巻変圧器 | 630S8-2022-OP | 360 | 6-30 | 440(正弦波) | 1100-1210 | C-1
150 | 200 |  |  |  |  | 150 | 200 |  |  |  |  | 150 | 200 |  |  |  |  | 11T-A3-5229 | 高周波複巻変圧器 | 12000S7-710-SOP | 110 | 150-200 | 500(矩形波) | 350-500 | A
20 | 30 |  |  |  |  | 20 | 30 |  |  |  |  | 20 | 30 |  |  |  |  | 11T-A3-5230 | 高周波複巻変圧器 | 2300S5-714-OP | 20 | 20-30 | 210(矩形波) | 70-150 | ZZ
6 | 10 |  |  |  |  | 6 | 10 |  |  |  |  | 6 | 10 |  |  |  |  | 11T-A3-5231 | 高周波複巻変圧器 | 612S8-1422-SOP | 70 | 6-10 | 400(正弦波) | 700-1100 | L-3
20 | 30 |  |  |  |  | 20 | 30 |  |  |  |  | 20 | 30 |  |  |  |  | 11T-A3-5232 | 高周波複巻変圧器 | 2301Z2-813-SOP | 1400 | 20-30 | 1210(矩形波) | 186-303 | A
180 | 200 |  |  |  |  | 180 | 200 |  |  |  |  | 180 | 200 |  |  |  |  | 11T-A3-5233 | 高周波複巻変圧器 | 2000S4-510-OP | 60 | 180-200 | 250(矩形波) | 100-200 | L-3
6 | 9.9 |  |  |  |  | 6 | 10 |  |  |  |  | 6 | 10 |  |  |  |  | 11T-A3-5234 | 高周波複巻変圧器 | 612S8-1115-OP | 100 | 6-10 | 400(正弦波) | 550-750 | L-3
7 | 10 |  |  |  |  | 7 | 10 |  |  |  |  | 7 | 10 |  |  |  |  | 11T-A3-5235 | 高周波複巻変圧器 | 462S11-16-OP | 260 | 7-10 | 550(正弦波) | 800 | A
6 | 9 |  |  |  |  | 6 | 9 |  |  |  |  | 6 | 9 |  |  |  |  | 11T-A3-5236 | 高周波複巻変圧器 | 610S2-1018-OP | 30 | 6-9 | 250(矩形波) | 27.7-50 | ZZ
6 | 9 |  |  |  |  | 6 | 9 |  |  |  |  | 6 | 9 |  |  |  |  | 11T-A3-5236A | 高周波複巻変圧器 | 6102S2-1018-OP | 30 | 6-9 | 250(矩形波) | 27.7-50 | ZZ
20 | 30 |  |  |  |  | 20 | 30 |  |  |  |  | 20 | 30 |  |  |  |  | 11T-A3-5237 | 高周波複巻変圧器 | 2302S1-1031-SOP | 200 | 20-30 | 990(正弦波) | 76-99 | A
20 | 30 |  |  |  |  | 20 | 30 |  |  |  |  | 20 | 30 |  |  |  |  | 11T-A3-5238 | 高周波複巻変圧器 | 2302S2-1013-SOP | 400 | 20-30 | 990(正弦波) | 152-198 | A
20 | 30 |  |  |  |  | 20 | 30 |  |  |  |  | 20 | 30 |  |  |  |  | 11T-A3-5239 | 高周波複巻変圧器 | 2302S5-9-OP | 140 | 20-30 | 550(正弦波) | 990 | A
100 | [5 empty] | 100 | [5 empty] | 100 | [5 empty] | 11T-A3-5240 | 高周波複巻変圧器 | 1000S4-811-OP | 27.5 | 100 | 250(矩形波) | 91-125 | F
8.5 | 9.8 |  |  |  |  | 8.5 | 10 |  |  |  |  | 8.5 | 10 |  |  |  |  | 11T-A3-5241 | 高周波複巻変圧器 | 8100S2-712-OP | 33 | 8.5-10 | 250(矩形波) | 42-71 | F
150 | 200 |  |  |  |  | 150 | 200 |  |  |  |  | 150 | 200 |  |  |  |  | 11T-A3-5242 | 高周波複巻変圧器 | 12001S6-69-SOP | 165 | 150-200 | 500(矩形波) | 333-500 | A
70 | 200 |  |  |  |  | 70 | 200 |  |  |  |  | 70 | 200 |  |  |  |  | 11T-A3-5242A | 高周波複巻変圧器 | 7201S6-69-SOP | 165 | 70-200 | 500(矩形波) | 333-500 | A
20 | 30 |  |  |  |  | 20 | 30 |  |  |  |  | 20 | 30 |  |  |  |  | 11T-A3-5243 | 高周波複巻変圧器 | 2302S5-711-OP | 200 | 20-30 | 550(正弦波) | 770-1210 | A
20 | 30 |  |  |  |  | 20 | 30 |  |  |  |  | 20 | 30 |  |  |  |  | 11T-A3-5244 | 高周波複巻変圧器 | 2303S8-1317-OP | 720 | 20-30 | 580(正弦波) | 942-1232 | C-1
80 | 110 |  |  |  |  | 80 | 110 |  |  |  |  | 80 | 110 |  |  |  |  | 11T-A3-5245 | 高周波複巻変圧器 | 8101S6-69-SOP | 275 | 80-110 | 500(矩形波) | 333-500 | A
3 | 6 |  |  |  |  | 3 | 6 |  |  |  |  | 3 | 6 |  |  |  |  | 11T-A3-5246 | 高周波複巻変圧器 | 363S3-611-SOP | 600 | 3-6 | 400(正弦波) | 109-200 | E-3
20 | 30 |  |  |  |  | 20 | 30 |  |  |  |  | 20 | 30 |  |  |  |  | 11T-A3-5247 | 高周波複巻変圧器 | 2302S2-510-OP | 55 | 20-30 | 400(矩形波) | 80-160 | Y
20 | 30 |  |  |  |  | 20 | 30 |  |  |  |  | 20 | 30 |  |  |  |  | 11T-A3-5248 | 高周波複巻変圧器 | 2300S4-911-OP | 36 | 20-30 | 440(正弦波) | 990-1210 | C-1
2 | 3 |  |  |  |  | 2 | 3 |  |  |  |  | 2 | 3 |  |  |  |  | 11T-A3-5249 | 高周波単巻変圧器 | 231S-1424-OP | 50 | 2-3 | 400(正弦波) | 350-600 | Z
160 | 240 |  |  |  |  | 160 | 240 |  |  |  |  | 160 | 240 |  |  |  |  | 11T-A3-5250 | 高周波複巻変圧器 | 12000S3-811-OP | 12 | 160-240 | 220(矩形波) | 60-83 | F
150 | 220 |  |  |  |  | 150 | 220 |  |  |  |  | 150 | 220 |  |  |  |  | 11T-A3-5251 | 高周波複巻変圧器 | 12001S5-811-SOP | 14 | 150-220 | 250(矩形波) | 114-156 | A
6 | 9 |  |  |  |  | 6 | 9 |  |  |  |  | 6 | 9 |  |  |  |  | 11T-A3-5252 | 高周波複巻変圧器 | 694S5-78-OP | 330 | 6-9 | 550(正弦波) | 770-880 | A
6 | 9 |  |  |  |  | 6 | 9 |  |  |  |  | 6 | 9 |  |  |  |  | 11T-A3-5253 | 高周波複巻変圧器 | 694S2-710-SOP | 1000 | 6-9 | 880(正弦波) | 176-251 | A
5 | 10 |  |  |  |  | 5 | 10 |  |  |  |  | 5 | 10 |  |  |  |  | 11T-A3-5254 | 高周波複巻変圧器 | 513S4-911-OP | 222 | 5-10 | 600(矩形波) | 218-266 | K
12 | 17 |  |  |  |  | 10 | 15 |  |  |  |  | 10 | 15 |  |  |  |  | 11T-A3-5255 | 高周波複巻変圧器 | 1201S5-512-SOP | 490 | 10-15 | 360(矩形波) | 150-360 | E-3
20 | 30 |  |  |  |  | 20 | 30 |  |  |  |  | 20 | 30 |  |  |  |  | 11T-A3-5256 | 高周波複巻変圧器 | 2302S1-710-SOP | 1000 | 20-30 | 1500(正弦波) | 150-214 | A
250 | 350 |  |  |  |  | 250 | 350 |  |  |  |  | 250 | 350 |  |  |  |  | 11T-A3-5257 | 高周波複巻変圧器 | 24001S4-6-OP | 135 | 250-350 | 450(矩形波) | 300 | C-1
250 | 350 |  |  |  |  | 250 | 350 |  |  |  |  | 250 | 350 |  |  |  |  | 11T-A3-5258 | 高周波複巻変圧器 | 24001S5-510-OP | 280 | 250-350 | 600(矩形波) | 300-600 | C-1
350 | 450 |  |  |  |  | 350 | 450 |  |  |  |  | 350 | 450 |  |  |  |  | 11T-A3-5259 | 高周波複巻変圧器 | 35001S7-912-OP | 165 | 350-450 | 450(矩形波) | 263-350 | A
[18 empty] | 11S-A2-5260 | 高周波ｴｱ-ｼﾘﾝﾀﾞ-式切換器 | A-6P1W | 2KV300/400KHz620A |  |  |  | Y
350 | 450 |  |  |  |  | 350 | 450 |  |  |  |  | 350 | 450 |  |  |  |  | 11T-A3-5261 | 高周波複巻変圧器 | 35001S2-618-OP | 220 | 350-450 | 450(矩形波) | 50-150 | A
20 | 30 |  |  |  |  | 20 | 30 |  |  |  |  | 20 | 30 |  |  |  |  | 11T-A3-5262 | 高周波複巻変圧器 | 2300S1-815-OP | 30 | 20-30 | 300(矩形波) | 20-37.5 | Y
120 | 240 |  |  |  |  | 120 | 240 |  |  |  |  | 120 | 240 |  |  |  |  | 11T-A3-5263 | 高周波複巻変圧器 | 12000S1-412-OP | 50 | 120-240 | 250(矩形波) | 20.8-62.5 | C-1
10 | 25 |  |  |  |  | 10 | 25 |  |  |  |  | 10 | 25 |  |  |  |  | 11T-A3-5264 | 高周波複巻変圧器 | 1301S1-49-OP | 40 | 10-25 | 250(矩形波) | 27.8-62.5 | ZZ
80 | 110 |  |  |  |  | 80 | 110 |  |  |  |  | 80 | 110 |  |  |  |  | 11T-A3-5265 | 高周波複巻変圧器 | 8101S9-69-SOP | 55 | 80-110 | 500(矩形波) | 333-500 | A
20 | 30 |  |  |  |  | 20 | 30 |  |  |  |  | 20 | 30 |  |  |  |  | 11T-A3-5266 | 高周波複巻変圧器 | 2300S3-815-OP | 30 | 20-30 | 300(矩形波) | 60-113 | ZZ
2.5 | 3.5 |  |  |  |  | 2.5 | 3.5 |  |  |  |  | 2.5 | 3.5 |  |  |  |  | 11T-A3-5267 | 高周波複巻変圧器 | 242S5-1012-OP | 120 | 2.5-3.5 | 440(正弦波) | 183-220 | Z
20 | 30 |  |  |  |  | 20 | 30 |  |  |  |  | 20 | 30 |  |  |  |  | 11T-A3-5268 | 高周波複巻変圧器 | 2301S6-1013-OP | 240 | 20-30 | 440(正弦波) | 733-953 | C-1
1.5 | 3 |  |  |  |  | 1.5 | 3 |  |  |  |  | 1.5 | 3 |  |  |  |  | 11T-A3-5269 | 高周波複巻変圧器 | 132S6-1114-SOP | 1650 | 1.5-3 | 500(正弦波) | 214-272 | E-3
25 | [5 empty] | 25 | [5 empty] | 25 | [5 empty] | 11EH-A3-5270 | ﾃｽﾄ用ｴｯｼﾞﾋ-ﾀ | MFC5 | 5KW | 25 |  |  | 社内用
[18 empty] | 11ACR-A3-5271 | 高周波可変ﾘｱｸﾄﾙ | 300T | 1.5KV450KHz400A |  |  |  | Y
5 | 20 |  |  |  |  | 5 | 20 |  |  |  |  | 5 | 20 |  |  |  |  | 11T-A3-5272 | 高周波複巻変圧器 | 5200S6-1115-OP | 70 | 5-20 | 500(矩形波) | 200-273 | ZZ
140 | 220 |  |  |  |  | 140 | 220 |  |  |  |  | 140 | 220 |  |  |  |  | 11T-A3-5273 | 高周波複巻変圧器 | 12001S3-58-SOP | 55 | 140-220 | 500(矩形波) | 188-300 | A
3 | 4 |  |  |  |  | 3 | 4 |  |  |  |  | 3 | 4 |  |  |  |  | 11T-A3-5274 | 高周波複巻変圧器 | 341S6-1115-SOP | 70 | 3-4 | 550(正弦波) | 220-300 | A
3 | 4 |  |  |  |  | 3 | 4 |  |  |  |  | 3 | 4 |  |  |  |  | 11T-A3-5274A | 高周波複巻変圧器 | 342S6-1115-SOP | 70 | 3-4 | 550(正弦波) | 220-300 | A
3 | 4 |  |  |  |  | 3 | 4 |  |  |  |  | 3 | 4 |  |  |  |  | 11T-A3-5274B | 高周波複巻変圧器 | 342S6-1115-SOP | 30 | 3-4 | 550(正弦波) | 220-300 | A
20 | 50 |  |  |  |  | 20 | 50 |  |  |  |  | 20 | 50 |  |  |  |  | 11T-A3-5275 | 高周波複巻変圧器 | 2502S5-714-OP | 450 | 20-50 | 550(正弦波) | 770-1540 | A
4 | [5 empty] | 4 | [5 empty] | 4 | [5 empty] | 11T-A3-5276 | 高周波複巻変圧器 | 343S1-712-SOP | 800 | 4 | 600(正弦波) | 50-86 | A
8 | 10 |  |  |  |  | 8 | 10 |  |  |  |  | 8 | 10 |  |  |  |  | 11T-A3-5277 | 高周波複巻変圧器 | 813S1-712-SOP | 240 | 8-10 | 600(正弦波) | 50-86 | H
300 | 400 |  |  |  |  | 300 | 400 |  |  |  |  | 300 | 400 |  |  |  |  | 11T-A3-5278 | 高周波複巻変圧器 | 34001Z2-510-SOP | 414 | 300-400 | 300(矩形波) | 750-1500 | Y
350 | 450 |  |  |  |  | 350 | 450 |  |  |  |  | 350 | 450 |  |  |  |  | 11T-A3-5278A | 高周波複巻変圧器 | 35001Z2-510-SOP | 414 | 350-450 | 300(矩形波) | 750-1500 | Y
350 | 450 |  |  |  |  | 350 | 450 |  |  |  |  | 350 | 450 |  |  |  |  | 11T-A3-5278B | 高周波複巻変圧器 | 35001Z2-510-SOP | 414 | 350-450 | 300(矩形波) | 750-1500 | Y
300 | 400 |  |  |  |  | 300 | 400 |  |  |  |  | 300 | 400 |  |  |  |  | 11T-A3-5279 | 高周波複巻変圧器 | 34001Z1-8-OP | 414 | 300-400 | 750-1500(矩形波) | 94-188 | Y
[18 empty] | 11C-A2-5280 | ｺﾝﾀｸﾄﾍｯﾄﾞ | RFG300 | 0.25V400KHz2500A |  |  |  | Y
[18 empty] | 11DCR-A2-5281 | DCﾘｱｸﾄﾙ | 5.0mH350A |  |  | 回路電圧:500VDC |  | H
[18 empty] | 11S-A2-5282 | 高周波ｴｱ-ｼﾘﾝﾀﾞ-式切換器 | A-2P1W | 1KV3KHz4000A |  |  |  | S
[18 empty] | 11T-A2-5283 | ﾎﾟ-ﾀﾌﾞﾙﾄﾗﾝｽ | [5 empty] | 社内用
[18 empty] | 11S-A2-8284 | 高周波ｴｱ-ｼﾘﾝﾀﾞ-式切換器 | A-4P1W | 1.5KV2.2KHz3850A |  |  |  | X-1
100 | 200 |  |  |  |  | 100 | 200 |  |  |  |  | 100 | 200 |  |  |  |  | 12T-A3-5285 | 高周波複巻変圧器 | 12000S2-512-OP | 55 | 100-200 | 220(矩形波) | 37-88 | F
120 | 240 |  |  |  |  | 120 | 240 |  |  |  |  | 120 | 240 |  |  |  |  | 12T-A3-5286 | 高周波複巻変圧器 | 12000S4-46-OP | 50 | 120-240 | 240(矩形波) | 240-360 | C-1
[18 empty] | 12S-A2-5287 | 平行移動式電動高速切換器 | HM-2P1W | 1.2KV0.3KHz2600A |  |  |  | B
5 | 20 |  |  |  |  | 5 | 20 |  |  |  |  | 5 | 20 |  |  |  |  | 12T-A3-5288 | 高周波複巻変圧器 | 523S5-812-OP | 55 | 5-20 | 250(矩形波) | 400-600 | F
0.75 | 3 |  |  |  |  | 0.75 | 3 |  |  |  |  | 0.75 | 3 |  |  |  |  | 12T-A3-5289 | 高周波複巻変圧器 | 0733S11-20-OP | 450 | 0.75-3 | 550(正弦波) | 1000 | A
8.5 | 9.8 |  |  |  |  | 8.5 | 10 |  |  |  |  | 8.5 | 10 |  |  |  |  | 11T-A3-5290 | 高周波複巻変圧器 | 8100S1-79-OP | 33 | 8.5-10 | 250(矩形波) | 28-36 | F
6 | 12 |  |  |  |  | 6 | 10 |  |  |  |  | 6 | 10 |  |  |  |  | 11T-A3-5291 | 高周波複巻変圧器 | 611S8-2035-SOP | 280 | 6-10 | 200(正弦波) | 500-875 | C-1
200 | [5 empty] | 200 | [5 empty] | 200 | [5 empty] | 11T-A3-5292 | 高周波複巻変圧器 | 2000S1-913-OP | 18.2 | 200 | 220(矩形波) | 16.9-27.5 | F
6 | 10 |  |  |  |  | 6 | 10 |  |  |  |  | 6 | 10 |  |  |  |  | 11T-A3-5293 | 高周波複巻変圧器 | 612S8-814-OP | 70 | 6-10 | 400(正弦波) | 400-700 | L-3
30 | 50 |  |  |  |  | 30 | 50 |  |  |  |  | 30 | 50 |  |  |  |  | 11T-A3-5294 | 高周波複巻変圧器 | 3502S1-510-SOP | 1200 | 30-50 | 1540(正弦波) | 154-308 | A
20 | 30 |  |  |  |  | 20 | 30 |  |  |  |  | 20 | 30 |  |  |  |  | 11T-A3-5295 | 高周波複巻変圧器 | 2302Z1-510-SOP | 1000 | 20-30 | 1540(正弦波) | 154-308 | A
20 | 30 |  |  |  |  | 20 | 30 |  |  |  |  | 20 | 30 |  |  |  |  | 11T-A3-5296 | 高周波複巻変圧器 | 2302S1-712-SOP | 900 | 20-30 | 1540(正弦波) | 128-220 | A
20 | 60 |  |  |  |  | 20 | 60 |  |  |  |  | 20 | 60 |  |  |  |  | 12T-A3-5297 | 高周波複巻変圧器 | 2602S3-612-OP | 140 | 20-60 | 550(矩形波) | 138-275 | C-1
40 | 50 |  |  |  |  | 40 | 50 |  |  |  |  | 40 | 50 |  |  |  |  | 12T-A3-5298A | 高周波複巻変圧器 | 4503S1-712-SOP | 750 | 40-50 | 1540(正弦波) | 128-220 | A
240 | 440 |  |  |  |  | 240 | 440 |  |  |  |  | 240 | 440 |  |  |  |  | 12T-A3-5299A | 高周波複巻変圧器 | 25001S1-47-OP | 25 | 240-440 | 260(矩形波) | 37-65 | C-1
240 | 440 |  |  |  |  | 240 | 440 |  |  |  |  | 240 | 440 |  |  |  |  | 12T-A3-5299 | 高周波複巻変圧器 | 25001S1-57-OP | 25 | 240-440 | 260(矩形波) | 37-52 | C-1
20 | 50 |  |  |  |  | 20 | 50 |  |  |  |  | 20 | 50 |  |  |  |  | 12T-A3-5300 | 高周波複巻変圧器 | 2502S5-714-OP | 200 | 20-50 | 550(正弦波) | 770-1540 | A
140 | 220 |  |  |  |  | 140 | 220 |  |  |  |  | 140 | 220 |  |  |  |  | 12T-A3-5301 | 高周波複巻変圧器 | 12001S5-58-SOP | 25 | 140-220 | 250(矩形波) | 156-250 | A
250 | 350 |  |  |  |  | 250 | 350 |  |  |  |  | 250 | 350 |  |  |  |  | 12T-A3-5302 | 高周波複巻変圧器 | 24002S4-610-OP | 135 | 250-350 | 450(矩形波) | 180-300 | C-1
2 | 3 |  |  |  |  | 2 | 3 |  |  |  |  | 2 | 3 |  |  |  |  | 12T-A3-5303 | 高周波複巻変圧器 | 233S10-1418-OP | 140 | 2-3 | 550(正弦波) | 770-990 | A
15 | 20 |  |  |  |  | 15 | 20 |  |  |  |  | 15 | 20 |  |  |  |  | 12T-A3-5304 | 高周波複巻変圧器 | 1203S1-58-SOP | 400 | 15-20 | 550(正弦波) | 69-110 | A
15 | 20 |  |  |  |  | 15 | 20 |  |  |  |  | 15 | 20 |  |  |  |  | 12T-A3-5305 | 高周波複巻変圧器 | 1202S1-811-SOP | 400 | 15-20 | 550(正弦波) | 50-69 | A
20 | 30 |  |  |  |  | 20 | 30 |  |  |  |  | 20 | 30 |  |  |  |  | 12T-A3-5306 | 高周波複巻変圧器 | 2300S1-722-OP | 20 | 20-30 | 250(矩形波) | 11-36 | L-3
2 | 5 |  |  |  |  | 2 | 5 |  |  |  |  | 2 | 5 |  |  |  |  | 12T-A3-5307 | 高周波複巻変圧器 | 254S3-1121-OP | 750 | 2-5 | 1090(正弦波) | 156-297 | S
70 | 100 |  |  |  |  | 70 | 100 |  |  |  |  | 70 | 100 |  |  |  |  | 12T-A3-5308 | 高周波複巻変圧器 | 7101S9-1114-SOP | 82.5 | 70-100 | 500(矩形波) | 321-409 | A
40 | 50 |  |  |  |  | 40 | 50 |  |  |  |  | 40 | 50 |  |  |  |  | 12T-A3-5309 | 高周波複巻変圧器 | 4503S1-610-SOP | 400 | 40-50 | 1200(正弦波) | 120-200 | A
8 | 9.9 |  |  |  |  | 8 | 10 |  |  |  |  | 8 | 10 |  |  |  |  | 12T-A3-5310 | 高周波複巻変圧器 | 813S7-1420-SOP | 250 | 8-10 | 580(正弦波) | 1160-1657 | I
180 | 360 |  |  |  |  | 180 | 360 |  |  |  |  | 180 | 360 |  |  |  |  | 12T-A3-5311 | 高周波複巻変圧器 | 24000S6-57-OP | 50 | 180-360 | 240(矩形波) | 200-280 | C-1
150 | 180 |  |  |  |  | 150 | 180 |  |  |  |  | 150 | 180 |  |  |  |  | 12T-A3-5312 | 高周波複巻変圧器 | 12001S9-912-SOP | 330 | 150-180 | 500(矩形波) | 375-500 | A
3.6 | 7.2 |  |  |  |  | 3.5 | 7 |  |  |  |  | 3.5 | 7 |  |  |  |  | 12T-A3-5313 | 高周波複巻変圧器 | 373S10-1521-OP | 360 | 3.5-7 | 580(正弦波) | 870-1218 | C-1
5 | 8 |  |  |  |  | 5 | 8 |  |  |  |  | 5 | 8 |  |  |  |  | 12T-A3-5314 | 高周波複巻変圧器 | 582S2-1218-SOP | 300 | 5-8 | 550(正弦波) | 61-92 | A
25 | 35 |  |  |  |  | 25 | 35 |  |  |  |  | 25 | 35 |  |  |  |  | 12T-A3-5315 | 高周波複巻変圧器 | 2302S8-710-OP | 350 | 25-35 | 500(矩形波) | 400-571 | L-3
2.4 | 3 |  |  |  |  | 2.5 | 3 |  |  |  |  | 2.5 | 3 |  |  |  |  | 12T-A3-5316 | 高周波複巻変圧器 | 235S1-814-SAC | 1300 | 2.5-3 | 1000(正弦波) | 71-125 | I
70 | 100 |  |  |  |  | 70 | 100 |  |  |  |  | 70 | 100 |  |  |  |  | 12T-A3-5317 | 高周波複巻変圧器 | 7101S4-610-SOP | 330 | 70-100 | 500(矩形波) | 200-333 | A
6 | 7 |  |  |  |  | 6 | 7 |  |  |  |  | 6 | 7 |  |  |  |  | 12T-A3-5318 | 高周波複巻変圧器 | 674S1-710-SOP | 900 | 6-7 | 800(正弦波) | 80-114 | A
80 | 100 |  |  |  |  | 80 | 100 |  |  |  |  | 80 | 100 |  |  |  |  | 12T-A3-5319 | 高周波複巻変圧器 | 8101S8-914-OP | 350 | 80-100 | 500(矩形波) | 286-444 | L-3
[18 empty] | 12S-A2-5320A | 高周波ｿﾚﾉｲﾄﾞ式切換器 | ST-1P1W | 2KV8KHz2000A |  |  |  | 社内用
40 | 50 |  |  |  |  | 40 | 50 |  |  |  |  | 40 | 50 |  |  |  |  | 12T-A3-5321 | 高周波複巻変圧器 | 4500S1-58-OP | 44 | 40-50 | 250(矩形波) | 31-50 | F
200 | [5 empty] | 200 | [5 empty] | 200 | [5 empty] | 12T-A3-5322 | 高周波複巻変圧器 | 2000S1-710-OP | 25 | 200 | 220(矩形波) | 22-31.4 | F
15 | 20 |  |  |  |  | 15 | 20 |  |  |  |  | 15 | 20 |  |  |  |  | 12T-A3-5323 | 高周波複巻変圧器 | 1203S5-46-SOP | 40 | 15-20 | 550(正弦波) | 440-660 | A
70 | 200 |  |  |  |  | 70 | 200 |  |  |  |  | 70 | 200 |  |  |  |  | 12T-A3-5324 | 高周波複巻変圧器 | 7100S4-1116-SOP | 28 | 70-200 | 250(矩形波) | 63-91 | A
6 | 9 |  |  |  |  | 6 | 9 |  |  |  |  | 6 | 9 |  |  |  |  | 12T-A3-5325 | 高周波複巻変圧器 | 694S2-811-SOP | 1000 | 6-9 | 880(正弦波) | 160-220 | A
5 | 20 |  |  |  |  | 5 | 20 |  |  |  |  | 5 | 20 |  |  |  |  | 12T-A3-5326 | 高周波複巻変圧器 | 520S5-610-OP | 27.5 | 5-20 | 250(矩形波) | 300-500 | F
40 | 70 |  |  |  |  | 40 | 70 |  |  |  |  | 40 | 70 |  |  |  |  | 12T-A3-5327 | 高周波複巻変圧器 | 4701S6-912-SOP | 55 | 40-70 | 500(矩形波) | 250-333 | A
40 | 70 |  |  |  |  | 40 | 70 |  |  |  |  | 40 | 70 |  |  |  |  | 12T-A3-5328 | 高周波複巻変圧器 | 4701S6-710-SOP | 25 | 40-70 | 250(矩形波) | 150-214 | A
2.4 | 3 |  |  |  |  | 2.5 | 3 |  |  |  |  | 2.5 | 3 |  |  |  |  | 12T-A3-5329 | 高周波複巻変圧器 | 232S1-1419-SOP | 240 | 2.5-3 | 600(正弦波) | 32-43 | H
2.4 | 3 |  |  |  |  | 2.5 | 3 |  |  |  |  | 2.5 | 3 |  |  |  |  | 12T-A3-5329A | 高周波複巻変圧器 | 232S2-1419-SOP | 240 | 2.5-3 | 600(正弦波) | 63-86 | H
350 | 450 |  |  |  |  | 350 | 450 |  |  |  |  | 350 | 450 |  |  |  |  | 12T-A3-5330 | 高周波複巻変圧器 | 35002Z1-78-OP | 414 | 350-450 | 750-1500(矩形波) | 94-214 | Y
33 | 37 |  |  |  |  | 35 | 35 |  |  |  |  | 35 | 40 |  |  |  |  | 12T-A3-5331 | 高周波複巻変圧器 | 301Z4-6-OP | 210 | 35-40 | 450(矩形波) | 300 | F
8 | 10 |  |  |  |  | 8 | 10 |  |  |  |  | 8 | 10 |  |  |  |  | 12T-A3-5332 | 高周波複巻変圧器 | 811S4-612-OP | 27 | 8-10 | 250(矩形波) | 83-167 | F
8 | 10 |  |  |  |  | 8 | 10 |  |  |  |  | 8 | 10 |  |  |  |  | 12T-A3-5333 | 高周波複巻変圧器 | 811S1-1315-OP | 200 | 8-10 | 675(正弦波) | 45-52 | F
5 | 8 |  |  |  |  | 5 | 8 |  |  |  |  | 5 | 8 |  |  |  |  | 12T-A3-5334 | 高周波複巻変圧器 | 582S1-813-SOP | 1000 | 5-8 | 550(正弦波) | 42-69 | A
20 | 25 |  |  |  |  | 20 | 25 |  |  |  |  | 20 | 25 |  |  |  |  | 12T-A3-5335 | 高周波複巻変圧器 | 2302S1-814-SOP | 500 | 20-25 | 520(正弦波) | 37-65 | V-2
3 | 8 |  |  |  |  | 3 | 8 |  |  |  |  | 3 | 8 |  |  |  |  | 12T-A3-5336 | 高周波複巻変圧器 | 382S10-2040-OP | 20 | 3-8 | 500(正弦波) | 1000-2000 | V-2
9 | 10 |  |  |  |  | 9 | 10 |  |  |  |  | 9 | 10 |  |  |  |  | 12T-A3-5337 | 高周波複巻変圧器 | 911S2-1015-OP | 65 | 9-10 | 450(矩形波) | 60-90 | F
15 | 30 |  |  |  |  | 15 | 30 |  |  |  |  | 15 | 30 |  |  |  |  | 12T-A3-5338 | 高周波複巻変圧器 | 1303S8-1012-OP | 800 | 15-30 | 800(正弦波) | 1000-1200 | C-1
15 | 30 |  |  |  |  | 15 | 30 |  |  |  |  | 15 | 30 |  |  |  |  | 12T-A3-5339 | 高周波複巻変圧器 | 1302S2-68-OP | 3100 | 15-30 | 1200(正弦波) | 300-400 | C-1
20 | 50 |  |  |  |  | 20 | 50 |  |  |  |  | 20 | 50 |  |  |  |  | 12T-A3-5340 | 高周波複巻変圧器 | 2503S1-58-SAC | 3300 | 20-50 | 1600-2200(正弦波) | 200-440 | I
20 | 50 |  |  |  |  | 20 | 50 |  |  |  |  | 20 | 50 |  |  |  |  | 12T-A3-5341 | 高周波複巻変圧器 | 2502S4-811-OP | 840 | 20-50 | 800(正弦波) | 1600-2200 | I
100 | 200 |  |  |  |  | 100 | 200 |  |  |  |  | 100 | 200 |  |  |  |  | 12T-A3-5342 | 高周波複巻変圧器 | 12000S5-513-OP | 55 | 100-200 | 220(矩形波) | 85-220 | F
80 | 100 |  |  |  |  | 80 | 100 |  |  |  |  | 80 | 100 |  |  |  |  | 12T-A3-5343 | 高周波複巻変圧器 | 81000S1-12-OP | 60 | 80-100 | 720(正弦波) | 60 | V-2
80 | 100 |  |  |  |  | 80 | 100 |  |  |  |  | 80 | 100 |  |  |  |  | 12T-A3-5344 | 高周波複巻変圧器 | 81000S2-12-OP | 60 | 80-100 | 720(正弦波) | 120 | V-2
200 | [5 empty] | 200 | [5 empty] | 200 | [5 empty] | 12T-A3-5345 | 高周波複巻変圧器 | 2000S4-912-OP | 22 | 200 | 200(矩形波) | 67-89 | F
3 | [5 empty] | 3 | [5 empty] | 3 | [5 empty] | 12T-A3-5346 | 高周波単巻変圧器 | 32S-817-OP | 60 | 3 | 400(正弦波) | 750-850 | O-3
70 | 200 |  |  |  |  | 70 | 200 |  |  |  |  | 70 | 200 |  |  |  |  | 12T-A3-5347 | 高周波複巻変圧器 | 12001S6-69-SOP | 110 | 70-200 | 500(矩形波) | 333-500 | A
240 | 440 |  |  |  |  | 240 | 440 |  |  |  |  | 240 | 440 |  |  |  |  | 12T-A3-5348 | 高周波複巻変圧器 | 24000S1-8-OP | 26 | 240-440 | 175-360(矩形波) | 22-45 | C-1
60 | 120 |  |  |  |  | 60 | 120 |  |  |  |  | 60 | 120 |  |  |  |  | 12T-A3-5349 | 高周波複巻変圧器 | 6101Z5-38-OP | 78 | 60-120 | 250(矩形波) | 156-417 | C-1
7 | 10 |  |  |  |  | 7 | 10 |  |  |  |  | 7 | 10 |  |  |  |  | 12T-A3-5350 | 高周波複巻変圧器 | 712S2-1316-SOP | 540 | 7-10 | 600(正弦波) | 75-92 | H
180 | 200 |  |  |  |  | 180 | 200 |  |  |  |  | 180 | 200 |  |  |  |  | 12T-A3-5351 | 高周波複巻変圧器 | 12001S7-912-SOP | 55 | 180-200 | 500(矩形波) | 291-388 | A
25 | 35 |  |  |  |  | 25 | 35 |  |  |  |  | 25 | 35 |  |  |  |  | 12T-A3-5352 | 高周波複巻変圧器 | 2401S8-811-SOP | 25 | 25-35 | 250(矩形波) | 182-250 | A
3 | [5 empty] | 3 | [5 empty] | 3 | [5 empty] | 12T-A3-5353 | 高周波複巻変圧器 | 33S2-1018-OP | 55 | 3 | 250(矩形波) | 28-50 | F
150 | 250 |  |  |  |  | 150 | 250 |  |  |  |  | 150 | 250 |  |  |  |  | 12T-A3-5354 | 高周波複巻変圧器 | 13001S4-812-OP | 270 | 150-250 | 600(矩形波) | 200-300 | C-1
1 | 1.15 |  |  |  |  | 1 | 1 |  |  |  |  | 1 | 1.5 |  |  |  |  | 12T-A3-5355 | 高周波複巻変圧器 | 13S2-1217-OP | 55 | 1-1.5 | 250(矩形波) | 29.4-41.7 | F
3 | 4 |  |  |  |  | 3 | 4 |  |  |  |  | 3 | 4 |  |  |  |  | 12T-A3-5356 | 高周波複巻変圧器 | 343S9-1318-OP | 28 | 3-4 | 500(正弦波) | 250-346 | A
3 | 4 |  |  |  |  | 3 | 4 |  |  |  |  | 3 | 4 |  |  |  |  | 12T-A3-5357 | 高周波複巻変圧器 | 343S1-1116-SOP | 100 | 3-4 | 350(正弦波) | 22-32 | A
40 | 50 |  |  |  |  | 40 | 50 |  |  |  |  | 40 | 50 |  |  |  |  | 12T-A3-5358 | 高周波複巻変圧器 | 4502S5-812-OP | 140 | 40-50 | 500(正弦波) | 800-1200 | A
40 | 50 |  |  |  |  | 40 | 50 |  |  |  |  | 40 | 50 |  |  |  |  | 12T-A3-5359 | 高周波複巻変圧器 | 4502S2-712-SOP | 500 | 40-50 | 1200(正弦波) | 200-343 | A
[18 empty] | 12S-A2-5360 | 高周波ｿﾚﾉｲﾄﾞ式切換器 | ST-1P1W | 1KV30KHz400A |  |  |  | T
100 | 120 |  |  |  |  | 100 | 120 |  |  |  |  | 100 | 120 |  |  |  |  | 12T-A3-5361 | 高周波複巻変圧器 | 1000S1-12-OP | 30 | 100-120 | 720(正弦波) | 60 | V-2
20 | 30 |  |  |  |  | 20 | 30 |  |  |  |  | 20 | 30 |  |  |  |  | 12T-A3-5362 | 高周波複巻変圧器 | 2303S5-48-OP | 140 | 20-30 | 550(矩形波) | 344-688 | C-1
25 | 30 |  |  |  |  | 25 | 30 |  |  |  |  | 25 | 30 |  |  |  |  | 12T-A3-5363 | 高周波複巻変圧器 | 2300S2-514-OP | 11 | 25-30 | 130(矩形波) | 18.6-52 | F
7 | 10 |  |  |  |  | 7 | 10 |  |  |  |  | 7 | 10 |  |  |  |  | 12T-A3-5364 | 高周波複巻変圧器 | 713S2-1218-SAC | 250 | 7-10 | 800(正弦波) | 89-133 | A
3 | 4 |  |  |  |  | 3 | 4 |  |  |  |  | 3 | 4 |  |  |  |  | 12T-A3-5365 | 高周波複巻変圧器 | 342S7-1115-OP | 42 | 3-4 | 550(正弦波) | 257-350 | A
20 | 30 |  |  |  |  | 20 | 30 |  |  |  |  | 20 | 30 |  |  |  |  | 12T-A3-5366 | 高周波複巻変圧器 | 2302S1-712-SOP | 1400 | 20-30 | 1540(正弦波) | 128-220 | A
20 | 30 |  |  |  |  | 20 | 30 |  |  |  |  | 20 | 30 |  |  |  |  | 12T-A3-5367 | 高周波複巻変圧器 | 2302S5-914-SOP | 280 | 20-30 | 550(正弦波) | 990-1540 | A
160 | 200 |  |  |  |  | 160 | 200 |  |  |  |  | 160 | 200 |  |  |  |  | 12T-A3-5368 | 高周波複巻変圧器 | 12001S8-811-SOP | 33 | 160-200 | 250(矩形波) | 182-250 | A
300 | 350 |  |  |  |  | 300 | 350 |  |  |  |  | 300 | 350 |  |  |  |  | 12T-A3-5369 | 高周波複巻変圧器 | 34001Z9-912-SOP | 350 | 300-350 | 810(矩形波) | 608-810 | I
25 | 40 |  |  |  |  | 25 | 40 |  |  |  |  | 25 | 40 |  |  |  |  | 12T-A3-5370 | 高周波複巻変圧器 | 303S1-810-AC | 750 | 25-40 | 1500(正弦波) | 150-188 | K
[18 empty] | 12S-A1-5371 | 平行移動式電動高速切換器 | HM-2P2W*2 | 3KV1KHz12000A |  |  |  | B
15 | 20 |  |  |  |  | 15 | 20 |  |  |  |  | 15 | 20 |  |  |  |  | 12T-A3-5372 | 高周波複巻変圧器 | 1201S1-1720-OP | 100 | 15-20 | 550(正弦波) | 27.5-32.4 | A
20 | 30 |  |  |  |  | 20 | 30 |  |  |  |  | 20 | 30 |  |  |  |  | 12T-A3-5373 | 高周波複巻変圧器 | 2303S2-68-OP | 20 | 20-30 | 625(矩形波) | 156-208 | I
25 | [5 empty] | 25 | [5 empty] | 25 | [5 empty] | 12T-A3-5374 | 高周波複巻変圧器 | 250S1-8-OP | 20 | 25 | 156(矩形波) | 19.5 | I
2.1 | 3.3 |  |  |  |  | 2 | 3.5 |  |  |  |  | 2 | 3.5 |  |  |  |  | 12T-A3-5375 | 高周波複巻変圧器 | 237S5-712-OPU | 1450 | 2-3.5 | 1000(正弦波) | 1400-2400 | E-3
2.1 | 3.3 |  |  |  |  | 2 | 3.5 |  |  |  |  | 2 | 3.5 |  |  |  |  | 12T-A3-5376 | 高周波複巻変圧器 | 237S8-813-OP | 2500 | 2-3.5 | 1500(正弦波) | 923-1500 | E-3
20 | 30 |  |  |  |  | 20 | 30 |  |  |  |  | 20 | 30 |  |  |  |  | 12T-A3-5377 | 高周波複巻変圧器 | 2300S2-1018-OP | 18 | 20-30 | 150(矩形波) | 16.7-30 | ZZ
40 | 50 |  |  |  |  | 40 | 50 |  |  |  |  | 40 | 50 |  |  |  |  | 12T-A3-5378 | 高周波複巻変圧器 | 4502S5-711-OP | 140 | 40-50 | 550(正弦波) | 770-1210 | A
40 | 50 |  |  |  |  | 40 | 50 |  |  |  |  | 40 | 50 |  |  |  |  | 12T-A3-5379 | 高周波複巻変圧器 | 4502Z1-712-SOPE | 400 | 40-50 | 1200(正弦波) | 100-171 | A
20 | 40 |  |  |  |  | 20 | 40 |  |  |  |  | 20 | 40 |  |  |  |  | 12T-A3-5380 | 高周波複巻変圧器 | 2402S5-911-OP | 200 | 20-40 | 550(正弦波) | 990-1210 | A
20 | 30 |  |  |  |  | 20 | 30 |  |  |  |  | 20 | 30 |  |  |  |  | 12T-A3-5381 | 高周波複巻変圧器 | 2304S1-59-SOPE | 600 | 20-30 | 1210(正弦波) | 134-242 | A
80 | 120 |  |  |  |  | 80 | 120 |  |  |  |  | 80 | 120 |  |  |  |  | 12T-A3-5382 | 高周波複巻変圧器 | 1000S4-612-OP | 26 | 80-120 | 250(矩形波) | 83-166 | C-1
20 | 30 |  |  |  |  | 20 | 30 |  |  |  |  | 20 | 30 |  |  |  |  | 12T-A3-5383 | 高周波複巻変圧器 | 2301S3-510-OP | 45 | 20-30 | 300(矩形波) | 90-180 | Y
120 | 240 |  |  |  |  | 120 | 240 |  |  |  |  | 120 | 240 |  |  |  |  | 12T-A3-5384 | 高周波複巻変圧器 | 12000S1-57-OP | 26 | 120-240 | 250(矩形波) | 36-50 | C-1
20 | 30 |  |  |  |  | 20 | 30 |  |  |  |  | 20 | 30 |  |  |  |  | 12T-A3-5385 | 高周波複巻変圧器 | 2304S1-712-SOP | 900 | 20-30 | 1540(正弦波) | 128-220 | A
70 | 100 |  |  |  |  | 70 | 100 |  |  |  |  | 70 | 100 |  |  |  |  | 12T-A3-5386A | 高周波複巻変圧器 | 7101Z4-610-SOP | 660 | 70-100 | 1000(正弦波) | 400-666 | A
80 | 100 |  |  |  |  | 80 | 100 |  |  |  |  | 80 | 100 |  |  |  |  | 12T-A3-5387 | 高周波複巻変圧器 | 8101S6-710-SOP | 82.5 | 80-100 | 500(矩形波) | 300-429 | A
50 | 70 |  |  |  |  | 50 | 70 |  |  |  |  | 50 | 70 |  |  |  |  | 12T-A3-5388 | 高周波複巻変圧器 | 5701S3-26-OP | 69 | 50-70 | 150(矩形波) | 100-300 | Y
50 | 70 |  |  |  |  | 50 | 70 |  |  |  |  | 50 | 70 |  |  |  |  | 12T-A3-5389 | 高周波複巻変圧器 | 5701S1-914-OP | 240 | 50-70 | 800(正弦波) | 57-89 | Y
2.5 | 3.3 |  |  |  |  | 2.5 | 3.5 |  |  |  |  | 2.5 | 3.5 |  |  |  |  | 12T-A3-5390 | 高周波複巻変圧器 | 233S9-1215-OP | 170 | 2.5-3.5 | 650(正弦波) | 866-1083 | F
300 | 350 |  |  |  |  | 300 | 350 |  |  |  |  | 300 | 350 |  |  |  |  | 12T-A3-5391 | 高周波複巻変圧器 | 34002Z6-811-SOP | 250 | 300-350 | 810(矩形波) | 442-608 | I
15 | 20 |  |  |  |  | 15 | 20 |  |  |  |  | 15 | 20 |  |  |  |  | 12T-A3-5392 | 高周波複巻変圧器 | 1203S5-6-OP | 30 | 15-20 | 550(正弦波) | 660 | A
30 | 40 |  |  |  |  | 30 | 40 |  |  |  |  | 30 | 40 |  |  |  |  | 12T-A3-5393 | 高周波複巻変圧器 | 3403S2-512-OP | 600 | 30-40 | 1000(正弦波) | 167-400 | H
70 | 100 |  |  |  |  | 70 | 100 |  |  |  |  | 70 | 100 |  |  |  |  | 12T-A3-5394 | 高周波複巻変圧器 | 7101S7-912-OP | 12 | 70-100 | 550(正弦波) | 707-943 | L-3
0.8 | 1.3 |  |  |  |  | 0.8 | 1.5 |  |  |  |  | 0.8 | 1.5 |  |  |  |  | 12T-A3-5396 | 高周波単巻変圧器 | 0813S-1418-OP | 400 | 0.8-1.5 | 700(正弦波) | 700-900 | F
300 | 350 |  |  |  |  | 300 | 350 |  |  |  |  | 300 | 350 |  |  |  |  | 12T-A3-5397 | 高周波複巻変圧器 | 34002Z2-712-SOP | 350 | 300-350 | 810(矩形波) | 135-231 | I
2.5 | 3.5 |  |  |  |  | 2.5 | 3.5 |  |  |  |  | 2.5 | 3.5 |  |  |  |  | 12T-A3-5398 | 高周波複巻変圧器 | 242S8-1013-OP | 120 | 2.5-3.5 | 440(正弦波) | 271-352 | Z
40 | 60 |  |  |  |  | 40 | 60 |  |  |  |  | 40 | 60 |  |  |  |  | 12T-A3-5399 | 高周波複巻変圧器 | 4601S2-38-OP | 82.8 | 40-60 | 150(矩形波) | 38-100 | Y
400 | [5 empty] | 400 | [5 empty] | 400 | [5 empty] | 12T-A3-5400 | 高周波複巻変圧器 | 4000S2-47-OP | 36 | 400 | 220(矩形波) | 63-110 | F
160 | 220 |  |  |  |  | 160 | 220 |  |  |  |  | 160 | 220 |  |  |  |  | 12T-A3-5401 | 高周波複巻変圧器 | 12002S5-511-SOP | 220 | 160-220 | 500(矩形波) | 500-1100 | A
20 | 100 |  |  |  |  | 20 | 100 |  |  |  |  | 20 | 100 |  |  |  |  | 12T-A3-5402 | 高周波複巻変圧器 | 2101S2-36-OP | 80 | 20-100 | 150(正弦波) | 50-100 | 社内用
[18 empty] | 12S-A2-5403B | 高周波ｿﾚﾉｲﾄﾞ式切換器 | ST-1P1W*4 | 0.8KV3KHz2000A |  |  |  | C-1
200 | [5 empty] | 200 | [5 empty] | 200 | [5 empty] | 12T-A3-5404 | 高周波複巻変圧器 | 2000S2-57-OP | 22 | 200 | 220(矩形波) | 63-88 | F
5 | 8 |  |  |  |  | 5 | 8 |  |  |  |  | 5 | 8 |  |  |  |  | 12T-A3-5405 | 高周波複巻変圧器 | 583S1-1015-SOP | 600 | 5-8 | 800(正弦波) | 53-80 | A
6 | 8 |  |  |  |  | 6 | 8 |  |  |  |  | 6 | 8 |  |  |  |  | 12T-A3-5406 | 高周波複巻変圧器 | 683S4-1016-SOP | 400 | 6-8 | 700(正弦波) | 175-280 | A
40 | 50 |  |  |  |  | 40 | 50 |  |  |  |  | 40 | 50 |  |  |  |  | 12T-A3-5407 | 高周波複巻変圧器 | 4502S5-1215-OP | 280 | 40-50 | 500(正弦波) | 1200-1500 | A
40 | 50 |  |  |  |  | 40 | 50 |  |  |  |  | 40 | 50 |  |  |  |  | 12T-A3-5408 | 高周波複巻変圧器 | 4503S1-711-SOP | 700 | 40-50 | 1500(正弦波) | 136-214 | A
90 | 130 |  |  |  |  | 90 | 130 |  |  |  |  | 90 | 130 |  |  |  |  | 12T-A3-5409 | 高周波複巻変圧器 | 9101S6-69-SOP | 275 | 90-130 | 500(矩形波) | 333-500 | A
1.8 | 3.6 |  |  |  |  | 2 | 3.5 |  |  |  |  | 2 | 3.5 |  |  |  |  | 12T-A3-5410 | 高周波複巻変圧器 | 233S9-1216-OP | 180 | 2-3.5 | 580(正弦波) | 773-1031 | C-1
1.8 | 3.6 |  |  |  |  | 2 | 3.5 |  |  |  |  | 2 | 3.5 |  |  |  |  | 12T-A3-5411 | 高周波複巻変圧器 | 233S9-1216-OP | 120 | 2-3.5 | 580(正弦波) | 773-1031 | C-1
400 | [5 empty] | 400 | [5 empty] | 400 | [5 empty] | 12T-A3-5412 | 高周波複巻変圧器 | 4000S3-712-OP | 22 | 400 | 220(矩形波) | 55-94 | F
[18 empty] | 12S-A1-5413 | 平行移動式電動高速切換器 | HM-2P2W | 3KV0.5KHz7000A |  |  |  | B
25 | 35 |  |  |  |  | 25 | 35 |  |  |  |  | 25 | 35 |  |  |  |  | 12T-A3-5414 | 高周波複巻変圧器 | 2302S8-812-OP | 230 | 25-35 | 500(矩形波) | 333-500 | L-3
3 | 4 |  |  |  |  | 3 | 4 |  |  |  |  | 3 | 4 |  |  |  |  | 12T-A3-5415 | 高周波複巻変圧器 | 343S3-1518-OP | 83 | 3-4 | 540(矩形波) | 90-108 | K
4 | 6 |  |  |  |  | 4 | 6 |  |  |  |  | 4 | 6 |  |  |  |  | 12T-A3-5416 | 高周波複巻変圧器 | 462S11-20-OP | 400 | 4-6 | 550(正弦波) | 1000 | A
4 | 6 |  |  |  |  | 4 | 6 |  |  |  |  | 4 | 6 |  |  |  |  | 12T-A3-5417 | 高周波複巻変圧器 | 465S1-711-SOP | 1400 | 4-6 | 1000(正弦波) | 91-143 | A
100 | [5 empty] | 100 | [5 empty] | 100 | [5 empty] | 12T-A3-5418 | 高周波複巻変圧器 | 1001S8-811-SOP | 140 | 100 | 500(矩形波) | 364-500 | A
240 | 400 |  |  |  |  | 240 | 400 |  |  |  |  | 240 | 400 |  |  |  |  | 12T-A3-5419 | 高周波複巻変圧器 | 24001S6-48-OP | 52 | 240-400 | 250(矩形波) | 188-375 | C-1
80 | 150 |  |  |  |  | 80 | 150 |  |  |  |  | 80 | 150 |  |  |  |  | 12T-A3-5420 | 高周波複巻変圧器 | 1001Z2-610-SOP | 1728 | 80-150 | 360(矩形波) | 1080-1800 | E-3
40 | 50 |  |  |  |  | 40 | 50 |  |  |  |  | 40 | 50 |  |  |  |  | 12T-A3-5421 | 高周波複巻変圧器 | 4502S5-711-OP | 140 | 40-50 | 550(正弦波) | 770-1210 | A
4 | 10 |  |  |  |  | 4 | 10 |  |  |  |  | 4 | 10 |  |  |  |  | 12T-A3-5422 | 高周波複巻変圧器 | 412S5-814-OP | 70 | 4-10 | 400(正弦波) | 143-250 | L-3
300 | 350 |  |  |  |  | 300 | 350 |  |  |  |  | 300 | 350 |  |  |  |  | 12T-A3-5423 | 高周波複巻変圧器 | 34001Z6-912-SOP | 350 | 300-350 | 405(矩形波) | 608-810 | I
20 | 30 |  |  |  |  | 20 | 30 |  |  |  |  | 20 | 30 |  |  |  |  | 12T-A3-5424 | 高周波複巻変圧器 | 2300S4-513-OP | 18 | 20-30 | 120(矩形波) | 37-96 | ZZ
40 | 50 |  |  |  |  | 40 | 50 |  |  |  |  | 40 | 50 |  |  |  |  | 12T-A3-5425 | 高周波複巻変圧器 | 4503S1-59-SOP | 400 | 40-50 | 990(正弦波) | 110-198 | A
20 | 30 |  |  |  |  | 20 | 30 |  |  |  |  | 20 | 30 |  |  |  |  | 12T-A3-5426 | 高周波複巻変圧器 | 4502S5-8-OP | 330 | 20-30 | 550(正弦波) | 880 | A
20 | 30 |  |  |  |  | 20 | 30 |  |  |  |  | 20 | 30 |  |  |  |  | 12T-A3-5427 | 高周波複巻変圧器 | 2301S1-512-OP | 45 | 20-30 | 300(矩形波) | 25-60 | Y
25 | 30 |  |  |  |  | 25 | 30 |  |  |  |  | 25 | 30 |  |  |  |  | 12T-A3-5428 | 高周波複巻変圧器 | 2301S2-8-OP | 20 | 25-30 | 424(矩形波) | 106 | ZZ
40 | 65 |  |  |  |  | 40 | 65 |  |  |  |  | 40 | 65 |  |  |  |  | 12T-A3-5429 | 高周波複巻変圧器 | 4701S6-912-SOP | 25 | 40-65 | 250(矩形波) | 125-167 | A
300 | 350 |  |  |  |  | 300 | 350 |  |  |  |  | 300 | 350 |  |  |  |  | 12T-A3-5430 | 高周波複巻変圧器 | 34001Z9-1114-SOP | 250 | 300-350 | 405(矩形波) | 495-630 | I
0.75 | 1 |  |  |  |  | 0.75 | 1 |  |  |  |  | 0.75 | 1 |  |  |  |  | 12T-A3-5431 | 高周波複巻変圧器 | 0713S1-912-SOP | 500 | 0.75-1 | 550(正弦波) | 45-61 | A
18 | 20 |  |  |  |  | 20 | 20 |  |  |  |  | 20 | 25 |  |  |  |  | 12T-A3-5432 | 高周波複巻変圧器 | 1203S5-1115-SOP | 600 | 20-25 | 520(正弦波) | 1144-1560 | V-2
1.5 | 3 |  |  |  |  | 1.5 | 3 |  |  |  |  | 1.5 | 3 |  |  |  |  | 12T-A3-5433 | 高周波単巻変圧器 | 132S-111519-OP | 70 | 1.5-3 | 580(正弦波) | 425-735 | C-1
1.5 | 3 |  |  |  |  | 1.5 | 3 |  |  |  |  | 1.5 | 3 |  |  |  |  | 12T-A3-5434 | 高周波複巻変圧器 | 133S5-15-OP | 500 | 1.5-3 | 425-735(正弦波) | 142-245 | C-1
18 | 20 |  |  |  |  | 20 | 20 |  |  |  |  | 20 | 25 |  |  |  |  | 12T-A3-5435 | 高周波複巻変圧器 | 201S1-1117-SOP | 120 | 20-25 | 550(正弦波) | 32-50 | A
5 | 8 |  |  |  |  | 5 | 8 |  |  |  |  | 5 | 8 |  |  |  |  | 12T-A3-5436 | 高周波複巻変圧器 | 583S1-813-SOP | 320 | 5-8 | 550(正弦波) | 42-69 | A
1.8 | 2.2 |  |  |  |  | 2 | 2 |  |  |  |  | 2 | 2.5 |  |  |  |  | 12T-A3-5437 | 高周波複巻変圧器 | 23S4-1120-OP | 60 | 2-2.5 | 250(矩形波) | 50-91 | F
70 | 200 |  |  |  |  | 70 | 200 |  |  |  |  | 70 | 200 |  |  |  |  | 12T-A3-5438 | 高周波複巻変圧器 | 7100S2-1015-SOP | 28 | 70-200 | 250(矩形波) | 33-50 | A
[18 empty] | 12S-A2-5439 | 平行移動式電動高速切換器 | HM-2P2W | 2KV0.3KHz6000A |  |  |  | B
[18 empty] | 12S-A2-5440 | 高周波ｿﾚﾉｲﾄﾞ式切換器 | ST-1P1W | 2KV3KHz2000A |  |  |  | 社内用
2.8 | 3.2 |  |  |  |  | 3 | 3 |  |  |  |  | 3 | 3.5 |  |  |  |  | 12T-A3-5441 | 高周波複巻変圧器 | 32S1-1422-OP | 55 | 3-3.5 | 250(矩形波) | 11-18 | F
150 | 200 |  |  |  |  | 150 | 200 |  |  |  |  | 150 | 200 |  |  |  |  | 12T-A3-5442 | 高周波複巻変圧器 | 12001S3-6-OPE | 169 | 150-200 | 450(矩形波) | 150-200 | C-1
150 | 200 |  |  |  |  | 150 | 200 |  |  |  |  | 150 | 200 |  |  |  |  | 12T-A3-5443 | 高周波複巻変圧器 | 12003Z4-59-SOP | 675 | 150-200 | 900(矩形波) | 400-720 | C-1
25 | 30 |  |  |  |  | 25 | 30 |  |  |  |  | 25 | 30 |  |  |  |  | 12T-A3-5444 | 高周波複巻変圧器 | 2300S2-12-OP | 137.5 | 25-30 | 550(正弦波) | 92 | A
15 | [5 empty] | 15 | [5 empty] | 15 | [5 empty] | 12T-A3-5445 | 高周波複巻変圧器 | 150S18-18-OP | 384 | 15 | 1200(ﾊﾟﾙｽ) | 1200 | U
3 | 4 |  |  |  |  | 3 | 4 |  |  |  |  | 3 | 4 |  |  |  |  | 12T-A3-5446 | 高周波複巻変圧器 | 343S10-1822-OP | 500 | 3-4 | 550(正弦波) | 990-1200 | A
1.4 | 2 |  |  |  |  | 1.5 | 2 |  |  |  |  | 1.5 | 2 |  |  |  |  | 12T-A3-5447 | 高周波複巻変圧器 | 123S10-1822-OP | 650 | 1.5-2 | 550(正弦波) | 990-1200 | A
30 | 60 |  |  |  |  | 30 | 60 |  |  |  |  | 30 | 60 |  |  |  |  | 12T-A3-5448 | 高周波複巻変圧器 | 3601S10-1012-OP | 165 | 30-60 | 500(矩形波) | 500-600 | A
20 | 30 |  |  |  |  | 20 | 30 |  |  |  |  | 20 | 30 |  |  |  |  | 12T-A3-5449 | 高周波複巻変圧器 | 2302S2-918-OP | 150 | 20-30 | 750(矩形波) | 83-167 | Y
20 | 30 |  |  |  |  | 20 | 30 |  |  |  |  | 20 | 30 |  |  |  |  | 12T-A3-5450 | 高周波複巻変圧器 | 2300S3-512-OP | 18 | 20-30 | 120(矩形波) | 30-72 | Y
3 | [5 empty] | 3 | [5 empty] | 3 | [5 empty] | 12T-A3-5451 | 高周波複巻変圧器 | 37S1-512-SAC | 1000 | 3 | 1000(正弦波) | 83-200 | A
20 | 30 |  |  |  |  | 20 | 30 |  |  |  |  | 20 | 30 |  |  |  |  | 12T-A3-5452 | 高周波複巻変圧器 | 2301S4-611-OP | 32.4 | 20-30 | 270(矩形波) | 98-180 | Y
80 | 120 |  |  |  |  | 80 | 120 |  |  |  |  | 80 | 120 |  |  |  |  | 12T-A3-5453 | 高周波複巻変圧器 | 1000S2-713-OP | 13 | 80-120 | 250(矩形波) | 38.5-71.4 | C-1
150 | 200 |  |  |  |  | 150 | 200 |  |  |  |  | 150 | 200 |  |  |  |  | 12T-A3-5454 | 高周波複巻変圧器 | 12001S7-710-SOP | 165 | 150-200 | 500(矩形波) | 350-500 | A
150 | 220 |  |  |  |  | 150 | 220 |  |  |  |  | 150 | 220 |  |  |  |  | 12T-A3-5455 | 高周波複巻変圧器 | 12001S5-811-SOP | 25 | 150-220 | 250(矩形波) | 114-156 | A
5 | 20 |  |  |  |  | 5 | 20 |  |  |  |  | 5 | 20 |  |  |  |  | 12T-A3-5456 | 高周波複巻変圧器 | 5200S5-28-OP | 27.5 | 5-20 | 250(矩形波) | 100-400 | F
[18 empty] | 12DCR-A3-5457 | DCﾘｱｸﾄﾙ | 14W2W | 1.2mH950ADC |  | 回路電圧:600V |  | V-2
6 | 30 |  |  |  |  | 6 | 30 |  |  |  |  | 6 | 30 |  |  |  |  | 12T-A3-5458 | 高周波複巻変圧器 | 6304S5-511-OP | 490 | 6-30 | 550(正弦波) | 550-1210 | A
20 | 30 |  |  |  |  | 20 | 30 |  |  |  |  | 20 | 30 |  |  |  |  | 12T-A3-5459 | 高周波複巻変圧器 | 2302S2-612-OP | 120 | 20-30 | 500(正弦波) | 83-166 | L-3
2 | 4 |  |  |  |  | 2 | 4 |  |  |  |  | 2 | 4 |  |  |  |  | 12T-A3-5460 | 高周波複巻変圧器 | 244S5-916-OP | 120 | 2-4 | 800(正弦波) | 250-444 | L-3
140 | 220 |  |  |  |  | 140 | 220 |  |  |  |  | 140 | 220 |  |  |  |  | 12T-A3-5461 | 高周波複巻変圧器 | 12001S8-912-SOP | 82.5 | 140-220 | 500(矩形波) | 333-444 | A
35 | [5 empty] | 35 | [5 empty] | 35 | [5 empty] | 12T-A3-5462 | 高周波複巻変圧器 | 301S5-79-OP | 180 | 35 | 200(矩形波) | 280-360 | F
20 | 30 |  |  |  |  | 20 | 30 |  |  |  |  | 20 | 30 |  |  |  |  | 12T-A3-5463 | 高周波複巻変圧器 | 2300S8-1014-OP | 60 | 20-30 | 250(矩形波) | 142-200 | L-3
30 | [5 empty] | 30 | [5 empty] | 30 | [5 empty] | 12T-A3-5464 | 高周波複巻変圧器 | 301S3-69-OP | 60 | 30 | 250(矩形波) | 83-125 | F
40 | 50 |  |  |  |  | 40 | 50 |  |  |  |  | 40 | 50 |  |  |  |  | 12T-A3-5465 | 高周波複巻変圧器 | 4502S2-1015-SOP | 500 | 40-50 | 1200(正弦波) | 160-240 | A
15 | 40 |  |  |  |  | 15 | 40 |  |  |  |  | 15 | 40 |  |  |  |  | 12T-A3-5466 | 高周波複巻変圧器 | 1402S6-610-OP | 180 | 15-40 | 520(正弦波) | 312-520 | C-1
6 | 10 |  |  |  |  | 6 | 10 |  |  |  |  | 6 | 10 |  |  |  |  | 12T-A3-5467 | 高周波複巻変圧器 | 614S5-78-OP | 280 | 6-10 | 550(正弦波) | 770-880 | A
20 | 30 |  |  |  |  | 20 | 30 |  |  |  |  | 20 | 30 |  |  |  |  | 12T-A3-5468 | 高周波複巻変圧器 | 232S1-611-OP | 127.5 | 20-30 | 750(正弦波) | 68-125 | Y
20 | [5 empty] | 20 | [5 empty] | 20 | [5 empty] | 12T-A3-5469 | 高周波複巻変圧器 | 202S5-78-OP | 57.2 | 20 | 500(矩形波) | 700-800 | F
20 | 30 |  |  |  |  | 20 | 30 |  |  |  |  | 20 | 30 |  |  |  |  | 12T-A3-5470 | 高周波複巻変圧器 | 2301S5-514-OP | 30 | 20-30 | 250(矩形波) | 89-250 | Y
9 | 10 |  |  |  |  | 9 | 10 |  |  |  |  | 9 | 10 |  |  |  |  | 12T-A3-5471 | 高周波複巻変圧器 | 912S9-811-OP | 220 | 9-10 | 650(正弦波) | 532-731 | F
150 | 220 |  |  |  |  | 150 | 220 |  |  |  |  | 150 | 220 |  |  |  |  | 12T-A3-5472 | 高周波複巻変圧器 | 12001S5-710-SOP | 25 | 150-220 | 250(矩形波) | 125-179 | A
8 | 10 |  |  |  |  | 8 | 10 |  |  |  |  | 8 | 10 |  |  |  |  | 12T-A3-5473 | 高周波複巻変圧器 | 814S1-811-SOP | 800 | 8-10 | 880(正弦波) | 80-110 | A
6 | 9 |  |  |  |  | 6 | 9 |  |  |  |  | 6 | 9 |  |  |  |  | 12T-A3-5474 | 高周波複巻変圧器 | 693S1-1114-SOP | 800 | 6-9 | 880(正弦波) | 63-80 | A
15 | 25 |  |  |  |  | 15 | 25 |  |  |  |  | 15 | 25 |  |  |  |  | 12T-A3-5475 | 高周波複巻変圧器 | 1302S7-1216-OPLU | 480 | 15-25 | 440(正弦波) | 754-1006 | C-1
[18 empty] | 12S-A3-5476 | 高周波ｿﾚﾉｲﾄﾞ式切換器 | ST-1P1W | 1.1KV25KHz650A |  |  |  | C-1
[18 empty] | 12S-A3-5477 | 高周波ｿﾚﾉｲﾄﾞ式切換器 | ST-5P1W | 1.1KV25KHz650A |  |  |  | C-1
[18 empty] | 12ACR-A2-5478 | 高周波可変ﾘｱｸﾄﾙ | Lp200FXT取付 | 350/450KHz0.6KV400A |  |  |  | Y
6 | 25 |  |  |  |  | 6 | 25 |  |  |  |  | 6 | 25 |  |  |  |  | 12T-A3-5479 | 高周波複巻変圧器 | 633S7-1216-OPU | 480 | 6-25 | 440(正弦波) | 754-1006 | C-1
[18 empty] | 12TS-A3-5480 | 変圧器切換器ｸﾐ | ST-5P1W,12T-A3-5474ｸﾐ |  |  |  |  | C-1
[18 empty] | 12TS-A3-5481 | 変圧器切換器ｸﾐ | ST-5P1W,12T-A3-5479ｸﾐ |  |  |  |  | C-1
180 | 220 |  |  |  |  | 180 | 220 |  |  |  |  | 180 | 220 |  |  |  |  | 12T-A3-5482 | 高周波複巻変圧器 | 2000S3-79-OP | 65 | 180-220 | 150(矩形波) | 50-64 | E-3
5 | 8 |  |  |  |  | 5 | 8 |  |  |  |  | 5 | 8 |  |  |  |  | 12T-A3-5483 | 高周波複巻変圧器 | 584S1-711-OP | 750 | 5-8 | 800(正弦波) | 73-114 | A
5 | 8 |  |  |  |  | 5 | 8 |  |  |  |  | 5 | 8 |  |  |  |  | 12T-A3-5484 | 高周波複巻変圧器 | 582S11-16-OP | 200 | 5-8 | 550(正弦波) | 800 | A
0.6 | 1 |  |  |  |  | 0.6 | 1 |  |  |  |  | 0.6 | 1 |  |  |  |  | 12T-A3-5485 | 高周波複巻変圧器 | 0613S1-1116-OP | 250 | 0.6-1 | 550(正弦波) | 34-50 | A
6 | 10 |  |  |  |  | 6 | 10 |  |  |  |  | 6 | 10 |  |  |  |  | 12T-A3-5486 | 高周波複巻変圧器 | 614S5-1318-OP | 420 | 6-10 | 550(正弦波) | 1430-1980 | A
3 | 4 |  |  |  |  | 3 | 4 |  |  |  |  | 3 | 4 |  |  |  |  | 13T-A3-5487 | 高周波複巻変圧器 | 343S6-710-OP(超簡易型) | 28 | 3-4 | 280(正弦波) | 168-240 | M
3 | 4 |  |  |  |  | 3 | 4 |  |  |  |  | 3 | 4 |  |  |  |  | 13T-A3-5488 | 高周波複巻変圧器 | 343S8-711-OP(超簡易型) | 39.2 | 3-4 | 280(正弦波) | 204-320 | M
140 | 220 |  |  |  |  | 140 | 220 |  |  |  |  | 140 | 220 |  |  |  |  | 13T-A3-5489 | 高周波複巻変圧器 | 12001S8-912-SOP | 82.5 | 140-220 | 500(矩形波) | 333-444 | A
3 | 4 |  |  |  |  | 3 | 4 |  |  |  |  | 3 | 4 |  |  |  |  | 13T-A3-5490 | 高周波複巻変圧器 | 343S6-1517-SOP | 70 | 3-4 | 550(正弦波) | 194-220 | A
30 | 200 |  |  |  |  | 30 | 200 |  |  |  |  | 30 | 200 |  |  |  |  | 13T-A3-5491 | 高周波複巻変圧器 | 3202S6-610-SOP | 165 | 30-200 | 500(矩形波) | 300-500 | A
3 | 4 |  |  |  |  | 3 | 4 |  |  |  |  | 3 | 4 |  |  |  |  | 13T-A3-5492 | 高周波複巻変圧器 | 342S1-1116-OPE(簡易型) | 165 | 3-4 | 220(正弦波) | 13.8-20 | A
40 | 50 |  |  |  |  | 40 | 50 |  |  |  |  | 40 | 50 |  |  |  |  | 13T-A3-5493 | 高周波複巻変圧器 | 4501S2-710-OP(簡易型) | 400 | 40-50 | 500(正弦波) | 100-143 | A
70 | 120 |  |  |  |  | 70 | 120 |  |  |  |  | 70 | 120 |  |  |  |  | 13T-A3-5494 | 高周波複巻変圧器 | 7101S3-58-OP(簡易型) | 55 | 70-120 | 500(矩形波) | 188-300 | A
3 | 4 |  |  |  |  | 3 | 4 |  |  |  |  | 3 | 4 |  |  |  |  | 13T-A3-5495 | 高周波複巻変圧器 | 342S6-1215-OP(超簡易型) | 70 | 3-4 | 550(正弦波) | 220-275 | A
40 | 50 |  |  |  |  | 40 | 50 |  |  |  |  | 40 | 50 |  |  |  |  | 13T-A3-5496 | 高周波複巻変圧器 | 4502S5-9-OP(超簡易型) | 210 | 40-50 | 550(正弦波) | 990 | A
80 | 100 |  |  |  |  | 80 | 100 |  |  |  |  | 80 | 100 |  |  |  |  | 13T-A3-5497 | 高周波複巻変圧器 | 8101S1-1216-OP(超簡易型) | 180 | 80-100 | 500(矩形波) | 31.3-41.7 | L-3
7 | [5 empty] | 7 | [5 empty] | 7 | [5 empty] | 13ACR-A3-5498 | 高周波ﾘｱｸﾄﾙ | 34T | 1.3mH40A | 7 | 3000(正弦波) |  | A
40 | 50 |  |  |  |  | 40 | 50 |  |  |  |  | 40 | 50 |  |  |  |  | 13T-A3-5499 | 高周波複巻変圧器 | 4502S1-69-OP(簡易型) | 900 | 40-50 | 900(正弦波) | 111-167 | A
9 | 9.9 |  |  |  |  | 9 | 10 |  |  |  |  | 9 | 10 |  |  |  |  | 13T-A3-5500 | 高周波複巻変圧器 | 912S8-1112-OP(超々簡易型) | 200 | 9-10 | 700(正弦波) | 963-1050 | F
2.5 | 3 |  |  |  |  | 2.5 | 3 |  |  |  |  | 2.5 | 3 |  |  |  |  | 13T-A3-5501 | 高周波複巻変圧器 | 233S2-1418-OP(超簡易型) | 78 | 2.5-3 | 450(矩形波) | 50-64 | F
30 | [5 empty] | 30 | [5 empty] | 30 | [5 empty] | 13T-A3-5502 | 高周波複巻変圧器 | 300S5-812-OP(超簡易型) | 60 | 30 | 225(矩形波) | 94-141 | F
2 | 3 |  |  |  |  | 2 | 3 |  |  |  |  | 2 | 3 |  |  |  |  | 13T-A3-5503 | 高周波複巻変圧器 | 233S10-1422-OP(超簡易型) | 420 | 2-3 | 550(正弦波) | 770-1210 | A
30 | 240 |  |  |  |  | 30 | 240 |  |  |  |  | 30 | 240 |  |  |  |  | 13T-A3-5504 | 高周波複巻変圧器 | 3202S3-6-OPE(超簡易型) | 169 | 30-240 | 450(矩形波) | 225 | C-1
15 | 20 |  |  |  |  | 15 | 20 |  |  |  |  | 15 | 20 |  |  |  |  | 13T-A3-5505 | 高周波複巻変圧器 | 1203S5-68-OP(超々簡易型) | 30 | 15-20 | 550(正弦波) | 660-880 | A
47.5 | 52.5 |  |  |  |  | 50 | 55 |  |  |  |  | 50 | 55 |  |  |  |  | 13T-A3-5506 | 高周波複巻変圧器 | 501S1-710-OP(超簡易型) | 210 | 50-55 | 450(矩形波) | 45-64 | F
20 | [5 empty] | 20 | [5 empty] | 20 | [5 empty] | 13T-A3-5507 | 高周波複巻変圧器 | 200S1-14-OP(超簡易型) | 30.4 | 20 | 348(矩形波) | 24.8 | U
160 | 240 |  |  |  |  | 160 | 240 |  |  |  |  | 160 | 240 |  |  |  |  | 13T-A3-5508 | 高周波複巻変圧器 | 13002S6-610-SOP | 270 | 160-240 | 450(矩形波) | 270-450 | C-1
32 | 48 |  |  |  |  | 30 | 50 |  |  |  |  | 30 | 50 |  |  |  |  | 13T-A3-5509 | 高周波複巻変圧器 | 3503S6-48-SOP | 270 | 30-50 | 450(矩形波) | 338-675 | C-1
6 | 12 |  |  |  |  | 6 | 10 |  |  |  |  | 6 | 10 |  |  |  |  | 13T-A3-5510 | 高周波複巻変圧器 | 612S8-1422-OP(超簡易型) | 240 | 6-10 | 440(正弦波) | 770-1210 | C-1
2 | 3 |  |  |  |  | 2 | 3 |  |  |  |  | 2 | 3 |  |  |  |  | 13T-A3-5511 | 高周波複巻変圧器 | 235S1-1116-OP(簡易型) | 1200 | 2-3 | 1200(正弦波) | 75-109 | A
17.5 | 22.5 |  |  |  |  | 20 | 25 |  |  |  |  | 20 | 25 |  |  |  |  | 13T-A3-5512 | 高周波複巻変圧器 | 1301S2-912-OP(超簡易型) | 210 | 20-25 | 450(矩形波) | 75-100 | F
40 | 50 |  |  |  |  | 40 | 50 |  |  |  |  | 40 | 50 |  |  |  |  | 13T-A3-5513 | 高周波複巻変圧器 | 4502S5-812-OP(超簡易型) | 140 | 40-50 | 500(正弦波) | 800-1200 | A
2 | 3 |  |  |  |  | 2 | 3 |  |  |  |  | 2 | 3 |  |  |  |  | 13T-A3-5514 | 高周波複巻変圧器 | 232S11-12-OP(超々簡易型) | 275 | 2-3 | 550(正弦波) | 600 | A
40 | [5 empty] | 40 | [5 empty] | 40 | [5 empty] | 13T-A3-5515 | 高周波複巻変圧器 | 400S2-5-OP(超簡易型) | 75 | 40 | 770-440(矩形波) | 273 | ZZ
1.5 | 3.6 |  |  |  |  | 1.5 | 3.5 |  |  |  |  | 1.5 | 3.5 |  |  |  |  | 13T-A3-5516 | 高周波単巻変圧器 | 234S-714-SOP | 1500 | 1.5-3.5 | 1200(正弦波) | 600-1200 | C-1
8 | 12 |  |  |  |  | 8 | 10 |  |  |  |  | 8 | 10 |  |  |  |  | 13T-A3-5517 | 高周波単巻変圧器 | 102S-1017-SOP | 360 | 8-10 | 580-1000(正弦波) | 580-882 | C-1
120 | 240 |  |  |  |  | 120 | 240 |  |  |  |  | 120 | 240 |  |  |  |  | 13T-A3-5518 | 高周波複巻変圧器 | 12003S1-48-OP(簡易型) | 180 | 120-240 | 1200(正弦波) | 150-300 | C-1
250 | 400 |  |  |  |  | 250 | 400 |  |  |  |  | 250 | 400 |  |  |  |  | 13T-A3-5519A | 高周波複巻変圧器 | 24001Z2-611-SOP | 828 | 250-400 | 300(矩形波) | 900-1650 | Y
3 | 4 |  |  |  |  | 3 | 4 |  |  |  |  | 3 | 4 |  |  |  |  | 13T-A3-5520 | 高周波複巻変圧器 | 343S2-710-SOP | 1250 | 3-4 | 550(正弦波) | 110-157 | A
8 | [5 empty] | 8 | [5 empty] | 8 | [5 empty] | 13T-A3-5521 | 高周波複巻変圧器 | 80S4-916-OP(超簡易型) | 36 | 8 | 250(矩形波) | 63-111 | F
250 | 400 |  |  |  |  | 250 | 400 |  |  |  |  | 250 | 400 |  |  |  |  | 13T-A3-5522 | 高周波複巻変圧器 | 35002Z1-67-OP(簡易型) | 828 | 250-400 | 900-1650(矩形波) | 129-275 | Y
40 | 50 |  |  |  |  | 40 | 50 |  |  |  |  | 40 | 50 |  |  |  |  | 13T-A3-5523 | 高周波複巻変圧器 | 4502S1-813-OPE(簡易型) | 400 | 40-50 | 1200(正弦波) | 92-150 | A
200 | [5 empty] | 200 | [5 empty] | 200 | [5 empty] | 13T-A3-5524 | 高周波複巻変圧器 | 2001S2-36-OP(超簡易型) | 61.6 | 200 | 220(矩形波) | 73-147 | F
6 | 10 |  |  |  |  | 6 | 10 |  |  |  |  | 6 | 10 |  |  |  |  | 13T-A3-5525 | 高周波複巻変圧器 | 613S5-814-OP(簡易型) | 100 | 6-10 | 400(正弦波) | 720-1120 | L-3
0.8 | 1.5 |  |  |  |  | 0.8 | 1.5 |  |  |  |  | 0.8 | 1.5 |  |  |  |  | 13T-A3-5526 | 高周波複巻変圧器 | 084S10-813-SOP | 350 | 0.8-1.5 | 800(正弦波) | 640-1040 | L-3
80 | 120 |  |  |  |  | 80 | 120 |  |  |  |  | 80 | 120 |  |  |  |  | 13T-A3-5527 | 高周波複巻変圧器 | 8102S1-10-OP(超簡易型) | 720 | 80-120 | 1800(正弦波) | 180 | Y
80 | 120 |  |  |  |  | 80 | 120 |  |  |  |  | 80 | 120 |  |  |  |  | 13T-A3-5528 | 高周波複巻変圧器 | 8100S5-612-OP(超簡易型) | 90 | 80-120 | 150(矩形波) | 180-360 | Y
40 | 45 |  |  |  |  | 40 | 45 |  |  |  |  | 40 | 45 |  |  |  |  | 13T-A3-5529 | 高周波複巻変圧器 | 4501S4-611-OP(超簡易型) | 65 | 40-45 | 250(矩形波) | 91-167 | F
20 | 30 |  |  |  |  | 20 | 30 |  |  |  |  | 20 | 30 |  |  |  |  | 13T-A3-5530 | 高周波複巻変圧器 | 2302S1-38-OP(超簡易型) | 45 | 20-30 | 300(矩形波) | 38-100 | Y
35 | 50 |  |  |  |  | 35 | 50 |  |  |  |  | 35 | 50 |  |  |  |  | 13T-A3-5531 | 高周波複巻変圧器 | 3501S2-612-OP(超簡易型) | 88 | 35-50 | 440(矩形波) | 73-147 | Y
120 | 240 |  |  |  |  | 120 | 240 |  |  |  |  | 120 | 240 |  |  |  |  | 13T-A3-5532 | 高周波複巻変圧器 | 2000S3-715-OP(超簡易型) | 24 | 120-240 | 250(矩形波) | 50-107 | C-1
5 | 8 |  |  |  |  | 5 | 8 |  |  |  |  | 5 | 8 |  |  |  |  | 13T-A3-5533 | 高周波複巻変圧器 | 582S1-813-SOP | 1000 | 5-8 | 550(正弦波) | 42-69 | A
15 | 20 |  |  |  |  | 15 | 20 |  |  |  |  | 15 | 20 |  |  |  |  | 13T-A3-5534 | 高周波複巻変圧器 | 1203S5-46-OP(超々簡易型) | 30 | 15-20 | 550(正弦波) | 440-660 | A
40 | 50 |  |  |  |  | 40 | 50 |  |  |  |  | 40 | 50 |  |  |  |  | 13T-A3-5535 | 高周波複巻変圧器 | 4502S1-69-SOP | 500 | 40-50 | 900(正弦波) | 100-150 | A
0.12 | 0.2 |  |  |  |  | 0.1 | 0.2 |  |  |  |  | 0.1 | 0.2 |  |  |  |  | 13T-A3-5536 | 高周波複巻変圧器 | 0123S8-1619-OP | 2700 | 0.1-0.2 | 1100(正弦波) | 463-550 | S
20 | [5 empty] | 20 | [5 empty] | 20 | [5 empty] | 13T-A3-5537 | 高周波複巻変圧器 | 200S1-14-OP(超簡易型) | 30.4 | 20 | 348(矩形波) | 24.8 | U
[18 empty] | 13DCR-A3-5538 | DCﾘｱｸﾄﾙ | 20W2W | 2.0mH1450ADC |  | 回路電圧:450VDC |  | A
40 | 50 |  |  |  |  | 40 | 50 |  |  |  |  | 40 | 50 |  |  |  |  | 13T-A3-5539 | 高周波複巻変圧器 | 4502S5-79-OP(超簡易型) | 130 | 40-50 | 500(正弦波) | 700-900 | A
2 | 3 |  |  |  |  | 2 | 3 |  |  |  |  | 2 | 3 |  |  |  |  | 13T-A3-5540 | 高周波複巻変圧器 | 231S1-2124-OP(簡易型) | 75 | 2-3 | 275(正弦波) | 11.5-13.1 | A
3 | 4 |  |  |  |  | 3 | 4 |  |  |  |  | 3 | 4 |  |  |  |  | 13T-A3-5541 | 高周波複巻変圧器 | 342S1-1215-OP(簡易型) | 100 | 3-4 | 250(正弦波) | 16.7-20.8 | A
3 | 4 |  |  |  |  | 3 | 4 |  |  |  |  | 3 | 4 |  |  |  |  | 13T-A3-5542 | 高周波複巻変圧器 | 343S8-16-OP(超簡易型) | 28 | 3-4 | 500(正弦波) | 250 | A
0.6 | 1 |  |  |  |  | 0.6 | 1 |  |  |  |  | 0.6 | 1 |  |  |  |  | 13T-A3-5543 | 高周波複巻変圧器 | 0613S1-1620-OP(簡易型) | 432 | 0.6-1 | 600(矩形波) | 30-37.5 | K
0.6 | 1 |  |  |  |  | 0.6 | 1 |  |  |  |  | 0.6 | 1 |  |  |  |  | 13T-A3-5543A | 高周波複巻変圧器 | 0613S1-1220-OP(簡易型) | 396 | 0.6-1 | 550(矩形波) | 27.5-45.8 | K
0.3 | 3 |  |  |  |  | 0.3 | 3 |  |  |  |  | 0.3 | 3 |  |  |  |  | 13T-A3-5544 | 高周波複巻変圧器 | 0334S10-12-OP(超々簡易型) | 1000 | 0.3-3 | 830(正弦波) | 996 | A
150 | 220 |  |  |  |  | 150 | 220 |  |  |  |  | 150 | 220 |  |  |  |  | 13T-A3-5545 | 高周波複巻変圧器 | 12001S7-912-OP(超簡易型) | 55 | 150-220 | 500(矩形波) | 292-389 | A
120 | 240 |  |  |  |  | 120 | 240 |  |  |  |  | 120 | 240 |  |  |  |  | 13T-A3-5546 | 高周波複巻変圧器 | 12001S3-35-SOP | 100 | 120-240 | 250(矩形波) | 150-250 | C-1
20 | [5 empty] | 20 | [5 empty] | 20 | [5 empty] | 13T-A3-5547 | 高周波複巻変圧器 | 320S5-1/5-OP(超々簡易型) | 55 | 20 | 250(矩形波) | 50-250 | F
1.8 | 3.6 |  |  |  |  | 2 | 3.5 |  |  |  |  | 2 | 3.5 |  |  |  |  | 13T-A3-5548 | 高周波複巻変圧器 | 232S10-912-OP(超々簡易型) | 180 | 2-3.5 | 440(正弦波) | 396-528 | C-1
15 | 20 |  |  |  |  | 15 | 20 |  |  |  |  | 15 | 20 |  |  |  |  | 13T-A3-5549 | 高周波複巻変圧器 | 1203S5-67-OP(超簡易型) | 490 | 15-20 | 550(正弦波) | 660-770 | A
100 | 200 |  |  |  |  | 100 | 200 |  |  |  |  | 100 | 200 |  |  |  |  | 13T-A3-5550 | 高周波複巻変圧器 | 12001S5-57-OPE(超簡易型) | 12 | 100-200 | 550(正弦波) | 393-550 | L-3
15 | 30 |  |  |  |  | 15 | 30 |  |  |  |  | 15 | 30 |  |  |  |  | 13T-A3-5551 | 高周波複巻変圧器 | 1301S7-710-OP(超簡易型) | 24 | 15-30 | 270(正弦波) | 189-270 | C-1
28 | 35 |  |  |  |  | 30 | 35 |  |  |  |  | 30 | 35 |  |  |  |  | 13T-A3-5552 | 高周波複巻変圧器 | 2405S2-1214-OP(超簡易型) | 260 | 30-35 | 550(正弦波) | 3300-3850 | A
240 | 360 |  |  |  |  | 240 | 360 |  |  |  |  | 240 | 360 |  |  |  |  | 13T-A3-5553 | 高周波複巻変圧器 | 24002S1-48-OP(超簡易型) | 135 | 240-360 | 450(矩形波) | 56-112 | C-1
120 | 180 |  |  |  |  | 120 | 180 |  |  |  |  | 120 | 180 |  |  |  |  | 13T-A3-5554 | 高周波複巻変圧器 | 12001S4-812-OPU | 270 | 120-180 | 450(矩形波) | 150-225 | C-1
140 | 200 |  |  |  |  | 140 | 200 |  |  |  |  | 140 | 200 |  |  |  |  | 13T-A3-5555 | 高周波複巻変圧器 | 12001S4-811-SOP | 35 | 140-200 | 450(矩形波) | 164-225 | A
2 | 20 |  |  |  |  | 2 | 20 |  |  |  |  | 2 | 20 |  |  |  |  | 13T-A3-5556 | 高周波複巻変圧器 | 2203S10-1018-SOP | 420 | 2-20 | 550(正弦波) | 550-990 | A
20 | 50 |  |  |  |  | 20 | 50 |  |  |  |  | 20 | 50 |  |  |  |  | 13T-A3-5557 | 高周波複巻変圧器 | 2502S5-714-SOP | 350 | 20-50 | 550(正弦波) | 770-1540 | A
15 | 50 |  |  |  |  | 15 | 50 |  |  |  |  | 15 | 50 |  |  |  |  | 13T-A3-5558 | 高周波複巻変圧器 | 1502S1-712-OP | 360 | 15-50 | 600(正弦波) | 50-85 | H
100 | 250 |  |  |  |  | 100 | 250 |  |  |  |  | 100 | 250 |  |  |  |  | 13T-A3-5559 | 高周波複巻変圧器 | 13002S2-36-OP(簡易型) | 240 | 100-250 | 600(矩形波) | 200-400 | K
70 | 100 |  |  |  |  | 70 | 100 |  |  |  |  | 70 | 100 |  |  |  |  | 13T-A3-5560 | 高周波複巻変圧器 | 7101S7-912-SOP | 82.5 | 70-100 | 500(矩形波) | 291-388 | A
20 | 40 |  |  |  |  | 20 | 40 |  |  |  |  | 20 | 40 |  |  |  |  | 13T-A3-5561 | 高周波複巻変圧器 | 2401S3-712-OP(超簡易型) | 30 | 20-40 | 300(矩形波) | 75-129 | Y
7 | 10 |  |  |  |  | 7 | 10 |  |  |  |  | 7 | 10 |  |  |  |  | 13T-A3-5562 | 高周波複巻変圧器 | 710S11-914-OP(簡易型) | 20 | 7-10 | 210(正弦波) | 172-267 | Z
10 | [5 empty] | 10 | [5 empty] | 10 | [5 empty] | 13T-A3-5563 | 高周波複巻変圧器 | 100S5-10-OP(超簡易型) | 11.2 | 10 | 250(矩形波) | 125 | A
[18 empty] | 13ACR-A2-5564 | 高周波可変ﾘｱｸﾄﾙ | Lp-200FX | 0.6KV450KHz400A |  |  |  | Y
200 | [5 empty] | 200 | [5 empty] | 200 | [5 empty] | 13T-A3-5565 | 高周波複巻変圧器 | 2000S4-710-OP(超簡易型) | 52 | 200 | 315(矩形波) | 126-180 | F
2 | 4 |  |  |  |  | 2 | 4 |  |  |  |  | 2 | 4 |  |  |  |  | 13T-A3-5566 | 高周波複巻変圧器 | 243S1-1014-OP(簡易型) | 102 | 2-4 | 600(矩形波) | 42.9-60 | K
2 | 4 |  |  |  |  | 2 | 4 |  |  |  |  | 2 | 4 |  |  |  |  | 13T-A3-5566A | 高周波複巻変圧器 | 243S1-814-OP(簡易型) | 93.5 | 2-4 | 550(矩形波) | 39.3-68.8 | K
160 | 240 |  |  |  |  | 160 | 240 |  |  |  |  | 160 | 240 |  |  |  |  | 13T-A3-5567 | 高周波複巻変圧器 | 13001S4-710-OPD(簡易型) | 135 | 160-240 | 450(矩形波) | 180-257 | C-1
200 | [5 empty] | 200 | [5 empty] | 200 | [5 empty] | 13T-A3-5568 | 高周波複巻変圧器 | 2000S1-1114-OP(超簡易型) | 12.2 | 200 | 220(矩形波) | 15.7-20 | F
8 | [5 empty] | 8 | [5 empty] | 8 | [5 empty] | 13T-A3-5569 | 高周波複巻変圧器 | 80S1-912-OP(超簡易型) | 37.5 | 8 | 250(矩形波) | 20.8-27.8 | F
3 | 4 |  |  |  |  | 3 | 4 |  |  |  |  | 3 | 4 |  |  |  |  | 13T-A3-5570 | 高周波複巻変圧器 | 342S4-1315-OP(超簡易型) | 70 | 3-4 | 550(正弦波) | 147-169 | A
3 | 4 |  |  |  |  | 3 | 4 |  |  |  |  | 3 | 4 |  |  |  |  | 13T-A3-5571 | 高周波複巻変圧器 | 341S1-1316-OP(簡易型) | 150 | 3-4 | 169(正弦波) | 10.6-13 | A
20 | 30 |  |  |  |  | 20 | 30 |  |  |  |  | 20 | 30 |  |  |  |  | 13T-A3-5572 | 高周波複巻変圧器 | 2303S1-913-SOP | 900 | 20-30 | 1540(正弦波) | 118-171 | A
20 | 30 |  |  |  |  | 20 | 30 |  |  |  |  | 20 | 30 |  |  |  |  | 13T-A3-5573 | 高周波複巻変圧器 | 2303S2-814-SOP | 1000 | 20-30 | 1200(正弦波) | 171-300 | A
20 | 40 |  |  |  |  | 20 | 40 |  |  |  |  | 20 | 40 |  |  |  |  | 13T-A3-5574 | 高周波複巻変圧器 | 2402S5-914-OP(簡易型) | 200 | 20-40 | 550(正弦波) | 990-1540 | A
7 | 10 |  |  |  |  | 7 | 10 |  |  |  |  | 7 | 10 |  |  |  |  | 13T-A3-5575 | 高周波複巻変圧器 | 714S1-610-SOPE | 1000 | 7-10 | 660(正弦波) | 66-110 | A
7 | 30 |  |  |  |  | 7 | 30 |  |  |  |  | 7 | 30 |  |  |  |  | 13T-A3-5576 | 高周波複巻変圧器 | 7304S5-511-OP(簡易型) | 350 | 7-30 | 550(正弦波) | 550-1210 | A
2 | 3 |  |  |  |  | 2 | 3 |  |  |  |  | 2 | 3 |  |  |  |  | 13T-A3-5577 | 高周波複巻変圧器 | 233S1-813-SOP | 500 | 2-3 | 550(正弦波) | 42-69 | A
1.5 | 8 |  |  |  |  | 1.5 | 8 |  |  |  |  | 1.5 | 8 |  |  |  |  | 13T-A3-5578 | 高周波複巻変圧器 | 183S10-1422-OP(簡易型) | 450 | 1.5-8 | 550(正弦波) | 770-1210 | A
1.5 | 8 |  |  |  |  | 1.5 | 8 |  |  |  |  | 1.5 | 8 |  |  |  |  | 13T-A3-5579 | 高周波複巻変圧器 | 186S1-812-SOP | 1400 | 1.5-8 | 1200(正弦波) | 100-150 | A
0.4 | 0.6 |  |  |  |  | 0.4 | 0.6 |  |  |  |  | 0.4 | 0.6 |  |  |  |  | 13T-A3-5580 | 高周波複巻変圧器 | 0463S4-1424-OP(簡易型) | 300 | 0.4-0.6 | 550(正弦波) | 92-157 | A
300 | 400 |  |  |  |  | 300 | 400 |  |  |  |  | 300 | 400 |  |  |  |  | 13T-A3-5581 | 高周波複巻変圧器 | 34001S3-49-SOP | 155 | 300-400 | 280(矩形波) | 93-210 | Y
20 | 30 |  |  |  |  | 20 | 30 |  |  |  |  | 20 | 30 |  |  |  |  | 13T-A3-5582 | 高周波複巻変圧器 | 2303S5-48-OP(簡易型) | 165 | 20-30 | 550(矩形波) | 344-688 | C-1
150 | 220 |  |  |  |  | 150 | 220 |  |  |  |  | 150 | 220 |  |  |  |  | 13T-A3-5583 | 高周波複巻変圧器 | 12001S8-811-SOP | 220 | 150-220 | 500(矩形波) | 364-500 | A
3.2 | 4.4 |  |  |  |  | 3 | 4.5 |  |  |  |  | 3 | 4.5 |  |  |  |  | 13T-A3-5584 | 高周波複巻変圧器 | 354S10-1518-SOP | 2450 | 3-4.5 | 1000(正弦波) | 1500-1800 | G
25 | 40 |  |  |  |  | 25 | 40 |  |  |  |  | 25 | 40 |  |  |  |  | 13T-A3-5585 | 高周波複巻変圧器 | 2501S1-613-OP(超簡易型) | 88 | 25-40 | 440(矩形波) | 34-73 | Y
3 | 5 |  |  |  |  | 3 | 5 |  |  |  |  | 3 | 5 |  |  |  |  | 13T-A3-5586 | 高周波複巻変圧器 | 353S8-812-OP(超簡易型) | 18 | 3-5 | 280(正弦波) | 187-280 | M
2 | 3 |  |  |  |  | 2 | 3 |  |  |  |  | 2 | 3 |  |  |  |  | 13T-A3-5587 | 高周波複巻変圧器 | 233S12-2024-OP(超簡易型) | 28 | 2-3 | 550(正弦波) | 275-330 | A
40 | 50 |  |  |  |  | 40 | 50 |  |  |  |  | 40 | 50 |  |  |  |  | 13T-A3-5588 | 高周波複巻変圧器 | 4503S1-711-SOP | 750 | 40-50 | 1500(正弦波) | 136-214 | A
8 | 10 |  |  |  |  | 8 | 10 |  |  |  |  | 8 | 10 |  |  |  |  | 13T-A3-5589 | 高周波複巻変圧器 | 813S5-810-OP(簡易型) | 400 | 8-10 | 750(正弦波) | 375-469 | D
6 | 8 |  |  |  |  | 6 | 8 |  |  |  |  | 6 | 8 |  |  |  |  | 13T-A3-5590 | 高周波複巻変圧器 | 682S1-1014-SOP | 450 | 6-8 | 550(正弦波) | 39-55 | A
9.8 | 9.9 |  |  |  |  | 10 | 10 |  |  |  |  | 10 | 15 |  |  |  |  | 13T-A3-5591 | 高周波複巻変圧器 | 912S8-1314-OP(超簡易型) | 210 | 10-15 | 660(正弦波) | 1073-1155 | F
100 | [5 empty] | 100 | [5 empty] | 100 | [5 empty] | 13T-A3-5592 | 高周波複巻変圧器 | 1001S3/3-612-OP | 50 | 100 | 260(正弦波) | 520-1040 | F
4 | 8 |  |  |  |  | 4 | 8 |  |  |  |  | 4 | 8 |  |  |  |  | 13T-A3-5593 | 高周波複巻変圧器 | 483S1-710-SOP | 900 | 4-8 | 550(正弦波) | 55-79 | A
10 | 50 |  |  |  |  | 10 | 50 |  |  |  |  | 10 | 50 |  |  |  |  | 13T-A3-5594 | 高周波複巻変圧器 | 1500S8-819-OP(超簡易型) | 360 | 10-50 | 440(正弦波) | 935-1045 | C-1
5 | 8 |  |  |  |  | 5 | 8 |  |  |  |  | 5 | 8 |  |  |  |  | 13T-A3-5595 | 高周波複巻変圧器 | 582S4-1420-SOP | 100 | 5-8 | 700(正弦波) | 140-200 | A
[18 empty] | 13S-A3-5596 | 高周波ｿﾚﾉｲﾄﾞ式切換器 | ST-1P1W | 1.1KV10KHz1260A |  |  |  | C-1
5 | 8 |  |  |  |  | 5 | 8 |  |  |  |  | 5 | 8 |  |  |  |  | 13T-A3-5597 | 高周波複巻変圧器 | 583S1-1115-SOP | 600 | 5-8 | 700(正弦波) | 47-64 | A
5 | 8 |  |  |  |  | 5 | 8 |  |  |  |  | 5 | 8 |  |  |  |  | 13T-A3-5598 | 高周波複巻変圧器 | 582S2-1618-OP(簡易型) | 300 | 5-8 | 550(正弦波) | 61-69 | A
3 | 5 |  |  |  |  | 3 | 5 |  |  |  |  | 3 | 5 |  |  |  |  | 13T-A3-5599 | 高周波複巻変圧器 | 353S8-710-OP(超簡易型) | 55 | 3-5 | 280(正弦波) | 224-320 | M
20 | 35 |  |  |  |  | 20 | 35 |  |  |  |  | 20 | 35 |  |  |  |  | 13T-A3-5600 | 高周波複巻変圧器 | 2401S1-712-OP(超簡易型) | 31.2 | 20-35 | 260(矩形波) | 22-37 | ZZ
6 | 12 |  |  |  |  | 6 | 10 |  |  |  |  | 6 | 10 |  |  |  |  | 13T-A3-5601 | 高周波複巻変圧器 | 610S8-1216-OP(超簡易型) | 36 | 6-10 | 440(正弦波) | 660-880 | C-1
1.7 | 8 |  |  |  |  | 1.5 | 8 |  |  |  |  | 1.5 | 8 |  |  |  |  | 13T-A3-5602 | 高周波複巻変圧器 | 187S1-712-SOP | 1250 | 1.5-8 | 1200(正弦波) | 100-171 | A
1.6 | 2.2 |  |  |  |  | 1.5 | 2 |  |  |  |  | 1.5 | 2 |  |  |  |  | 13T-A3-5603 | 高周波単巻変圧器 | 133S-1721-SOP | 1365 | 1.5-2 | 1050(正弦波) | 850-1050 | G
50 | 100 |  |  |  |  | 50 | 100 |  |  |  |  | 50 | 100 |  |  |  |  | 13ACR-A3-5604 | 高周波可変ﾘｱｸﾄﾙ |  | 0.5-1.5μH3000A | 50-100 | 1000(正弦波) |  | Y
30 | 60 |  |  |  |  | 30 | 60 |  |  |  |  | 30 | 60 |  |  |  |  | 13T-A3-5605 | 高周波複巻変圧器 | 3601S5-915-OP(超簡易型) | 180 | 30-60 | 440(矩形波) | 792-1320 | C-1
4 | 6 |  |  |  |  | 4 | 6 |  |  |  |  | 4 | 6 |  |  |  |  | 13T-A3-5606 | 高周波複巻変圧器 | 462S11-14-OP(簡易型) | 350 | 4-6 | 550(正弦波) | 700 | A
5 | 6 |  |  |  |  | 5 | 6 |  |  |  |  | 5 | 6 |  |  |  |  | 13T-A3-5607 | 高周波複巻変圧器 | 567S8-1516-OP | 2100 | 5-6 | 1500(正弦波) | 2813-3000 | A
150 | 220 |  |  |  |  | 150 | 220 |  |  |  |  | 150 | 220 |  |  |  |  | 13T-A3-5608 | 高周波複巻変圧器 | 12001S6-613-SOP | 25 | 150-220 | 250(矩形波) | 115-250 | A
4 | 6 |  |  |  |  | 4 | 6 |  |  |  |  | 4 | 6 |  |  |  |  | 13T-A3-5609 | 高周波複巻変圧器 | 463S1-812-SOP | 1000 | 4-6 | 700(正弦波) | 58-87 | A
[18 empty] | 13S-A2-5610 | 高周波ｿﾚﾉｲﾄﾞ式切換器 | ST-1P1W 横型 | 2KV10KHz2000A |  |  |  | 社内用
6 | 20 |  |  |  |  | 6 | 20 |  |  |  |  | 6 | 20 |  |  |  |  | 13T-A3-5611 | 高周波複巻変圧器 | 625S1-510-SOP | 1250 | 6-20 | 1000(正弦波) | 100-200 | A
5 | 8 |  |  |  |  | 5 | 8 |  |  |  |  | 5 | 8 |  |  |  |  | 13T-A3-5612 | 高周波複巻変圧器 | 582S1-811-SOPE | 750 | 5-8 | 550(正弦波) | 50-69 | A
20 | 30 |  |  |  |  | 20 | 30 |  |  |  |  | 20 | 30 |  |  |  |  | 13T-A3-5613 | 高周波複巻変圧器 | 2304S1-58-SOPE | 1000 | 20-30 | 1000(正弦波) | 125-200 | A
150 | 220 |  |  |  |  | 150 | 220 |  |  |  |  | 150 | 220 |  |  |  |  | 13T-A3-5614 | 高周波複巻変圧器 | 12001S6-1013-OP(超簡易型) | 82.5 | 150-220 | 500(矩形波) | 231-300 | A
30 | 50 |  |  |  |  | 30 | 50 |  |  |  |  | 30 | 50 |  |  |  |  | 13T-A3-5615 | 高周波複巻変圧器 | 3503S2-818-SOP | 1000 | 30-50 | 1540(正弦波) | 171-385 | A
25 | 30 |  |  |  |  | 25 | 30 |  |  |  |  | 25 | 30 |  |  |  |  | 13T-A3-5616 | 高周波複巻変圧器 | 2302S1-58-OPU(簡易型) | 250 | 25-30 | 550(正弦波) | 69-110 | A
200 | [5 empty] | 200 | [5 empty] | 200 | [5 empty] | 13T-A3-5617 | 高周波複巻変圧器 | 2000S3-69-OP(超簡易型) | 52 | 200 | 315(矩形波) | 105-158 | F
150 | 330 |  |  |  |  | 150 | 330 |  |  |  |  | 150 | 330 |  |  |  |  | 13T-A3-5618 | 高周波複巻変圧器 | 13000S1-811-SOP | 25 | 150-330 | 250(矩形波) | 23-31 | A
40 | 50 |  |  |  |  | 40 | 50 |  |  |  |  | 40 | 50 |  |  |  |  | 13T-A3-5619 | 高周波複巻変圧器 | 4503S1-58-SOP | 750 | 40-50 | 1000(正弦波) | 125-200 | A
7 | 50 |  |  |  |  | 7 | 50 |  |  |  |  | 7 | 50 |  |  |  |  | 13T-A3-5620 | 高周波複巻変圧器 | 754S5-511-OP(簡易型) | 350 | 7-50 | 550(正弦波) | 550-1210 | A
7 | 10 |  |  |  |  | 7 | 10 |  |  |  |  | 7 | 10 |  |  |  |  | 13T-A3-5621 | 高周波複巻変圧器 | 714S1-610-SOPE | 1000 | 7-10 | 660(正弦波) | 66-110 | A
2 | 3 |  |  |  |  | 2 | 3 |  |  |  |  | 2 | 3 |  |  |  |  | 13T-A3-5622 | 高周波複巻変圧器 | 233S5-1429-OP(超簡易型) | 42 | 2-3 | 550(正弦波) | 95-196 | A
40 | 50 |  |  |  |  | 40 | 50 |  |  |  |  | 40 | 50 |  |  |  |  | 13T-A3-5623 | 高周波複巻変圧器 | 4504S1-510-SOP | 900 | 40-50 | 1540(正弦波) | 154-308 | A
[18 empty] | 13S-A2-5624 | 高周波ｿﾚﾉｲﾄﾞ式切換器 | 2ST2P1W横型 | 2KV10KHz2000A |  |  |  | 社内用
2 | 3 |  |  |  |  | 2 | 3 |  |  |  |  | 2 | 3 |  |  |  |  | 13T-A3-5625 | 高周波複巻変圧器 | 233S12-2024-OP(超簡易型) | 42 | 2-3 | 550(正弦波) | 275-330 | A
20 | 30 |  |  |  |  | 20 | 30 |  |  |  |  | 20 | 30 |  |  |  |  | 13T-A3-5626 | 高周波複巻変圧器 | 2302S5-45-OP(超々簡易型) | 42 | 20-30 | 550(正弦波) | 440-550 | A
3 | 4 |  |  |  |  | 3 | 4 |  |  |  |  | 3 | 4 |  |  |  |  | 13T-A3-5627 | 高周波複巻変圧器 | 342S2-1218-OP(簡易型) | 150 | 3-4 | 169(正弦波) | 18.8-28.2 | A
240 | 400 |  |  |  |  | 240 | 400 |  |  |  |  | 240 | 400 |  |  |  |  | 13T-A3-5628 | 高周波複巻変圧器 | 24000S6-712-OP(超簡易型) | 52 | 240-400 | 250(矩形波) | 125-214 | C-1
240 | 400 |  |  |  |  | 240 | 400 |  |  |  |  | 240 | 400 |  |  |  |  | 13T-A3-5629 | 高周波複巻変圧器 | 24000S6-512-OP(超簡易型) | 52 | 240-400 | 250(矩形波) | 125-300 | C-1
40 | 50 |  |  |  |  | 40 | 50 |  |  |  |  | 40 | 50 |  |  |  |  | 13T-A3-5630 | 高周波複巻変圧器 | 4502S1-58-SOP | 200 | 40-50 | 800(正弦波) | 100-160 | A
20 | 30 |  |  |  |  | 20 | 30 |  |  |  |  | 20 | 30 |  |  |  |  | 13T-A3-5631 | 高周波複巻変圧器 | 2302S1-58-SOP | 200 | 20-30 | 550(正弦波) | 69-110 | A
40 | 50 |  |  |  |  | 40 | 50 |  |  |  |  | 40 | 50 |  |  |  |  | 13T-A3-5632 | 高周波複巻変圧器 | 4504S1-58-SOP | 900 | 40-50 | 1540(正弦波) | 193-308 | A
40 | 50 |  |  |  |  | 40 | 50 |  |  |  |  | 40 | 50 |  |  |  |  | 13T-A3-5633 | 高周波複巻変圧器 | 4502S5-1214-OP(簡易型) | 200 | 40-50 | 550(正弦波) | 1320-1540 | A
[18 empty] | 13S-A2-5634 | 高周波ｿﾚﾉｲﾄﾞ式切換器 | 4ST-2P2W | 2KV10KHz2000A仮定格 |  |  |  | 社内用
2 | 4 |  |  |  |  | 2 | 4 |  |  |  |  | 2 | 4 |  |  |  |  | 13T-A3-5635 | 高周波複巻変圧器 | 243S10-1116-OP(超簡易型) | 39.2 | 2-4 | 280(正弦波) | 308-448 | M
8 | [5 empty] | 8 | [5 empty] | 8 | [5 empty] | 13T-A3-5636 | 高周波複巻変圧器 | 80S6-810-OP(超簡易型) | 16 | 8 | 250(矩形波) | 333-417 | A
[18 empty] | 13ACR-A3-5637 | 高周波ﾘｱｸﾄﾙ | 26T | 0.8mH8KHz47A |  |  |  | A
70 | 100 |  |  |  |  | 70 | 100 |  |  |  |  | 70 | 100 |  |  |  |  | 13T-A3-5638 | 高周波複巻変圧器 | 7101S7-710-SOP | 55 | 70-100 | 500(矩形波) | 350-500 | A
30 | 60 |  |  |  |  | 30 | 60 |  |  |  |  | 30 | 60 |  |  |  |  | 13T-A3-5639 | 高周波複巻変圧器 | 3602S3-68-SOP | 7000 | 30-60 | 2200(正弦波) | 825-1100 | C-1
80 | 100 |  |  |  |  | 80 | 100 |  |  |  |  | 80 | 100 |  |  |  |  | 13T-A3-5640 | 高周波複巻変圧器 | 8101S8-912-SOP | 275 | 80-100 | 500(正弦波) | 333-444 | A
160 | 240 |  |  |  |  | 160 | 240 |  |  |  |  | 160 | 240 |  |  |  |  | 13T-A3-5641A | 高周波複巻変圧器 | 12001S2-614-SOP | 230 | 160-240 | 500(矩形波) | 71-167 | L-3
35 | [5 empty] | 35 | [5 empty] | 35 | [5 empty] | 13T-A3-5642 | 高周波複巻変圧器 | 300S1-710-OP(超簡易型) | 27 | 35 | 250(矩形波) | 25-36 | F
3 | 4 |  |  |  |  | 3 | 4 |  |  |  |  | 3 | 4 |  |  |  |  | 13T-A3-5643 | 高周波複巻変圧器 | 344S1-1114-OPU(簡易型) | 300 | 3-4 | 550(正弦波) | 39-50 | A
3 | 4 |  |  |  |  | 3 | 4 |  |  |  |  | 3 | 4 |  |  |  |  | 13T-A3-5644 | 高周波複巻変圧器 | 342S11-1011-OP(超々簡易型) | 140 | 3-4 | 550(正弦波) | 500-550 | A
7 | 10 |  |  |  |  | 7 | 10 |  |  |  |  | 7 | 10 |  |  |  |  | 13T-A3-5645 | 高周波複巻変圧器 | 712S8-79-OP(超々簡易型) | 70 | 7-10 | 800(正弦波) | 700-900 | A
300 | 450 |  |  |  |  | 300 | 450 |  |  |  |  | 300 | 450 |  |  |  |  | 13T-A3-5646 | 高周波複巻変圧器 | 34001Z5-810-OP | 450 | 300-450 | 810(矩形波) | 405-506 | I
160 | 240 |  |  |  |  | 160 | 240 |  |  |  |  | 160 | 240 |  |  |  |  | 13T-A3-5647A | 高周波複巻変圧器 | 13001S1-713-OPD(簡易型) | 135 | 160-240 | 450(矩形波) | 35-64 | Z
80 | 120 |  |  |  |  | 80 | 120 |  |  |  |  | 80 | 120 |  |  |  |  | 13T-A3-5648 | 高周波複巻変圧器 | 8100S2-714-OP(簡易型) | 230 | 80-120 | 500(矩形波) | 71-142 | L-3
20 | 120 |  |  |  |  | 20 | 120 |  |  |  |  | 20 | 120 |  |  |  |  | 13T-A3-5649 | 高周波複巻変圧器 | 2102S5-5-OP(超々簡易型) | 165 | 20-120 | 500(矩形波) | 500 | A
2 | 3 |  |  |  |  | 2 | 3 |  |  |  |  | 2 | 3 |  |  |  |  | 13T-A3-5650 | 高周波複巻変圧器 | 233S1-812-OP(超簡易型) | 15 | 2-3 | 250(矩形波) | 21-31 | G
35 | 45 |  |  |  |  | 35 | 45 |  |  |  |  | 35 | 45 |  |  |  |  | 13T-A3-5651 | 高周波複巻変圧器 | 3500S2-57-OP(超簡易型) | 12.5 | 35-45 | 250(矩形波) | 71-100 | G
2 | 3 |  |  |  |  | 2 | 3 |  |  |  |  | 2 | 3 |  |  |  |  | 13T-A3-5652 | 高周波複巻変圧器 | 232S1-1215-OP(簡易型) | 150 | 2-3 | 275(正弦波) | 18.3-22.9 | A
150 | 220 |  |  |  |  | 150 | 220 |  |  |  |  | 150 | 220 |  |  |  |  | 13T-A3-5653 | 高周波複巻変圧器 | 12001S7-710-SOP | 110 | 150-220 | 450(矩形波) | 315-450 | A
20 | 30 |  |  |  |  | 20 | 30 |  |  |  |  | 20 | 30 |  |  |  |  | 13T-A3-5654 | 高周波複巻変圧器 | 2302S1-58-SOP | 400 | 20-30 | 500(正弦波) | 63-100 | A
200 | 360 |  |  |  |  | 200 | 360 |  |  |  |  | 200 | 360 |  |  |  |  | 13T-A3-5655 | 高周波複巻変圧器 | 24000S1-47-OP(超簡易型) | 52 | 200-360 | 250(矩形波) | 35.7-62.5 | C-1
7 | 30 |  |  |  |  | 7 | 30 |  |  |  |  | 7 | 30 |  |  |  |  | 13T-A3-5656 | 高周波複巻変圧器 | 7304S5-710-OP(超簡易型) | 260 | 7-30 | 550(正弦波) | 770-1100 | A
7 | 30 |  |  |  |  | 7 | 30 |  |  |  |  | 7 | 30 |  |  |  |  | 13T-A3-5657 | 高周波複巻変圧器 | 736S1-610-SOP | 1000 | 7-30 | 1100(正弦波) | 110-183 | A
24 | 84 |  |  |  |  | 25 | 85 |  |  |  |  | 25 | 85 |  |  |  |  | 13T-A3-5658 | 高周波複巻変圧器 | 2805S2-412-SOP | 335 | 25-85 | 1080(矩形波) | 180-540 | E-2
24 | 84 |  |  |  |  | 25 | 85 |  |  |  |  | 25 | 85 |  |  |  |  | 13T-A3-5659 | 高周波複巻変圧器 | 2802S4-12-OP(超簡易型) | 335 | 25-85 | 360(矩形波) | 1080 | E-2
390 | [5 empty] | 390 | [5 empty] | 390 | [5 empty] | 13T-A3-5660 | 高周波複巻変圧器 | 3900S4-69-OP(超簡易型) | 39 | 390 | 220(矩形波) | 98-147 | F
15 | [5 empty] | 15 | [5 empty] | 15 | [5 empty] | 13T-A3-5661 | 高周波複巻変圧器 | 102S4-811-OP(超簡易型) | 120 | 15 | 480(矩形波) | 175-240 | F
20 | 30 |  |  |  |  | 20 | 30 |  |  |  |  | 20 | 30 |  |  |  |  | 13T-A3-5662 | 高周波複巻変圧器 | 2303S1-48-OP(簡易型) | 250 | 20-30 | 550(正弦波) | 69-138 | A
35 | 45 |  |  |  |  | 35 | 45 |  |  |  |  | 35 | 45 |  |  |  |  | 13T-A3-5663 | 高周波複巻変圧器 | 3500S2-57-OP(超簡易型) | 12.5 | 35-45 | 250(矩形波) | 71-100 | G
180 | 240 |  |  |  |  | 180 | 240 |  |  |  |  | 180 | 240 |  |  |  |  | 13T-A3-5664 | 高周波複巻変圧器 | 13000S2-58-OP(超簡易型) | 24 | 180-240 | 250(矩形波) | 63-100 | Z
[18 empty] | 13S-A2-5665 | 高周波ｼﾘﾝﾀﾞ-式切換器 | AC-1P1W | 1.2KV10/50KHz2000A(仮) |  |  |  | 社内用
29 | 33 |  |  |  |  | 30 | 35 |  |  |  |  | 30 | 35 |  |  |  |  | 13T-A3-5666 | 高周波複巻変圧器 | 301S4-78-OP(簡易型) | 190 | 30-35 | 450(矩形波) | 225-257 | F
40 | [5 empty] | 40 | [5 empty] | 40 | [5 empty] | 13T-A3-5667 | 高周波複巻変圧器 | 400S1-911-OP(超簡易型) | 40 | 40 | 250(正弦波) | 22.7-27.8 | C-1
170 | 210 |  |  |  |  | 170 | 210 |  |  |  |  | 170 | 210 |  |  |  |  | 13T-A3-5668 | 高周波複巻変圧器 | 2001S6-69-SOP | 220 | 170-210 | 500(矩形波) | 333-500 | A
14 | 20 |  |  |  |  | 15 | 20 |  |  |  |  | 15 | 20 |  |  |  |  | 13T-A3-5669 | 高周波複巻変圧器 | 1203S2-48-SOP | 1000 | 15-20 | 550(正弦波) | 138-275 | A
40 | 50 |  |  |  |  | 40 | 50 |  |  |  |  | 40 | 50 |  |  |  |  | 13T-A3-5670 | 高周波複巻変圧器 | 4503S1-69-SOP | 1000 | 40-50 | 1540(正弦波) | 171-257 | A
6 | 8 |  |  |  |  | 6 | 8 |  |  |  |  | 6 | 8 |  |  |  |  | 13T-A3-5671 | 高周波複巻変圧器 | 683S1-710-SOP | 600 | 6-8 | 550(正弦波) | 55-79 | A
200 | 360 |  |  |  |  | 200 | 360 |  |  |  |  | 200 | 360 |  |  |  |  | 13T-A3-5672 | 高周波複巻変圧器 | 24000S3-47-OP(超簡易型) | 52 | 200-360 | 250(矩形波) | 107-188 | C-1
6 | 8 |  |  |  |  | 6 | 8 |  |  |  |  | 6 | 8 |  |  |  |  | 13T-A3-5673 | 高周波複巻変圧器 | 683S1-811-SOP | 600 | 6-8 | 550(正弦波) | 50-69 | A
140 | 220 |  |  |  |  | 140 | 220 |  |  |  |  | 140 | 220 |  |  |  |  | 13T-A3-5674 | 高周波複巻変圧器 | 12001S5-5-OP(超々簡易型) | 165 | 140-220 | 500(矩形波) | 500 | A
30 | [5 empty] | 30 | [5 empty] | 30 | [5 empty] | 13T-A3-5675 | 高周波複巻変圧器 | 300S2-911-OP(超簡易型) | 39 | 30 | 250(矩形波) | 45-56 | F
3 | 4 |  |  |  |  | 3 | 4 |  |  |  |  | 3 | 4 |  |  |  |  | 13T-A3-5676 | 高周波複巻変圧器 | 343S1-1417-OP(簡易型) | 100 | 3-4 | 550(正弦波) | 32-39 | A
400 | [5 empty] | 400 | [5 empty] | 400 | [5 empty] | 13T-A3-5677 | 高周波複巻変圧器 | 4000S1-9-OP(超簡易型) | 10 | 400 | 220(矩形波) | 24.4 | F
2.4 | 3 |  |  |  |  | 2.5 | 3 |  |  |  |  | 2.5 | 3 |  |  |  |  | 13T-A3-5678 | 高周波複巻変圧器 | 231S1-1623-OP(簡易型) | 100 | 2.5-3 | 325(正弦波) | 14-20 | D
150 | 330 |  |  |  |  | 150 | 330 |  |  |  |  | 150 | 330 |  |  |  |  | 13T-A3-5679 | 高周波複巻変圧器 | 13000S1-1114-SOP | 25 | 150-330 | 250(矩形波) | 18-23 | A
7.5 | 10 |  |  |  |  | 7.5 | 10 |  |  |  |  | 7.5 | 10 |  |  |  |  | 13T-A3-5680 | 高周波複巻変圧器 | 712S1-69-SOP | 75 | 7.5-10 | 275(正弦波) | 30-45 | A
150 | 220 |  |  |  |  | 150 | 220 |  |  |  |  | 150 | 220 |  |  |  |  | 13T-A3-5681 | 高周波複巻変圧器 | 12001S7-710-SOP | 110 | 150-220 | 500(矩形波) | 350-500 | A
2 | 3 |  |  |  |  | 2 | 3 |  |  |  |  | 2 | 3 |  |  |  |  | 13T-A3-5682 | 高周波複巻変圧器 | 233S7-1522-OP(超簡易型) | 42 | 2-3 | 550(正弦波) | 175-257 | A
29 | 33 |  |  |  |  | 30 | 35 |  |  |  |  | 30 | 35 |  |  |  |  | 13T-A3-5683 | 高周波複巻変圧器 | 302S4-5-OP(簡易型) | 190 | 30-35 | 450(矩形波) | 562.5 | F
[18 empty] | 13S-A2-5684 | 平行移動式電動高速切換器 | HM-2P2W | 3KV0.5KHz8000A |  |  |  | B
15 | 30 |  |  |  |  | 15 | 30 |  |  |  |  | 15 | 30 |  |  |  |  | 13T-A3-5685 | 高周波複巻変圧器 | 1303S5-2026-OP(超簡易型) | 420 | 15-30 | 550(正弦波) | 2200-2860 | A
15 | 20 |  |  |  |  | 15 | 20 |  |  |  |  | 15 | 20 |  |  |  |  | 13T-A3-5686 | 高周波複巻変圧器 | 1202S1-813-SOP | 200 | 15-20 | 550(正弦波) | 42-69 | A
150 | 330 |  |  |  |  | 150 | 330 |  |  |  |  | 150 | 330 |  |  |  |  | 13T-A3-5687 | 高周波複巻変圧器 | 13001S7-710-SOP | 25 | 150-330 | 250(矩形波) | 175-250 | A
6 | 50 |  |  |  |  | 6 | 50 |  |  |  |  | 6 | 50 |  |  |  |  | 13T-A3-5688 | 高周波複巻変圧器 | 6503S1-414-SOP | 400 | 6-50 | 400(正弦波) | 29-100 | 社内用
3.2 | 4.4 |  |  |  |  | 3 | 4.5 |  |  |  |  | 3 | 4.5 |  |  |  |  | 13T-A3-5689 | 高周波複巻変圧器 | 346S5-8-OP | 2450 | 3-4.5 | 1000(正弦波) | 1600 | G
3 | [5 empty] | 3 | [5 empty] | 3 | [5 empty] | 13C-A3-5690 | ｼ-ﾑｱﾆ-ﾗ誘導子 | MEC150 | 150KW | 3 |  |  | I
20 | 30 |  |  |  |  | 20 | 30 |  |  |  |  | 20 | 30 |  |  |  |  | 13T-A3-5691 | 高周波複巻変圧器 | 2301S6-10-OP(超簡易型) | 60 | 20-30 | 500(正弦波) | 300 | G
20 | 30 |  |  |  |  | 20 | 30 |  |  |  |  | 20 | 30 |  |  |  |  | 13T-A3-5692 | 高周波複巻変圧器 | 2300S2-715-OP(超簡易型) | 22.5 | 20-30 | 150(矩形波) | 20-43 | ZZ
2.5 | 9 |  |  |  |  | 2.5 | 9 |  |  |  |  | 2.5 | 9 |  |  |  |  | 13T-A3-5693 | 高周波複巻変圧器 | 295S1-614-SOP | 500 | 2.5-9 | 600(正弦波) | 43-100 | H
70 | 110 |  |  |  |  | 70 | 110 |  |  |  |  | 70 | 110 |  |  |  |  | 13T-A3-5694 | 高周波複巻変圧器 | 7101S5-69-SOP | 55 | 70-110 | 500(矩形波) | 278-417 | A
200 | 300 |  |  |  |  | 200 | 300 |  |  |  |  | 200 | 300 |  |  |  |  | 14T-A3-5695 | 高周波複巻変圧器 | 23001S7-811-SOP | 55 | 200-300 | 450(矩形波) | 286-394 | A
100 | [5 empty] | 100 | [5 empty] | 100 | [5 empty] | 14T-A3-5696 | 高周波複巻変圧器 | 1000S1-69-OP(超簡易型) | 42 | 100 | 250(矩形波) | 28-42 | F
20 | 330 |  |  |  |  | 20 | 330 |  |  |  |  | 20 | 330 |  |  |  |  | 14T-A3-5697 | 高周波複巻変圧器 | 13001S7-811-SOP | 25 | 20-330 | 250(矩形波) | 159-219 | A
20 | 30 |  |  |  |  | 20 | 30 |  |  |  |  | 20 | 30 |  |  |  |  | 14T-A3-5698 | 高周波複巻変圧器 | 2301S8-811-SOP | 25 | 20-30 | 250(矩形波) | 182-250 | A
0.4 | 0.8 |  |  |  |  | 0.4 | 0.8 |  |  |  |  | 0.4 | 0.8 |  |  |  |  | 14T-A3-5699 | 高周波複巻変圧器 | 0412S1-2542-OP(超簡易型) | 10.5 | 0.4-0.8 | 500(正弦波) | 12-20 | A
8 | 10 |  |  |  |  | 8 | 10 |  |  |  |  | 8 | 10 |  |  |  |  | 14T-A3-5700 | 高周波複巻変圧器 | 814S1-611-OP(簡易型) | 400 | 8-10 | 750(正弦波) | 68-125 | D
70 | 200 |  |  |  |  | 70 | 200 |  |  |  |  | 70 | 200 |  |  |  |  | 14T-A3-5701 | 高周波複巻変圧器 | 72001S5-5-OP(超々簡易型) | 110 | 70-200 | 500(矩形波) | 500 | A
4 | 6 |  |  |  |  | 4 | 6 |  |  |  |  | 4 | 6 |  |  |  |  | 14T-A3-5702 | 高周波複巻変圧器 | 463S4-816-OP(超簡易型) | 30 | 4-6 | 300(矩形波) | 75-150 | L-1
4 | 6 |  |  |  |  | 4 | 6 |  |  |  |  | 4 | 6 |  |  |  |  | 14T-A3-5703 | 高周波複巻変圧器 | 463S1-10-OP(簡易型) | 300 | 4-6 | 800(正弦波) | 80 | L-1
3 | 6 |  |  |  |  | 3 | 6 |  |  |  |  | 3 | 6 |  |  |  |  | 14T-A3-5704 | 高周波単巻変圧器 | 362S-1622-OP | 240 | 3-6 | 580(正弦波) | 798 | C-1
400 | [5 empty] | 400 | [5 empty] | 400 | [5 empty] | 14T-A3-5705 | 高周波複巻変圧器 | 4000S3-712-OP(超簡易型) | 18.7 | 400 | 220(矩形波) | 55-94 | F
170 | 200 |  |  |  |  | 170 | 200 |  |  |  |  | 170 | 200 |  |  |  |  | 14T-A3-5706 | 高周波複巻変圧器 | 12001S7-912-SOP | 100 | 170-200 | 500(矩形波) | 292-389 | A
180 | 200 |  |  |  |  | 180 | 200 |  |  |  |  | 180 | 200 |  |  |  |  | 14T-A3-5707 | 高周波複巻変圧器 | 12001S9-1013-SOP | 110 | 180-200 | 500(矩形波) | 346-450 | A
35 | 45 |  |  |  |  | 35 | 45 |  |  |  |  | 35 | 45 |  |  |  |  | 14T-A3-5708A | 高周波複巻変圧器 | 3500S3-6-OP(超簡易型) | 30 | 35-45 | 250(矩形波) | 125 | G
50 | 100 |  |  |  |  | 50 | 100 |  |  |  |  | 50 | 100 |  |  |  |  | 14T-A3-5709 | 高周波複巻変圧器 | 5102S5-58-SOP | 330 | 50-100 | 550(正弦波) | 550-880 | A
70 | 110 |  |  |  |  | 70 | 110 |  |  |  |  | 70 | 110 |  |  |  |  | 14T-A3-5710A | 高周波複巻変圧器 | 71001S8-913-SOP | 165 | 70-110 | 500(矩形波) | 308-444 | A
180 | 220 |  |  |  |  | 180 | 220 |  |  |  |  | 180 | 220 |  |  |  |  | 14T-A3-5711A | 高周波複巻変圧器 | 12000S1-1420-OP(超簡易型) | 114.4 | 180-220 | 520(矩形波) | 26-37 | L-1
45 | 55 |  |  |  |  | 45 | 55 |  |  |  |  | 45 | 55 |  |  |  |  | 14T-A3-5712A | 高周波複巻変圧器 | 4500S1-2328-OP(超簡易型) | 114.4 | 45-55 | 520(矩形波) | 18.6-22.6 | L-1
140 | 220 |  |  |  |  | 140 | 220 |  |  |  |  | 140 | 220 |  |  |  |  | 14T-A3-5713 | 高周波複巻変圧器 | 12001S6-710-SOP | 82.5 | 140-220 | 500(矩形波) | 300-429 | A
40 | [5 empty] | 40 | [5 empty] | 40 | [5 empty] | 14ACR-A3-5714 | 高周波ﾘｱｸﾄﾙ | 3T1W | 2μH87A(P:240A) | 40 |  |  | G
[18 empty] | 14ACR-A3-5715 | 高周波ﾘｱｸﾄﾙ | 20T2W | 0.2mH18A(P:750A) |  |  |  | G
20 | 30 |  |  |  |  | 20 | 30 |  |  |  |  | 20 | 30 |  |  |  |  | 14EH-A3-5716 | ｴｯｼﾞﾋ-ﾀ | MFC2.5 | 2.5KW | 20-30 |  |  | 社内用
6 | 50 |  |  |  |  | 6 | 50 |  |  |  |  | 6 | 50 |  |  |  |  | 14T-A3-5717 | 高周波複巻変圧器 | 6503S3-1530-SOP | 400 | 6-50 | 400(正弦波) | 2000-4000 | 社内用
2 | 50 |  |  |  |  | 2 | 50 |  |  |  |  | 2 | 50 |  |  |  |  | 14T-A3-5718 | 高周波複巻変圧器 | 2503S6-1324-SOP | 200 | 2-50 | 550(正弦波) | 137-254 | 社内用
0.6 | 1.1 |  |  |  |  | 0.6 | 1 |  |  |  |  | 0.6 | 1 |  |  |  |  | 14T-A3-5719 | 高周波単巻変圧器 | 0614S-102325-OP | 1500 | 0.6-1 | 1000(正弦波) | 2300-2500 | J
2 | 4 |  |  |  |  | 2 | 4 |  |  |  |  | 2 | 4 |  |  |  |  | 14T-A3-5720 | 高周波複巻変圧器 | 243S1-912-OP | 300 | 2-4 | 600(正弦波) | 50-67 | H
[18 empty] | 14DCR-A3-5721 | DCﾘｱｸﾄﾙ | 23W2W | 1.8mH1000ADC |  | 回路電圧:1000VDC |  | X-1
20 | 35 |  |  |  |  | 20 | 35 |  |  |  |  | 20 | 35 |  |  |  |  | 14T-A3-5722 | 高周波複巻変圧器 | 2401S3-1013-OP(超簡易型) | 60 | 20-35 | 520(矩形波) | 120-150 | V-2
[18 empty] | 14DCR-A3-5723 | DCﾘｱｸﾄﾙ | 21W2W | 3.0mH500ADC |  | 回路電圧:1150VDC |  | A
7 | 10 |  |  |  |  | 7 | 10 |  |  |  |  | 7 | 10 |  |  |  |  | 14T-A3-5724 | 高周波複巻変圧器 | 7102S11-1518-OP(超簡易型) | 120 | 7-10 | 550(正弦波) | 750-900 | A
70 | 110 |  |  |  |  | 70 | 110 |  |  |  |  | 70 | 110 |  |  |  |  | 14T-A3-5725 | 高周波複巻変圧器 | 71001S6-69-SOP | 165 | 70-110 | 500(矩形波) | 333-500 | A
20 | 30 |  |  |  |  | 20 | 30 |  |  |  |  | 20 | 30 |  |  |  |  | 14T-A3-5726 | 高周波複巻変圧器 | 2301S7-1618-OP(超簡易型) | 50 | 20-30 | 280(正弦波) | 640-720 | M
20 | 30 |  |  |  |  | 20 | 30 |  |  |  |  | 20 | 30 |  |  |  |  | 14EH-A3-5727 | ｴｯｼﾞﾋ-ﾀ | MFC5 | 5KW | 20-30 |  |  | 社内用
50 | 60 |  |  |  |  | 50 | 60 |  |  |  |  | 50 | 60 |  |  |  |  | 14T-A3-5728 | 高周波複巻変圧器 | 5601S2-913-OP(超簡易型) | 400 | 50-60 | 750(正弦波) | 115-167 | D
50 | 60 |  |  |  |  | 50 | 60 |  |  |  |  | 50 | 60 |  |  |  |  | 14T-A3-5729 | 高周波複巻変圧器 | 5601S1-1014-OP(超簡易型) | 400 | 50-60 | 750(正弦波) | 54-75 | D
6 | 8 |  |  |  |  | 6 | 8 |  |  |  |  | 6 | 8 |  |  |  |  | 14T-A3-5730 | 高周波複巻変圧器 | 682S8-1116-SOP | 480 | 6-8 | 520(正弦波) | 715-1040 | V-2
5 | 8 |  |  |  |  | 5 | 8 |  |  |  |  | 5 | 8 |  |  |  |  | 14T-A3-5731 | 高周波複巻変圧器 | 584S1-811-OP(簡易型) | 1000 | 5-8 | 1000(正弦波) | 91-125 | A
[18 empty] | 14DCR-A3-5732 | DCﾘｱｸﾄﾙ | 16W2W | 4.2/0.7mH84/1400ADC |  | 回路電圧:1200VDC |  | G
[18 empty] | 14DCR-A3-5733 | DCﾘｱｸﾄﾙ | 18W2W | 5.4/0.9mH66/1100ADC |  | 回路電圧:1200VDC |  | G
300 | 350 |  |  |  |  | 300 | 350 |  |  |  |  | 300 | 350 |  |  |  |  | 14T-A3-5734 | 高周波複巻変圧器 | 34001Z5-710-OP | 450 | 300-350 | 810(矩形波) | 405-579 | I
80 | 240 |  |  |  |  | 80 | 240 |  |  |  |  | 80 | 240 |  |  |  |  | 14T-A3-5735 | 高周波複巻変圧器 | 8202S1-69-OP(超簡易型) | 200 | 80-240 | 500(矩形波) | 56-83 | C-1
20 | 30 |  |  |  |  | 20 | 30 |  |  |  |  | 20 | 30 |  |  |  |  | 14T-A3-5736 | 高周波複巻変圧器 | 2301S4-912-OP(簡易型) | 1540 | 20-30 | 550(正弦波) | 1238-1650 | G
70 | 110 |  |  |  |  | 70 | 110 |  |  |  |  | 70 | 110 |  |  |  |  | 14T-A3-5737 | 高周波複巻変圧器 | 7101S7-710-SOP | 25 | 70-110 | 250(矩形波) | 100-175 | A
20 | 30 |  |  |  |  | 20 | 30 |  |  |  |  | 20 | 30 |  |  |  |  | 14T-A3-5738 | 高周波複巻変圧器 | 2300S5-615-OP(超簡易型) | 22.5 | 20-30 | 150(矩形波) | 50-125 | ZZ
6 | 8 |  |  |  |  | 6 | 8 |  |  |  |  | 6 | 8 |  |  |  |  | 14T-A3-5739 | 高周波複巻変圧器 | 685S1-69-SOP | 1200 | 6-8 | 900(正弦波) | 100-150 | A
6 | 30 |  |  |  |  | 6 | 30 |  |  |  |  | 6 | 30 |  |  |  |  | 14T-A3-5740 | 高周波複巻変圧器 | 633S8-822-OP(超簡易型) | 330 | 6-30 | 550(正弦波) | 550-1513 | A
300 | 400 |  |  |  |  | 300 | 400 |  |  |  |  | 300 | 400 |  |  |  |  | 14T-A3-5741 | 高周波複巻変圧器 | 34002S1-37-SOP | 200 | 300-400 | 500(矩形波) | 71-167 | A
70 | 200 |  |  |  |  | 70 | 200 |  |  |  |  | 70 | 200 |  |  |  |  | 14T-A3-5742 | 高周波複巻変圧器 | 7201S5-69-OP(簡易型) | 165 | 70-200 | 500(矩形波) | 278-417 | A
60 | 80 |  |  |  |  | 60 | 80 |  |  |  |  | 60 | 80 |  |  |  |  | 14T-A3-5743 | 高周波複巻変圧器 | 6802S2-1013-SOP | 500 | 60-80 | 990(正弦波) | 152-198 | A
60 | 80 |  |  |  |  | 60 | 80 |  |  |  |  | 60 | 80 |  |  |  |  | 14T-A3-5744 | 高周波複巻変圧器 | 6802S5-79-OP(超簡易型) | 140 | 60-80 | 550(正弦波) | 770-990 | A
60 | 80 |  |  |  |  | 60 | 80 |  |  |  |  | 60 | 80 |  |  |  |  | 14T-A3-5745 | 高周波複巻変圧器 | 6802S5-79-OP(超簡易型) | 500 | 60-80 | 550(正弦波) | 770-990 | A
8 | 10 |  |  |  |  | 8 | 10 |  |  |  |  | 8 | 10 |  |  |  |  | 14T-A3-5746 | 高周波単巻変圧器 | 812S-151719-SOP | 1360 | 8-10 | 850(正弦波) | 750-950 | G
27 | 33 |  |  |  |  | 25 | 35 |  |  |  |  | 25 | 35 |  |  |  |  | 14T-A3-5747 | 高周波複巻変圧器 | 301S9-1114-OP(簡易型) | 190 | 25-35 | 450(矩形波) | 289-368 | F
25 | 40 |  |  |  |  | 25 | 40 |  |  |  |  | 25 | 40 |  |  |  |  | 14T-A3-5748 | 高周波複巻変圧器 | 2400S3-412-OP(超簡易型) | 9 | 25-40 | 150(正弦波) | 38-113 | 社内用
60 | 80 |  |  |  |  | 60 | 80 |  |  |  |  | 60 | 80 |  |  |  |  | 14T-A3-5749 | 高周波複巻変圧器 | 6803S2-36-OP(簡易型) | 2000 | 60-80 | 990(正弦波) | 330-660 | A
[18 empty] | 14DCR-A3-5750 | DCﾘｱｸﾄﾙ | 24W2W | 2.0mH1000ADC |  | 回路電圧:600V |  | A
35 | 45 |  |  |  |  | 35 | 45 |  |  |  |  | 35 | 45 |  |  |  |  | 14T-A3-5751 | 高周波複巻変圧器 | 3500S2-6-OP(超簡易型) | 24 | 35-45 | 250(矩形波) | 83 | G
2.5 | 3.5 |  |  |  |  | 2.5 | 3.5 |  |  |  |  | 2.5 | 3.5 |  |  |  |  | 14T-A3-5752 | 高周波複巻変圧器 | 243S9-811-OP(超々簡易型) | 170 | 2.5-3.5 | 650(正弦波) | 532-731 | F
1.4 | 2 |  |  |  |  | 1.5 | 2 |  |  |  |  | 1.5 | 2 |  |  |  |  | 14T-A3-5753 | 高周波複巻変圧器 | 124S6-912-OP(簡易型) | 650 | 1.5-2 | 550(正弦波) | 825-1100 | A
25 | [5 empty] | 25 | [5 empty] | 25 | [5 empty] | 14T-A3-5754 | 高周波複巻変圧器 | 250S1-812-OP(超簡易型) | 20 | 25 | 156(矩形波) | 13-19.5 | I
3 | 4 |  |  |  |  | 3 | 4 |  |  |  |  | 3 | 4 |  |  |  |  | 14T-A3-5755 | 高周波複巻変圧器 | 341S1-2629-OP(簡易型) | 40 | 3-4 | 275(正弦波) | 9.5-10.6 | A
20 | 25 |  |  |  |  | 20 | 25 |  |  |  |  | 20 | 25 |  |  |  |  | 14T-A3-5756 | 高周波複巻変圧器 | 2303S5-1519-SOP | 1200 | 20-25 | 580(正弦波) | 1740-2204 | I
45 | 55 |  |  |  |  | 45 | 55 |  |  |  |  | 45 | 55 |  |  |  |  | 14T-A3-5757 | 高周波複巻変圧器 | 4500S2-2329-OP(超簡易型) | 114.4 | 45-55 | 520(矩形波) | 35.9-45.2 | L-1
180 | 220 |  |  |  |  | 180 | 220 |  |  |  |  | 180 | 220 |  |  |  |  | 14T-A3-5758 | 高周波複巻変圧器 | 12000S2-1420-OP(超簡易型) | 114.4 | 180-220 | 520(矩形波) | 52-74 | L-1
4 | 8 |  |  |  |  | 4 | 8 |  |  |  |  | 4 | 8 |  |  |  |  | 14T-A3-5759 | 高周波複巻変圧器 | 482S2-814-SOP | 600 | 4-8 | 550(正弦波) | 79-138 | A
20 | [5 empty] | 20 | [5 empty] | 20 | [5 empty] | 14T-A3-5760 | 高周波複巻変圧器 | 202S5-28-OP(超々簡易型) | 100 | 20 | 500(矩形波) | 200-800 | F
6 | 30 |  |  |  |  | 6 | 30 |  |  |  |  | 6 | 30 |  |  |  |  | 14T-A3-5761 | 高周波複巻変圧器 | 633S6-1213-OP(超簡易型) | 480 | 6-30 | 580(正弦波) | 1160-1257 | C-1
30 | 60 |  |  |  |  | 30 | 60 |  |  |  |  | 30 | 60 |  |  |  |  | 14T-A3-5762 | 高周波複巻変圧器 | 3602S6-1213-OP(超簡易型) | 480 | 30-60 | 580(正弦波) | 1160-1257 | C-1
80 | 120 |  |  |  |  | 80 | 120 |  |  |  |  | 80 | 120 |  |  |  |  | 14T-A3-5763 | 高周波複巻変圧器 | 12001S6-6-OPE(超々簡易型) | 169 | 80-120 | 450(矩形波) | 450 | C-1
210 | 400 |  |  |  |  | 210 | 400 |  |  |  |  | 210 | 400 |  |  |  |  | 14T-A3-5764 | 高周波複巻変圧器 | 24000S6-613-OP(超簡易型) | 52 | 210-400 | 250(矩形波) | 115-250 | C-1
7.2 | 14.4 |  |  |  |  | 7 | 15 |  |  |  |  | 7 | 15 |  |  |  |  | 14T-A3-5765 | 高周波複巻変圧器 | 713S1-710-OP(簡易型) | 565 | 7-15 | 440(正弦波) | 44-63 | C-1
9 | 15 |  |  |  |  | 9 | 15 |  |  |  |  | 9 | 15 |  |  |  |  | 14T-A3-5766 | 高周波複巻変圧器 | 921S4-812-OP(超簡易型) | 45 | 9-15 | 250(正弦波) | 500-750 | L-1
8 | 10 |  |  |  |  | 8 | 10 |  |  |  |  | 8 | 10 |  |  |  |  | 14T-A3-5767 | 高周波複巻変圧器 | 810S2-811-OP(超簡易型) | 66 | 8-10 | 250(矩形波) | 45.5-62.5 | F
8 | 10 |  |  |  |  | 8 | 10 |  |  |  |  | 8 | 10 |  |  |  |  | 14T-A3-5768 | 高周波複巻変圧器 | 813S1-712-OP | 500 | 8-10 | 600(正弦波) | 50-86 | H
20 | 35 |  |  |  |  | 20 | 35 |  |  |  |  | 20 | 35 |  |  |  |  | 14T-A3-5769 | 高周波複巻変圧器 | 2401S1-811-OP(簡易型) | 200 | 20-35 | 550(正弦波) | 50-68 | A
60 | 120 |  |  |  |  | 60 | 120 |  |  |  |  | 60 | 120 |  |  |  |  | 14T-A3-5770 | 高周波複巻変圧器 | 6102Z1-1324-OP(超簡易型) | 300 | 60-120 | 900(矩形波) | 38-69 | C-1
40 | 50 |  |  |  |  | 40 | 50 |  |  |  |  | 40 | 50 |  |  |  |  | 14T-A3-5771 | 高周波複巻変圧器 | 4502S5-14-OP(超簡易型) | 200 | 40-50 | 550(正弦波) | 1540 | A
20 | 35 |  |  |  |  | 20 | 35 |  |  |  |  | 20 | 35 |  |  |  |  | 14T-A3-5772 | 高周波複巻変圧器 | 2301S1-58-SOP | 150 | 20-35 | 275(正弦波) | 34-55 | A
350 | 450 |  |  |  |  | 350 | 450 |  |  |  |  | 350 | 450 |  |  |  |  | 14T-A3-5773 | 高周波複巻変圧器 | 35001Z2-510-OP(簡易型) | 552 | 350-450 | 300(矩形波) | 750-1500 | E-1
350 | 450 |  |  |  |  | 350 | 450 |  |  |  |  | 350 | 450 |  |  |  |  | 14T-A3-5774 | 高周波複巻変圧器 | 35002Z1-78-OP(簡易型) | 552 | 350-450 | 750-1500(矩形波) | 94-214 | E-1
20 | 35 |  |  |  |  | 20 | 35 |  |  |  |  | 20 | 35 |  |  |  |  | 14T-A3-5775 | 高周波複巻変圧器 | 2302S1-69-SOP | 150 | 20-35 | 550(正弦波) | 61-92 | A
40 | 50 |  |  |  |  | 40 | 50 |  |  |  |  | 40 | 50 |  |  |  |  | 14T-A3-5776 | 高周波複巻変圧器 | 4503S1-710-SOP | 750 | 40-50 | 1540(正弦波) | 154-220 | A
20 | 50 |  |  |  |  | 20 | 50 |  |  |  |  | 20 | 50 |  |  |  |  | 14T-A3-5777 | 高周波複巻変圧器 | 2502S5-714-OP(超簡易型) | 200 | 20-50 | 550(正弦波) | 770-1540 | A
180 | 220 |  |  |  |  | 180 | 220 |  |  |  |  | 180 | 220 |  |  |  |  | 14T-A3-5778 | 高周波複巻変圧器 | 12001S4-1013-OP(超簡易型) | 110 | 180-220 | 500(正弦波) | 154-200 | A
15 | 25 |  |  |  |  | 15 | 25 |  |  |  |  | 15 | 25 |  |  |  |  | 14T-A3-5779 | 高周波複巻変圧器 | 1202S7-910-OP(超簡易型) | 100 | 15-25 | 550(正弦波) | 707-786 | A
7 | 10 |  |  |  |  | 7 | 10 |  |  |  |  | 7 | 10 |  |  |  |  | 14T-A3-5780 | 高周波複巻変圧器 | 714S2-814-SOPU | 1200 | 7-10 | 1320(正弦波) | 188-330 | A
7 | 10 |  |  |  |  | 7 | 10 |  |  |  |  | 7 | 10 |  |  |  |  | 14T-A3-5781 | 高周波複巻変圧器 | 714S1-58-SOPU | 1200 | 7-10 | 770(正弦波) | 96-154 | A
7 | 10 |  |  |  |  | 7 | 10 |  |  |  |  | 7 | 10 |  |  |  |  | 14T-A3-5782 | 高周波複巻変圧器 | 713S5-712-OP(超簡易型) | 420 | 7-10 | 550(正弦波) | 770-1320 | A
20 | 30 |  |  |  |  | 20 | 30 |  |  |  |  | 20 | 30 |  |  |  |  | 14T-A3-5783 | 高周波複巻変圧器 | 2300S1-9-OP | 30 | 20-30 | 300(正弦波) | 33 | A
6 | 12 |  |  |  |  | 6 | 10 |  |  |  |  | 6 | 10 |  |  |  |  | 14T-A3-5784 | 高周波複巻変圧器 | 812S10-1318-OPLU | 750 | 6-10 | 580(正弦波) | 754-1044 | C-1
150 | 220 |  |  |  |  | 150 | 220 |  |  |  |  | 150 | 220 |  |  |  |  | 14T-A3-5785 | 高周波複巻変圧器 | 12001S4-1013-OP(超簡易型) | 35 | 150-220 | 500(矩形波) | 154-200 | A
120 | 180 |  |  |  |  | 120 | 180 |  |  |  |  | 120 | 180 |  |  |  |  | 14T-A3-5786 | 高周波複巻変圧器 | 12000S2-712-OP(超簡易型) | 30 | 120-180 | 250(矩形波) | 42-71 | P
27 | 36 |  |  |  |  | 25 | 35 |  |  |  |  | 25 | 35 |  |  |  |  | 14T-A3-5787 | 高周波複巻変圧器 | 301S9-13-OPU(簡易型) | 190 | 25-35 | 450(矩形波) | 312 | F
15 | 25 |  |  |  |  | 15 | 25 |  |  |  |  | 15 | 25 |  |  |  |  | 14T-A3-5788 | 高周波複巻変圧器 | 1200S2-12-OP | 137.5 | 15-25 | 550(正弦波) | 92 | A
80 | 110 |  |  |  |  | 80 | 110 |  |  |  |  | 80 | 110 |  |  |  |  | 14T-A3-5789 | 高周波複巻変圧器 | 8101S6-68-OP(超簡易型) | 33 | 80-110 | 250(矩形波) | 250-333 | A
140 | 220 |  |  |  |  | 140 | 220 |  |  |  |  | 140 | 220 |  |  |  |  | 14T-A3-5790 | 高周波複巻変圧器 | 12001S7-1013-SOP | 82.5 | 140-220 | 500(矩形波) | 269-350 | A
240 | 440 |  |  |  |  | 240 | 440 |  |  |  |  | 240 | 440 |  |  |  |  | 14T-A3-5791 | 高周波複巻変圧器 | 24000S2-48-OP(超簡易型) | 52 | 240-440 | 250(矩形波) | 63-125 | C-1
20 | 36 |  |  |  |  | 20 | 35 |  |  |  |  | 20 | 35 |  |  |  |  | 14T-A3-5792 | 高周波複巻変圧器 | 2402S6-69-SOP | 300 | 20-35 | 500(矩形波) | 333-500 | A
40 | 50 |  |  |  |  | 40 | 50 |  |  |  |  | 40 | 50 |  |  |  |  | 14T-A3-5793 | 高周波複巻変圧器 | 4502S1-912-OP(簡易型) | 320 | 40-50 | 990(正弦波) | 83-110 | A
22 | 32 |  |  |  |  | 20 | 30 |  |  |  |  | 20 | 30 |  |  |  |  | 14T-A3-5794 | 高周波複巻変圧器 | 2302S5-810-OP(超簡易型) | 200 | 20-30 | 550(正弦波) | 880-1100 | A
22 | 32 |  |  |  |  | 20 | 30 |  |  |  |  | 20 | 30 |  |  |  |  | 14T-A3-5795 | 高周波複巻変圧器 | 2303S1-610-SOP | 600 | 20-30 | 1100(正弦波) | 110-183 | A
40 | 70 |  |  |  |  | 40 | 70 |  |  |  |  | 40 | 70 |  |  |  |  | 14T-A3-5796 | 高周波複巻変圧器 | 4701S5-912-SOP | 25 | 40-70 | 250(矩形波) | 104-139 | A
20 | 30 |  |  |  |  | 20 | 30 |  |  |  |  | 20 | 30 |  |  |  |  | 14T-A3-5797 | 高周波複巻変圧器 | 2301S6-710-SOP | 25 | 20-30 | 250(矩形波) | 150-214 | A
20 | 30 |  |  |  |  | 20 | 30 |  |  |  |  | 20 | 30 |  |  |  |  | 14T-A3-5798 | 高周波複巻変圧器 | 2302S2-612-SOP | 350 | 20-30 | 550(正弦波) | 92-183 | A
40 | 50 |  |  |  |  | 40 | 50 |  |  |  |  | 40 | 50 |  |  |  |  | 14T-A3-5799 | 高周波複巻変圧器 | 4502S5-710-OP(超簡易型) | 260 | 40-50 | 550(正弦波) | 770-1100 | A
40 | 50 |  |  |  |  | 40 | 50 |  |  |  |  | 40 | 50 |  |  |  |  | 14T-A3-5800 | 高周波複巻変圧器 | 4502S5-710-OP(超簡易型) | 140 | 40-50 | 550(正弦波) | 770-1100 | A
40 | 50 |  |  |  |  | 40 | 50 |  |  |  |  | 40 | 50 |  |  |  |  | 14T-A3-5801 | 高周波複巻変圧器 | 4502S5-9-OP(超簡易型) | 112 | 40-50 | 550(正弦波) | 990 | A
3 | 4 |  |  |  |  | 3 | 4 |  |  |  |  | 3 | 4 |  |  |  |  | 14T-A3-5802 | 高周波複巻変圧器 | 312S2-1218-SOP | 150 | 3-4 | 325(正弦波) | 36-54 | D
25 | 40 |  |  |  |  | 25 | 40 |  |  |  |  | 25 | 40 |  |  |  |  | 14T-A3-5803 | 高周波複巻変圧器 | 2400S3-412-OP(超簡易型) | 15 | 25-40 | 150(正弦波) | 38-113 | 社内用
240 | 440 |  |  |  |  | 240 | 440 |  |  |  |  | 240 | 440 |  |  |  |  | 14T-A3-5804 | 高周波複巻変圧器 | 24000Z1-1620-OP(簡易型) | 52 | 240-440 | 250(矩形波) | 12.5-15.6 | C-1
160 | 200 |  |  |  |  | 160 | 200 |  |  |  |  | 160 | 200 |  |  |  |  | 14T-A3-5805 | 高周波複巻変圧器 | 12000S7-910-OP(超々簡易型) | 55 | 160-200 | 500(矩形波) | 350-389 | A
20 | 30 |  |  |  |  | 20 | 30 |  |  |  |  | 20 | 30 |  |  |  |  | 14RFG-A3-5806 | 高周波電源装置 | RFG10 | 10KW | 20-30 |  |  | 社内用
15 | 25 |  |  |  |  | 15 | 25 |  |  |  |  | 15 | 25 |  |  |  |  | 14T-A3-5807 | 高周波複巻変圧器 | 1303S5-511-OP(超簡易型) | 490 | 15-25 | 550(正弦波) | 550-1210 | A
0.6 | 1 |  |  |  |  | 0.6 | 1 |  |  |  |  | 0.6 | 1 |  |  |  |  | 14T-A3-5808 | 高周波複巻変圧器 | 0613S1-1215-OP(簡易型) | 396 | 0.6-1 | 550(矩形波) | 27.5-45.8 | K
20 | 30 |  |  |  |  | 20 | 30 |  |  |  |  | 20 | 30 |  |  |  |  | 14T-A3-5809 | 高周波複巻変圧器 | 2302S5-89-OP(超簡易型) | 140 | 20-30 | 550(正弦波) | 880-990 | A
20 | 25 |  |  |  |  | 20 | 25 |  |  |  |  | 20 | 25 |  |  |  |  | 14T-A3-5810 | 高周波複巻変圧器 | 2301S9-1315-OPE(超簡易型) | 60 | 20-25 | 550(正弦波) | 330-381 | A
20 | 30 |  |  |  |  | 20 | 30 |  |  |  |  | 20 | 30 |  |  |  |  | 14T-A3-5811 | 高周波複巻変圧器 | 2300S7-721-OP(超簡易型) | 15 | 20-30 | 150(正弦波) | 50-150 | 社内用
10 | [5 empty] | 10 | [5 empty] | 10 | [5 empty] | 14C-A3-5812 | 電磁石 |  |  | 10 |  |  | N
180 | 220 |  |  |  |  | 180 | 220 |  |  |  |  | 180 | 220 |  |  |  |  | 14T-A3-5813 | 高周波複巻変圧器 | 2000S3-58-OP(超簡易型) | 70 | 180-220 | 210(正弦波) | 79-126 | I
6 | 30 |  |  |  |  | 6 | 30 |  |  |  |  | 6 | 30 |  |  |  |  | 14T-A3-5814 | 高周波複巻変圧器 | 633S6-1113-OP(超簡易型) | 480 | 6-30 | 580(正弦波) | 1063-1257 | C-1
200 | [5 empty] | 200 | [5 empty] | 200 | [5 empty] | 14T-A3-5815 | 高周波複巻変圧器 | 2000S1-711-OP(超簡易型) | 25 | 200 | 294(矩形波) | 27-42 | F
20 | 30 |  |  |  |  | 20 | 30 |  |  |  |  | 20 | 30 |  |  |  |  | 14T-A3-5816 | 高周波複巻変圧器 | 2301S3-714-OP(超簡易型) | 30 | 20-30 | 300(矩形波) | 64-129 | ZZ
20 | 30 |  |  |  |  | 20 | 30 |  |  |  |  | 20 | 30 |  |  |  |  | 14T-A3-5817 | 高周波複巻変圧器 | 2305S1-49-SAC | 600 | 20-30 | 1210(正弦波) | 134-303 | A
8 | 10 |  |  |  |  | 8 | 10 |  |  |  |  | 8 | 10 |  |  |  |  | 14T-A3-5818 | 高周波複巻変圧器 | 814S2-512-OP | 2500 | 8-10 | 750(正弦波) | 125-300 | D
240 | 440 |  |  |  |  | 240 | 440 |  |  |  |  | 240 | 440 |  |  |  |  | 14T-A3-5819 | 高周波複巻変圧器 | 24002Z1-316-OP(簡易型) | 52 | 240-440 | 250(矩形波) | 15.6-83.3 | C-1
40 | 70 |  |  |  |  | 40 | 70 |  |  |  |  | 40 | 70 |  |  |  |  | 14T-A3-5820 | 高周波複巻変圧器 | 4701S5-710-OP(簡易型) | 25 | 40-70 | 250(矩形波) | 125-179 | A
40 | 70 |  |  |  |  | 40 | 70 |  |  |  |  | 40 | 70 |  |  |  |  | 14T-A3-5821 | 高周波複巻変圧器 | 4701S4-811-OP(簡易型) | 25 | 40-70 | 250(矩形波) | 91-125 | A
[18 empty] | 14DCR-A3-5822 | DCﾘｱｸﾄﾙ | 28W10/1.0mH30/150ADC |  |  | 回路電圧:600VDC |  | A
1.8 | 3.6 |  |  |  |  | 2 | 3.5 |  |  |  |  | 2 | 3.5 |  |  |  |  | 14T-A3-5823 | 高周波複巻変圧器 | 243S7-912-SOP | 140 | 2-3.5 | 520(正弦波) | 303-404 | C-1
30 | 40 |  |  |  |  | 30 | 40 |  |  |  |  | 30 | 40 |  |  |  |  | 14T-A3-5824 | 高周波複巻変圧器 | 3401S10-912-OPE(超簡易型) | 60 | 30-40 | 550(正弦波) | 458-611 | A
20 | 30 |  |  |  |  | 20 | 30 |  |  |  |  | 20 | 30 |  |  |  |  | 14T-A3-5825 | 高周波複巻変圧器 | 2301S9-1318-OPE(超簡易型) | 60 | 20-30 | 550(正弦波) | 278-381 | A
80 | 110 |  |  |  |  | 80 | 110 |  |  |  |  | 80 | 110 |  |  |  |  | 14T-A3-5826 | 高周波複巻変圧器 | 8102S2-611-OP(超簡易型) | 400 | 80-110 | 800(正弦波) | 145-267 | H
3 | 4 |  |  |  |  | 3 | 4 |  |  |  |  | 3 | 4 |  |  |  |  | 14T-A3-5827 | 高周波複巻変圧器 | 344S1-1015-OP(簡易型) | 1400 | 3-4 | 1200(正弦波) | 80-120 | A
3 | 4 |  |  |  |  | 3 | 4 |  |  |  |  | 3 | 4 |  |  |  |  | 14T-A3-5828 | 高周波複巻変圧器 | 342S10-1422-OP(超簡易型) | 490 | 3-4 | 550(正弦波) | 770-1210 | A
20 | 30 |  |  |  |  | 20 | 30 |  |  |  |  | 20 | 30 |  |  |  |  | 14T-A3-5829 | 高周波複巻変圧器 | 2302S1-813-SOP | 100 | 20-30 | 550(正弦波) | 42-69 | A
40 | 50 |  |  |  |  | 40 | 50 |  |  |  |  | 40 | 50 |  |  |  |  | 14T-A3-5830 | 高周波複巻変圧器 | 4503S2-1015-SOP | 800 | 40-50 | 1100(正弦波) | 147-220 | A
40 | 50 |  |  |  |  | 40 | 50 |  |  |  |  | 40 | 50 |  |  |  |  | 14T-A3-5831 | 高周波複巻変圧器 | 4502S5-810-OP(超簡易型) | 280 | 40-50 | 550(正弦波) | 880-1100 | A
2.5 | 3 |  |  |  |  | 2.5 | 3 |  |  |  |  | 2.5 | 3 |  |  |  |  | 14T-A3-5832 | 高周波複巻変圧器 | 32S6-1214-OP(超簡易型) | 70 | 2.5-3 | 550(正弦波) | 236-275 | A
2.5 | 3 |  |  |  |  | 2.5 | 3 |  |  |  |  | 2.5 | 3 |  |  |  |  | 14T-A3-5833 | 高周波複巻変圧器 | 232S1-1215-OP(簡易型) | 150 | 2.5-3 | 275(正弦波) | 18.3-22.9 | A
50 | 350 |  |  |  |  | 50 | 350 |  |  |  |  | 50 | 350 |  |  |  |  | 14T-A3-5834 | 高周波複巻変圧器 | 5400S1-510-OP(超簡易型) | 6.25 | 50-350 | 250(矩形波) | 25-50 | A
25 | 35 |  |  |  |  | 25 | 35 |  |  |  |  | 25 | 35 |  |  |  |  | 14T-A3-5835 | 高周波複巻変圧器 | 2302S5-714-OP(超簡易型) | 200 | 25-35 | 550(正弦波) | 770-1540 | A
25 | 35 |  |  |  |  | 25 | 35 |  |  |  |  | 25 | 35 |  |  |  |  | 14T-A3-5836 | 高周波複巻変圧器 | 2302S1-912-SOP | 900 | 25-35 | 1540(正弦波) | 128-171 | A
150 | 220 |  |  |  |  | 150 | 220 |  |  |  |  | 150 | 220 |  |  |  |  | 14T-A3-5837 | 高周波複巻変圧器 | 12001S6-69-SOP | 110 | 150-220 | 500(矩形波) | 333-500 | A
40 | 50 |  |  |  |  | 40 | 50 |  |  |  |  | 40 | 50 |  |  |  |  | 14T-A3-5838 | 高周波複巻変圧器 | 4502S2-58-OP(簡易型) | 400 | 40-50 | 550(正弦波) | 138-220 | A
4 | 6 |  |  |  |  | 4 | 6 |  |  |  |  | 4 | 6 |  |  |  |  | 14T-A3-5839 | 高周波複巻変圧器 | 463S6-1014-SOP | 500 | 4-6 | 520(正弦波) | 867-1213 | V-2
15 | 35 |  |  |  |  | 15 | 35 |  |  |  |  | 15 | 35 |  |  |  |  | 14T-A3-5840 | 高周波複巻変圧器 | 1400S2-612-OP(超簡易型) | 66 | 15-35 | 300(矩形波) | 50-100 | L-1
6 | 12 |  |  |  |  | 6 | 10 |  |  |  |  | 6 | 10 |  |  |  |  | 14T-A3-5841 | 高周波単巻変圧器 | 612S-1014-SOP | 120 | 6-10 | 580(正弦波) | 638-812 | C-1
80 | 120 |  |  |  |  | 80 | 120 |  |  |  |  | 80 | 120 |  |  |  |  | 14T-A3-5842 | 高周波複巻変圧器 | 1000S1-614-OP(超簡易型) | 66 | 80-120 | 300(矩形波) | 21-50 | L-1
8 | 10 |  |  |  |  | 8 | 10 |  |  |  |  | 8 | 10 |  |  |  |  | 14T-A3-5843 | 高周波複巻変圧器 | 813S6-612-OP(超簡易型) | 210 | 8-10 | 700(正弦波) | 350-700 | G
40 | 50 |  |  |  |  | 40 | 50 |  |  |  |  | 40 | 50 |  |  |  |  | 14T-A3-5844 | 高周波複巻変圧器 | 4502S5-714-OP(超簡易型) | 450 | 40-50 | 550(正弦波) | 770-1540 | A
40 | 50 |  |  |  |  | 40 | 50 |  |  |  |  | 40 | 50 |  |  |  |  | 14T-A3-5845 | 高周波複巻変圧器 | 4504S1-58-SOP | 1400 | 40-50 | 1540(正弦波) | 193-308 | A
20 | 30 |  |  |  |  | 20 | 30 |  |  |  |  | 20 | 30 |  |  |  |  | 14T-A3-5846 | 高周波複巻変圧器 | 2304S1-510-SOP | 1100 | 20-30 | 1200(正弦波) | 120-240 | A
150 | 220 |  |  |  |  | 150 | 220 |  |  |  |  | 150 | 220 |  |  |  |  | 14T-A3-5847 | 高周波複巻変圧器 | 2001S6-69-SOP | 275 | 150-220 | 500(矩形波) | 333-500 | A
180 | 220 |  |  |  |  | 180 | 220 |  |  |  |  | 180 | 220 |  |  |  |  | 14T-A3-5848 | 高周波複巻変圧器 | 2001S1-27-OP(超簡易型) | 66 | 180-220 | 300(矩形波) | 43-150 | L-1
80 | 120 |  |  |  |  | 80 | 120 |  |  |  |  | 80 | 120 |  |  |  |  | 14T-A3-5849 | 高周波複巻変圧器 | 8101Z1-712-OPE(簡易型) | 150 | 80-120 | 450(矩形波) | 38-64 | C-1
80 | 120 |  |  |  |  | 80 | 120 |  |  |  |  | 80 | 120 |  |  |  |  | 14T-A3-5850 | 高周波複巻変圧器 | 8101Z5-711-SOP | 550 | 80-120 | 725(正弦波) | 330-518 | C-1
80 | 120 |  |  |  |  | 80 | 120 |  |  |  |  | 80 | 120 |  |  |  |  | 14T-A3-5851 | 高周波複巻変圧器 | 8102Z5-1721-SOPE | 800 | 80-120 | 470(正弦波) | 1598-1974 | C-1
7 | 10 |  |  |  |  | 7 | 10 |  |  |  |  | 7 | 10 |  |  |  |  | 14T-A3-5852 | 高周波複巻変圧器 | 714S1-69-SOP | 1000 | 7-10 | 660(正弦波) | 73-110 | A
7 | 50 |  |  |  |  | 7 | 50 |  |  |  |  | 7 | 50 |  |  |  |  | 14T-A3-5853 | 高周波複巻変圧器 | 754S5-611-OP(簡易型) | 400 | 7-50 | 550(正弦波) | 660-1210 | A
20 | 50 |  |  |  |  | 20 | 50 |  |  |  |  | 20 | 50 |  |  |  |  | 14T-A3-5854 | 高周波複巻変圧器 | 2502S5-711-OP(超簡易型) | 140 | 20-50 | 550(正弦波) | 770-1210 | A
6 | 50 |  |  |  |  | 6 | 50 |  |  |  |  | 6 | 50 |  |  |  |  | 14T-A3-5855 | 高周波複巻変圧器 | 853S5-414-OP(超簡易型) | 350 | 6-50 | 550(正弦波) | 440-1540 | A
6 | 50 |  |  |  |  | 6 | 50 |  |  |  |  | 6 | 50 |  |  |  |  | 14T-A3-5855A | 高周波複巻変圧器 | 853S5-414-OP(超簡易型) | 350 | 6-50 | 550(正弦波) | 440-1540 | A
15 | 22 |  |  |  |  | 15 | 20 |  |  |  |  | 15 | 20 |  |  |  |  | 14T-A3-5856 | 高周波複巻変圧器 | 1203S1-510-OP(超簡易型) | 1000 | 15-20 | 750(正弦波) | 75-150 | D
9 | 22 |  |  |  |  | 9 | 20 |  |  |  |  | 9 | 20 |  |  |  |  | 14T-A3-5857 | 高周波複巻変圧器 | 925S2-49-OP(超簡易型) | 1000 | 9-20 | 750(正弦波) | 167-375 | D
0.7 | 1 |  |  |  |  | 0.7 | 1 |  |  |  |  | 0.7 | 1 |  |  |  |  | 14T-A3-5858 | 高周波単巻変圧器 | 0713S-1224-OP | 600 | 0.7-1 | 600(正弦波) | 800-1200 | Q
30 | 60 |  |  |  |  | 30 | 60 |  |  |  |  | 30 | 60 |  |  |  |  | 14T-A3-5859 | 高周波複巻変圧器 | 3602S3-69-SOP | 7000 | 30-60 | 2200(正弦波) | 733-1100 | C-1
25 | 35 |  |  |  |  | 25 | 35 |  |  |  |  | 25 | 35 |  |  |  |  | 14T-A3-5860 | 高周波複巻変圧器 | 2402S2-1016-SOP | 1000 | 25-35 | 1000(正弦波) | 125-200 | A
40 | 50 |  |  |  |  | 40 | 50 |  |  |  |  | 40 | 50 |  |  |  |  | 14T-A3-5861 | 高周波複巻変圧器 | 4504S1-47-SOP | 750 | 40-50 | 1200(正弦波) | 171-300 | A
120 | 240 |  |  |  |  | 120 | 240 |  |  |  |  | 120 | 240 |  |  |  |  | 14T-A3-5862 | 高周波複巻変圧器 | 12000S1-512-OP(超簡易型) | 52 | 120-240 | 250(矩形波) | 21-50 | C-1
5 | 8 |  |  |  |  | 5 | 8 |  |  |  |  | 5 | 8 |  |  |  |  | 14T-A3-5863 | 高周波複巻変圧器 | 582S1-813-OP(簡易型) | 1000 | 5-8 | 550(正弦波) | 42-69 | A
27 | 33 |  |  |  |  | 25 | 35 |  |  |  |  | 25 | 35 |  |  |  |  | 14T-A3-5864 | 高周波複巻変圧器 | 2302S1-48-OP(超簡易型) | 350 | 25-35 | 600(正弦波) | 75-150 | H
9 | 15 |  |  |  |  | 9 | 15 |  |  |  |  | 9 | 15 |  |  |  |  | 14T-A3-5865 | 高周波複巻変圧器 | 921S4-1216-OP(超簡易型) | 45 | 9-15 | 250(正弦波) | 750-1000 | L-1
6 | 10 |  |  |  |  | 6 | 10 |  |  |  |  | 6 | 10 |  |  |  |  | 14T-A3-5866 | 高周波複巻変圧器 | 612S8-712-OP(超簡易型) | 140 | 6-10 | 440(正弦波) | 385-660 | C-1
30 | 240 |  |  |  |  | 30 | 240 |  |  |  |  | 30 | 240 |  |  |  |  | 14T-A3-5867 | 高周波複巻変圧器 | 3202S6-6-OPE(超々簡易型) | 169 | 30-240 | 450(矩形波) | 450 | C-1
15 | 20 |  |  |  |  | 15 | 20 |  |  |  |  | 15 | 20 |  |  |  |  | 14T-A3-5868 | 高周波複巻変圧器 | 1202S7-710-OPE(簡易型) | 60 | 15-20 | 550(正弦波) | 385-550 | A
70 | 110 |  |  |  |  | 70 | 110 |  |  |  |  | 70 | 110 |  |  |  |  | 14T-A3-5869 | 高周波複巻変圧器 | 7101S5-5-OP(簡易型) | 220 | 70-110 | 500(矩形波) | 500 | A
0.8 | 1.2 |  |  |  |  | 0.8 | 1 |  |  |  |  | 0.8 | 1 |  |  |  |  | 14T-A3-5870 | 高周波複巻変圧器 | 0812S5-22-OP(簡易型) | 27.5 | 0.8-1 | 550(正弦波) | 125 | A
80 | 120 |  |  |  |  | 80 | 120 |  |  |  |  | 80 | 120 |  |  |  |  | 14T-A3-5871 | 高周波複巻変圧器 | 8101S9-1015-OP(簡易型) | 165 | 80-120 | 500(矩形波) | 300-450 | A
40 | 70 |  |  |  |  | 40 | 70 |  |  |  |  | 40 | 70 |  |  |  |  | 14T-A3-5872 | 高周波複巻変圧器 | 4701S9-1015-OP(簡易型) | 275 | 40-70 | 500(矩形波) | 300-450 | A
0.8 | 1.2 |  |  |  |  | 0.8 | 1 |  |  |  |  | 0.8 | 1 |  |  |  |  | 14T-A3-5873 | 高周波複巻変圧器 | 0811S1-1619-OP(簡易型) | 60 | 0.8-1 | 125(正弦波) | 6.6-7.8 | A
350 | 450 |  |  |  |  | 350 | 450 |  |  |  |  | 350 | 450 |  |  |  |  | 14T-A3-5874 | 高周波複巻変圧器 | 35001S2-512-OP(簡易型) | 65 | 350-450 | 300(矩形波) | 50-120 | L-1
20 | 30 |  |  |  |  | 20 | 30 |  |  |  |  | 20 | 30 |  |  |  |  | 14T-A3-5875 | 高周波複巻変圧器 | 2301S4-612-OP(簡易型) | 60 | 20-30 | 300(矩形波) | 100-200 | L-1
20 | 30 |  |  |  |  | 20 | 30 |  |  |  |  | 20 | 30 |  |  |  |  | 14T-A3-5876 | 高周波複巻変圧器 | 2302S5-914-OP(簡易型) | 280 | 20-30 | 550(正弦波) | 990-1210 | A
20 | 100 |  |  |  |  | 20 | 100 |  |  |  |  | 20 | 100 |  |  |  |  | 14T-A3-5877 | 高周波複巻変圧器 | 2100S11-1122-OP(簡易型) | 6 | 20-100 | 280(矩形波) | 280 | L-1
2.7 | 3.5 |  |  |  |  | 2.5 | 3.5 |  |  |  |  | 2.5 | 3.5 |  |  |  |  | 14T-A3-5878 | 高周波複巻変圧器 | 242S2-1222-OP(簡易型) | 39 | 2.5-3.5 | 250(矩形波) | 23-42 | F
4 | 6 |  |  |  |  | 4 | 6 |  |  |  |  | 4 | 6 |  |  |  |  | 14T-A3-5879 | 高周波複巻変圧器 | 463S7-1021-OP(簡易型) | 100 | 4-6 | 1000(正弦波) | 333-700 | G
[18 empty] | 14DCR-A3-5880 | DCﾘｱｸﾄﾙ | 28W2W | 4.0mH500A |  | 回路電圧:600VDC |  | H
20 | 30 |  |  |  |  | 20 | 30 |  |  |  |  | 20 | 30 |  |  |  |  | 14T-A3-5881 | 高周波複巻変圧器 | 2304S1-813-SOP | 900 | 20-30 | 1540(正弦波) | 118-193 | A
2.5 | 3.1 |  |  |  |  | 2.5 | 3 |  |  |  |  | 2.5 | 3 |  |  |  |  | 14T-A3-5882 | 高周波複巻変圧器 | 232S4-1022-OP(超簡易型) | 100 | 2.5-3 | 400(正弦波) | 73-160 | D
6 | 30 |  |  |  |  | 6 | 30 |  |  |  |  | 6 | 30 |  |  |  |  | 14T-A3-5883 | 高周波複巻変圧器 | 633S7-711-OP(簡易型) | 120 | 6-30 | 580(正弦波) | 369-580 | C-1
300 | 400 |  |  |  |  | 300 | 400 |  |  |  |  | 300 | 400 |  |  |  |  | 14T-A3-5884 | 高周波複巻変圧器 | 34001S6-710-OP(超簡易型) | 55 | 300-400 | 500(矩形波) | 300-429 | A
40 | 50 |  |  |  |  | 40 | 50 |  |  |  |  | 40 | 50 |  |  |  |  | 14T-A3-5885 | 高周波複巻変圧器 | 4502S5-714-OP(超簡易型) | 210 | 40-50 | 550(正弦波) | 770-1540 | A
40 | 50 |  |  |  |  | 40 | 50 |  |  |  |  | 40 | 50 |  |  |  |  | 14T-A3-5886 | 高周波複巻変圧器 | 4505S1-49-OP(簡易型) | 800 | 40-50 | 1540(正弦波) | 171-385 | A
40 | 50 |  |  |  |  | 40 | 50 |  |  |  |  | 40 | 50 |  |  |  |  | 14T-A3-5887 | 高周波複巻変圧器 | 4500S5-712-OP(超簡易型) | 67 | 40-50 | 250(矩形波) | 104-179 | F
8 | 10 |  |  |  |  | 8 | 10 |  |  |  |  | 8 | 10 |  |  |  |  | 14T-A3-5888 | 高周波複巻変圧器 | 814S3-512-OP | 2500 | 8-10 | 750(正弦波) | 188-450 | D
18 | [5 empty] | 20 | [5 empty] | 20 | [5 empty] | 14T-A3-5889 | 高周波複巻変圧器 | 200S10-911-OP(超々簡易型) | 16 | 20 | 250(矩形波) | 225-275 | A
18 | [5 empty] | 20 | [5 empty] | 20 | [5 empty] | 14ACR-A3-5890 | ACﾘｱｸﾄﾙ | 22T | 0.3mH65A | 20 | 回路電圧:2200V |  | A
10 | 50 |  |  |  |  | 10 | 50 |  |  |  |  | 10 | 50 |  |  |  |  | 14T-A3-5891 | 高周波複巻変圧器 | 1503S5-814-OP(超簡易型) | 350 | 10-50 | 550(正弦波) | 880-1540 | A
7 | 50 |  |  |  |  | 7 | 50 |  |  |  |  | 7 | 50 |  |  |  |  | 14T-A3-5892 | 高周波複巻変圧器 | 753S5-611-OP(超簡易型) | 350 | 7-50 | 550(正弦波) | 660-1210 | A
15 | 20 |  |  |  |  | 15 | 20 |  |  |  |  | 15 | 20 |  |  |  |  | 14T-A3-5893 | 高周波複巻変圧器 | 1202S7-814-OP(超簡易型) | 58 | 15-20 | 520(正弦波) | 594-1040 | ZZ
6 | 10 |  |  |  |  | 6 | 10 |  |  |  |  | 6 | 10 |  |  |  |  | 14T-A3-5894 | 高周波複巻変圧器 | 613S1-811-OP(簡易型) | 1250 | 6-10 | 880(正弦波) | 80-110 | A
10 | 50 |  |  |  |  | 10 | 50 |  |  |  |  | 10 | 50 |  |  |  |  | 15T-A3-5895 | 高周波複巻変圧器 | 1505S1-710-OP(簡易型) | 1100 | 10-50 | 990-1540(正弦波) | 99-214 | A
40 | 50 |  |  |  |  | 40 | 50 |  |  |  |  | 40 | 50 |  |  |  |  | 15T-A3-5896 | 高周波複巻変圧器 | 4502S2-814-OP(簡易型) | 400 | 40-50 | 1200(正弦波) | 171-300 | A
160 | 220 |  |  |  |  | 160 | 220 |  |  |  |  | 160 | 220 |  |  |  |  | 15T-A3-5897 | 高周波複巻変圧器 | 12001S8-914-SOP | 220 | 160-220 | 500(矩形波) | 286-444 | A
40 | [5 empty] | 40 | [5 empty] | 40 | [5 empty] | 15T-A3-5898 | 高周波複巻変圧器 | 400S2-6-OP(超簡易型) | 22 | 40 | 250(矩形波) | 83 | G
80 | 120 |  |  |  |  | 80 | 120 |  |  |  |  | 80 | 120 |  |  |  |  | 15T-A3-5899 | 高周波複巻変圧器 | 8102S3-610-OPLU | 338 | 80-120 | 900(矩形波) | 270-450 | C-1
32 | 48 |  |  |  |  | 30 | 50 |  |  |  |  | 30 | 50 |  |  |  |  | 15T-A3-5900 | 高周波複巻変圧器 | 3503S4-612-OPLU | 338 | 30-50 | 900(矩形波) | 300-600 | C-1
4 | 7 |  |  |  |  | 4 | 7 |  |  |  |  | 4 | 7 |  |  |  |  | 15T-A3-5901 | 高周波複巻変圧器 | 472S1-912-SOP | 200 | 4-7 | 550(正弦波) | 46-61 | A
6 | 10 |  |  |  |  | 6 | 10 |  |  |  |  | 6 | 10 |  |  |  |  | 15T-A3-5902 | 高周波複巻変圧器 | 617S1-38-SOP | 1200 | 6-10 | 880(正弦波) | 110-293 | A
7 | 10 |  |  |  |  | 7 | 10 |  |  |  |  | 7 | 10 |  |  |  |  | 15T-A3-5903 | 高周波複巻変圧器 | 713S1-610-SOP | 1000 | 7-10 | 660(正弦波) | 66-110 | A
6 | 10 |  |  |  |  | 6 | 10 |  |  |  |  | 6 | 10 |  |  |  |  | 15T-A3-5904 | 高周波複巻変圧器 | 612S10-1016-OP(簡易型) | 280 | 6-10 | 550(正弦波) | 550-880 | A
14 | 20 |  |  |  |  | 15 | 20 |  |  |  |  | 15 | 20 |  |  |  |  | 15T-A3-5905 | 高周波複巻変圧器 | 1204S1-48-OP(簡易型) | 400 | 15-20 | 550(正弦波) | 69-138 | A
20 | 60 |  |  |  |  | 20 | 60 |  |  |  |  | 20 | 60 |  |  |  |  | 15T-A3-5906 | 高周波複巻変圧器 | 2602S5-714-OP(超簡易型) | 450 | 20-60 | 550(正弦波) | 770-1540 | A
20 | 30 |  |  |  |  | 20 | 30 |  |  |  |  | 20 | 30 |  |  |  |  | 15T-A3-5907 | 高周波複巻変圧器 | 2302S5-711-OP(超簡易型) | 450 | 20-30 | 550(正弦波) | 770-1210 | A
20 | 30 |  |  |  |  | 20 | 30 |  |  |  |  | 20 | 30 |  |  |  |  | 15T-A3-5908 | 高周波複巻変圧器 | 2304S1-510-SOP | 1000 | 20-30 | 1210(正弦波) | 121-242 | A
40 | 60 |  |  |  |  | 40 | 60 |  |  |  |  | 40 | 60 |  |  |  |  | 15T-A3-5909 | 高周波複巻変圧器 | 4604S2-614-SOP | 1000 | 40-60 | 1540(正弦波) | 220-513 | A
15 | 25 |  |  |  |  | 15 | 25 |  |  |  |  | 15 | 25 |  |  |  |  | 15T-A3-5910 | 高周波複巻変圧器 | 2302S7-79-OP(超々簡易型) | 130 | 15-25 | 550(正弦波) | 550-707 | A
60 | 70 |  |  |  |  | 60 | 70 |  |  |  |  | 60 | 70 |  |  |  |  | 15T-A3-5911 | 高周波複巻変圧器 | 6702S4-812-OP(簡易型) | 1500 | 60-70 | 1500(正弦波) | 500-750 | H
15 | 30 |  |  |  |  | 15 | 30 |  |  |  |  | 15 | 30 |  |  |  |  | 15T-A3-5912 | 高周波複巻変圧器 | 1300S1-6-OP | 500 | 15-30 | 709(正弦波) | 118 | A
350 | 450 |  |  |  |  | 350 | 450 |  |  |  |  | 350 | 450 |  |  |  |  | 15T-A3-5913 | 高周波複巻変圧器 | 35001S1-816-OP(超簡易型) | 65 | 350-450 | 300(矩形波) | 19-38 | L-1
20 | 30 |  |  |  |  | 20 | 30 |  |  |  |  | 20 | 30 |  |  |  |  | 15T-A3-5914 | 高周波複巻変圧器 | 2303S1-913-OP(簡易型) | 900 | 20-30 | 1540(正弦波) | 118-171 | A
20 | 30 |  |  |  |  | 20 | 30 |  |  |  |  | 20 | 30 |  |  |  |  | 15T-A3-5915 | 高周波複巻変圧器 | 2300S3-920-OP(超簡易型) | 15 | 20-30 | 150(矩形波) | 23-50 | P
7 | 9 |  |  |  |  | 7 | 9 |  |  |  |  | 7 | 9 |  |  |  |  | 15T-A3-5916 | 高周波複巻変圧器 | 790S2-1012-OP(超簡易型) | 60 | 7-9 | 300(矩形波) | 50-60 | K
40 | 50 |  |  |  |  | 40 | 50 |  |  |  |  | 40 | 50 |  |  |  |  | 15T-A3-5917 | 高周波複巻変圧器 | 4503S1-510-SOP | 400 | 40-50 | 1210(正弦波) | 121-242 | A
8 | 9.9 |  |  |  |  | 8 | 10 |  |  |  |  | 8 | 10 |  |  |  |  | 15T-A3-5918 | 高周波複巻変圧器 | 813S1-816-OP(簡易型) | 700 | 8-10 | 700(正弦波) | 43-87 | D
30 | 40 |  |  |  |  | 30 | 40 |  |  |  |  | 30 | 40 |  |  |  |  | 15T-A3-5919 | 高周波複巻変圧器 | 3402S2-611-OP(簡易型) | 300 | 30-40 | 600(正弦波) | 109-200 | H
2 | 3 |  |  |  |  | 2 | 3 |  |  |  |  | 2 | 3 |  |  |  |  | 15T-A3-5920 | 高周波複巻変圧器 | 232S10-1022-OP(超簡易型) | 520 | 2-3 | 550(正弦波) | 550-1210 | A
[18 empty] | 15DCR-A3-5921 | DCﾘｱｸﾄﾙ | 25W2W | 3.0mH600ADC |  | 回路電圧:600VDC |  | H
300 | 350 |  |  |  |  | 300 | 350 |  |  |  |  | 300 | 350 |  |  |  |  | 15T-A3-5922 | 高周波複巻変圧器 | 34001Z5-811-SOP | 350 | 300-350 | 405(矩形波) | 648-891 | I
70 | 110 |  |  |  |  | 70 | 110 |  |  |  |  | 70 | 110 |  |  |  |  | 15T-A3-5923 | 高周波複巻変圧器 | 7101S4-811-OP(超簡易型) | 35 | 70-110 | 500(矩形波) | 182-250 | A
80 | 110 |  |  |  |  | 80 | 110 |  |  |  |  | 80 | 110 |  |  |  |  | 15T-A3-5924 | 高周波複巻変圧器 | 8101S11-12-OP(超々簡易型) | 275 | 80-110 | 500(矩形波) | 458 | A
15 | 25 |  |  |  |  | 15 | 25 |  |  |  |  | 15 | 25 |  |  |  |  | 15T-A3-5925 | 高周波複巻変圧器 | 1301S8-1014-OP(超簡易型) | 240 | 15-25 | 580(正弦波) | 725-1015 | C-1
80 | 120 |  |  |  |  | 80 | 120 |  |  |  |  | 80 | 120 |  |  |  |  | 15T-A3-5926 | 高周波複巻変圧器 | 1001S1-38-OP(超簡易型) | 66 | 80-120 | 300(矩形波) | 38-100 | L-1
20 | 35 |  |  |  |  | 20 | 35 |  |  |  |  | 20 | 35 |  |  |  |  | 15T-A3-5927 | 高周波複巻変圧器 | 2301S1-1420-SOP | 150 | 20-35 | 550(正弦波) | 28-39 | A
150 | 220 |  |  |  |  | 150 | 220 |  |  |  |  | 150 | 220 |  |  |  |  | 15T-A3-5928 | 高周波複巻変圧器 | 12001S4-710-OP(超簡易型) | 55 | 150-220 | 500(矩形波) | 200-285 | A
6.5 | 8 |  |  |  |  | 6.5 | 8 |  |  |  |  | 6.5 | 8 |  |  |  |  | 15T-A3-5929 | 高周波複巻変圧器 | 683S2-611-OP(簡易型) | 1200 | 6.5-8 | 600(正弦波) | 109-200 | H
40 | 50 |  |  |  |  | 40 | 50 |  |  |  |  | 40 | 50 |  |  |  |  | 15T-A3-5930 | 高周波複巻変圧器 | 4502S5-1215-OP(簡易型) | 260 | 40-50 | 500(正弦波) | 1200-1500 | A
40 | 50 |  |  |  |  | 40 | 50 |  |  |  |  | 40 | 50 |  |  |  |  | 15T-A3-5931 | 高周波複巻変圧器 | 4502S5-1114-OP(超簡易型) | 280 | 40-50 | 550(正弦波) | 1210-1540 | A
40 | 60 |  |  |  |  | 40 | 60 |  |  |  |  | 40 | 60 |  |  |  |  | 15T-A3-5932 | 高周波複巻変圧器 | 4602S5-1114-OP(超簡易型) | 350 | 40-60 | 550(正弦波) | 1210-1540 | A
40 | 50 |  |  |  |  | 40 | 50 |  |  |  |  | 40 | 50 |  |  |  |  | 15T-A3-5933 | 高周波複巻変圧器 | 4503S1-711-OP(簡易型) | 900 | 40-50 | 1500(正弦波) | 136-214 | A
40 | 60 |  |  |  |  | 40 | 60 |  |  |  |  | 40 | 60 |  |  |  |  | 15T-A3-5934 | 高周波複巻変圧器 | 4604S1-48-OP(簡易型) | 1000 | 40-60 | 1540(正弦波) | 193-385 | A
1.5 | 3.6 |  |  |  |  | 1.5 | 3.5 |  |  |  |  | 1.5 | 3.5 |  |  |  |  | 15T-A3-5935 | 高周波単巻変圧器 | 142S-1119-SOP | 480 | 1.5-3.5 | 580(正弦波) | 791-1002 | C-1
6 | 12 |  |  |  |  | 6 | 10 |  |  |  |  | 6 | 10 |  |  |  |  | 15T-A3-5936 | 高周波単巻変圧器 | 611S-182122-SOP | 180 | 6-10 | 580(正弦波) | 497-608 | C-1
3 | 4 |  |  |  |  | 3 | 4 |  |  |  |  | 3 | 4 |  |  |  |  | 15T-A3-5937 | 高周波複巻変圧器 | 342S1-2634-OP(簡易型) | 100 | 3-4 | 550(正弦波) | 15.3-19.6 | A
7 | 10 |  |  |  |  | 7 | 10 |  |  |  |  | 7 | 10 |  |  |  |  | 15T-A3-5938 | 高周波複巻変圧器 | 713S1-811-OP(簡易型) | 600 | 7-10 | 550(正弦波) | 50-69 | A
140 | 220 |  |  |  |  | 140 | 220 |  |  |  |  | 140 | 220 |  |  |  |  | 15T-A3-5939 | 高周波複巻変圧器 | 12001S6-69-OP(超簡易型) | 82.5 | 140-220 | 500(矩形波) | 333-500 | A
150 | 220 |  |  |  |  | 150 | 220 |  |  |  |  | 150 | 220 |  |  |  |  | 15T-A3-5940 | 高周波複巻変圧器 | 12001S1-510-OP(超簡易型) | 6 | 150-220 | 240(矩形波) | 24-48 | A
25 | 30 |  |  |  |  | 25 | 30 |  |  |  |  | 25 | 30 |  |  |  |  | 15T-A3-5941 | 高周波複巻変圧器 | 2301S3-911-OP(超簡易型) | 180 | 25-30 | 600(矩形波) | 164-200 | K
2.2 | 3 |  |  |  |  | 2 | 3 |  |  |  |  | 2 | 3 |  |  |  |  | 15T-A3-5942 | 高周波複巻変圧器 | 234S4-1622-OP(簡易型) | 800 | 2-3 | 1200(正弦波) | 218-300 | A
6 | 30 |  |  |  |  | 6 | 30 |  |  |  |  | 6 | 30 |  |  |  |  | 15T-A3-5943 | 高周波複巻変圧器 | 6302S11-1519-OP(超簡易型) | 480 | 6-30 | 580(正弦波) | 791-1002 | C-1
2 | 4 |  |  |  |  | 2 | 4 |  |  |  |  | 2 | 4 |  |  |  |  | 15T-A3-5944 | 高周波複巻変圧器 | 234S4-816-OP(簡易型) | 480 | 2-4 | 600(矩形波) | 150-300 | L-1
15 | 25 |  |  |  |  | 15 | 25 |  |  |  |  | 15 | 25 |  |  |  |  | 15T-A3-5945 | 高周波複巻変圧器 | 2302S7-810-OP(超々簡易型) | 130 | 15-25 | 550(正弦波) | 629-786 | A
6 | 12 |  |  |  |  | 6 | 10 |  |  |  |  | 6 | 10 |  |  |  |  | 15T-A3-5946 | 高周波複巻変圧器 | 613S6-913-OP(超簡易型) | 480 | 6-10 | 580(正弦波) | 870-1257 | C-1
40 | 50 |  |  |  |  | 40 | 50 |  |  |  |  | 40 | 50 |  |  |  |  | 15T-A3-5947 | 高周波複巻変圧器 | 4503S1-712-SOPE | 750 | 40-50 | 1540(正弦波) | 128-220 | A
70 | 110 |  |  |  |  | 70 | 110 |  |  |  |  | 70 | 110 |  |  |  |  | 15T-A3-5948 | 高周波複巻変圧器 | 7101S6-69-OP(超簡易型) | 82.5 | 70-110 | 450(矩形波) | 300-450 | A
150 | 220 |  |  |  |  | 150 | 220 |  |  |  |  | 150 | 220 |  |  |  |  | 15T-A3-5949 | 高周波複巻変圧器 | 12001S6-69-OP(超簡易型) | 55 | 150-220 | 450(矩形波) | 300-450 | A
350 | 450 |  |  |  |  | 350 | 450 |  |  |  |  | 350 | 450 |  |  |  |  | 15T-A3-5950 | 高周波複巻変圧器 | 35001Z2-69-SOP | 414 | 350-450 | 300(矩形波) | 900-1350 | E-1
4 | 8 |  |  |  |  | 4 | 8 |  |  |  |  | 4 | 8 |  |  |  |  | 15T-A3-5951 | 高周波複巻変圧器 | 483S1-812-OP(簡易型) | 1000 | 4-8 | 700(正弦波) | 58-87 | A
4 | 8 |  |  |  |  | 4 | 8 |  |  |  |  | 4 | 8 |  |  |  |  | 15T-A3-5952 | 高周波複巻変圧器 | 482S11-14-OP(簡易型) | 350 | 4-8 | 550(正弦波) | 700 | A
20 | 30 |  |  |  |  | 20 | 30 |  |  |  |  | 20 | 30 |  |  |  |  | 15T-A3-5953 | 高周波複巻変圧器 | 2301S4-1113-OP(簡易型) | 1265 | 20-30 | 550(正弦波) | 1513-1788 | G
200 | [5 empty] | 200 | [5 empty] | 200 | [5 empty] | 15T-A3-5954 | 高周波複巻変圧器 | 2000S2-611-OP(超簡易型) | 14 | 200 | 240(矩形波) | 44-80 | F
200 | [5 empty] | 200 | [5 empty] | 200 | [5 empty] | 15T-A3-5955 | 高周波複巻変圧器 | 2002S2-78-OP(超簡易型) | 364 | 200 | 1200(正弦波) | 300-343 | F
100 | 150 |  |  |  |  | 100 | 150 |  |  |  |  | 100 | 150 |  |  |  |  | 15T-A3-5956 | 高周波複巻変圧器 | 12000S7-912-SOP | 55 | 100-150 | 250(矩形波) | 321-429 | A
2 | 3 |  |  |  |  | 2 | 3 |  |  |  |  | 2 | 3 |  |  |  |  | 15T-A3-5957 | 高周波複巻変圧器 | 233S2-814-OP(簡易型) | 180 | 2-3 | 500(正弦波) | 71-125 | A
15 | 22 |  |  |  |  | 15 | 20 |  |  |  |  | 15 | 20 |  |  |  |  | 15T-A3-5958 | 高周波複巻変圧器 | 1302S1-710-SOP | 400 | 15-20 | 500(正弦波) | 50-71 | A
3 | 4 |  |  |  |  | 3 | 4 |  |  |  |  | 3 | 4 |  |  |  |  | 15T-A3-5959 | 高周波複巻変圧器 | 341S1-2026-OP(簡易型) | 60 | 3-4 | 275(正弦波) | 10.6-13.8 | A
0.8 | 1.2 |  |  |  |  | 0.8 | 1 |  |  |  |  | 0.8 | 1 |  |  |  |  | 15T-A3-5960 | 高周波複巻変圧器 | 0812S6-1622-OPE(簡易型) | 129 | 0.8-1 | 550(正弦波) | 150-206 | A
0.8 | 1.2 |  |  |  |  | 0.8 | 1 |  |  |  |  | 0.8 | 1 |  |  |  |  | 15T-A3-5961 | 高周波複巻変圧器 | 0811S1-2427-OPE(簡易型) | 129 | 0.8-1 | 206(正弦波) | 7.6-8.6 | A
15 | 30 |  |  |  |  | 15 | 30 |  |  |  |  | 15 | 30 |  |  |  |  | 15T-A3-5962 | 高周波複巻変圧器 | 1302S10-1014-OPLU | 600 | 15-30 | 580(正弦波) | 580-812 | C-1
140 | 220 |  |  |  |  | 140 | 220 |  |  |  |  | 140 | 220 |  |  |  |  | 15T-A3-5963 | 高周波複巻変圧器 | 12001S6-69-OP(超簡易型) | 55 | 140-220 | 500(矩形波) | 333-500 | A
140 | 220 |  |  |  |  | 140 | 220 |  |  |  |  | 140 | 220 |  |  |  |  | 15T-A3-5964 | 高周波複巻変圧器 | 12001S6-710-SOP | 25 | 140-220 | 250(矩形波) | 150-214 | A
20 | 30 |  |  |  |  | 20 | 30 |  |  |  |  | 20 | 30 |  |  |  |  | 15T-A3-5965 | 高周波複巻変圧器 | 2303S1-911-SOP | 900 | 20-30 | 1540(正弦波) | 140-171 | A
2 | 50 |  |  |  |  | 2 | 50 |  |  |  |  | 2 | 50 |  |  |  |  | 15T-A3-5966 | 高周波複巻変圧器 | 2504S5-513-OP(簡易型) | 420 | 2-50 | 550(正弦波) | 550-1430 | A
50 | 60 |  |  |  |  | 50 | 60 |  |  |  |  | 50 | 60 |  |  |  |  | 15T-A3-5967 | 高周波複巻変圧器 | 5602S2-59-OP(超簡易型) | 400 | 50-60 | 750(正弦波) | 167-300 | D
50 | 60 |  |  |  |  | 50 | 60 |  |  |  |  | 50 | 60 |  |  |  |  | 15T-A3-5968 | 高周波複巻変圧器 | 5602S1-610-OP(超簡易型) | 400 | 50-60 | 750(正弦波) | 75-125 | D
40 | 50 |  |  |  |  | 40 | 50 |  |  |  |  | 40 | 50 |  |  |  |  | 15T-A3-5969 | 高周波複巻変圧器 | 4502S1-510-OP(超簡易型) | 400 | 40-50 | 700(正弦波) | 70-140 | D
70 | 110 |  |  |  |  | 70 | 110 |  |  |  |  | 70 | 110 |  |  |  |  | 15T-A3-5970 | 高周波複巻変圧器 | 7101S6-69-OP(超簡易型) | 55 | 70-110 | 500(矩形波) | 333-500 | A
20 | 30 |  |  |  |  | 20 | 30 |  |  |  |  | 20 | 30 |  |  |  |  | 15T-A3-5971 | 高周波複巻変圧器 | 2302S5-69-OP(超簡易型) | 110 | 20-30 | 550(正弦波) | 660-990 | A
20 | 30 |  |  |  |  | 20 | 30 |  |  |  |  | 20 | 30 |  |  |  |  | 15T-A3-5972 | 高周波複巻変圧器 | 2302S1-58-SOP | 300 | 20-30 | 550(正弦波) | 69-110 | A
20 | 30 |  |  |  |  | 20 | 30 |  |  |  |  | 20 | 30 |  |  |  |  | 15T-A3-5973 | 高周波複巻変圧器 | 2302S1-1015-SOP | 400 | 20-30 | 1000(正弦波) | 67-110 | A
100 | 200 |  |  |  |  | 100 | 200 |  |  |  |  | 100 | 200 |  |  |  |  | 15T-A3-5974 | 高周波複巻変圧器 | 12001S5-58-OP(超簡易型) | 200 | 100-200 | 480(矩形波) | 300-480 | C-1
10 | 25 |  |  |  |  | 10 | 25 |  |  |  |  | 10 | 25 |  |  |  |  | 15T-A3-5975 | 高周波複巻変圧器 | 1302S3-512-OP(超簡易型) | 200 | 10-25 | 580(正弦波) | 145-348 | C-1
70 | 120 |  |  |  |  | 70 | 120 |  |  |  |  | 70 | 120 |  |  |  |  | 15T-A3-5976 | 高周波複巻変圧器 | 7101S9-914-OP(簡易型) | 275 | 70-120 | 500(矩形波) | 321-500 | A
7 | 10 |  |  |  |  | 7 | 10 |  |  |  |  | 7 | 10 |  |  |  |  | 15T-A3-5977 | 高周波複巻変圧器 | 713S5-910-OP(超簡易型) | 540 | 7-10 | 550(正弦波) | 990-1100 | A
350 | 450 |  |  |  |  | 350 | 450 |  |  |  |  | 350 | 450 |  |  |  |  | 15T-A3-5978 | 高周波複巻変圧器 | 35001Z2-57-SOP | 280 | 350-450 | 300(矩形波) | 750-1050 | E-1
180 | 220 |  |  |  |  | 180 | 220 |  |  |  |  | 180 | 220 |  |  |  |  | 15T-A3-5979 | 高周波複巻変圧器 | 2000S7-1114-OP(超簡易型) | 70 | 180-220 | 250(矩形波) | 125-159 | I
20 | 50 |  |  |  |  | 20 | 50 |  |  |  |  | 20 | 50 |  |  |  |  | 15T-A3-5980 | 高周波複巻変圧器 | 2502S5-914-OP(超簡易型) | 260 | 20-50 | 550(正弦波) | 990-1540 | A
6 | 30 |  |  |  |  | 6 | 30 |  |  |  |  | 6 | 30 |  |  |  |  | 15T-A3-5981 | 高周波複巻変圧器 | 6304S2-1218-SOP | 1100 | 6-30 | 1540(正弦波) | 171-257 | A
6 | 30 |  |  |  |  | 6 | 30 |  |  |  |  | 6 | 30 |  |  |  |  | 15T-A3-5982 | 高周波複巻変圧器 | 633S5-514-OP(超簡易型) | 350 | 6-30 | 550(正弦波) | 550-1540 | A
3 | 4 |  |  |  |  | 3 | 4 |  |  |  |  | 3 | 4 |  |  |  |  | 15T-A3-5983 | 高周波複巻変圧器 | 342S2-712-SOP | 450 | 3-4 | 325(正弦波) | 54-93 | D
20 | 30 |  |  |  |  | 20 | 30 |  |  |  |  | 20 | 30 |  |  |  |  | 15T-A3-5984 | 高周波複巻変圧器 | 2304S1-510-OP(簡易型) | 1000 | 20-30 | 1540(正弦波) | 154-308 | A
380 | [5 empty] | 380 | [5 empty] | 380 | [5 empty] | 15T-A3-5985 | 高周波複巻変圧器 | 4000S3-810-OP(超簡易型) | 130 | 380 | 280(矩形波) | 84-105 | W
16 | 20 |  |  |  |  | 15 | 20 |  |  |  |  | 15 | 20 |  |  |  |  | 15T-A3-5986 | 高周波複巻変圧器 | 1203S1-1214-OPE(簡易型) | 3000 | 15-20 | 2000(正弦波) | 143-167 | A
16 | 20 |  |  |  |  | 15 | 20 |  |  |  |  | 15 | 20 |  |  |  |  | 15T-A3-5987 | 高周波複巻変圧器 | 1203S1-811-OPE(簡易型) | 1500 | 15-20 | 1000(正弦波) | 91-125 | A
20 | 30 |  |  |  |  | 20 | 30 |  |  |  |  | 20 | 30 |  |  |  |  | 15T-A3-5988 | 高周波複巻変圧器 | 2302S1-510-OP(簡易型) | 300 | 20-30 | 550(正弦波) | 55-110 | A
16 | 20 |  |  |  |  | 15 | 20 |  |  |  |  | 15 | 20 |  |  |  |  | 15T-A3-5989 | 高周波複巻変圧器 | 1203S5-810-OP(超簡易型) | 500 | 15-20 | 500(正弦波) | 800-1000 | A
16 | 20 |  |  |  |  | 15 | 20 |  |  |  |  | 15 | 20 |  |  |  |  | 15T-A3-5990 | 高周波複巻変圧器 | 1203S5-1620-OP(超簡易型) | 500 | 15-20 | 500(正弦波) | 1600-2000 | A
4 | 8 |  |  |  |  | 4 | 8 |  |  |  |  | 4 | 8 |  |  |  |  | 15T-A3-5991 | 高周波複巻変圧器 | 484S1-69-SOP | 400 | 4-8 | 550(正弦波) | 61-92 | A
30 | 50 |  |  |  |  | 30 | 50 |  |  |  |  | 30 | 50 |  |  |  |  | 15T-A3-5992 | 高周波複巻変圧器 | 3503S1-36-OP(簡易型) | 500 | 30-50 | 550(正弦波) | 92-183 | A
4 | 8 |  |  |  |  | 4 | 8 |  |  |  |  | 4 | 8 |  |  |  |  | 15T-A3-5993 | 高周波複巻変圧器 | 483S2-710-SOP | 400 | 4-8 | 550(正弦波) | 110-157 | A
40 | 50 |  |  |  |  | 40 | 50 |  |  |  |  | 40 | 50 |  |  |  |  | 15T-A3-5994 | 高周波複巻変圧器 | 4502S2-812-SOP | 400 | 40-50 | 1000(正弦波) | 166-200 | A
20 | 30 |  |  |  |  | 20 | 30 |  |  |  |  | 20 | 30 |  |  |  |  | 15T-A3-5995 | 高周波複巻変圧器 | 2302S1-710-OP(簡易型) | 200 | 20-30 | 550(正弦波) | 55-76 | A
30 | 50 |  |  |  |  | 30 | 50 |  |  |  |  | 30 | 50 |  |  |  |  | 15T-A3-5996 | 高周波複巻変圧器 | 3502S1-36-OP(簡易型) | 200 | 30-50 | 275(正弦波) | 46-92 | A
20 | 30 |  |  |  |  | 20 | 30 |  |  |  |  | 20 | 30 |  |  |  |  | 15T-A3-5997 | 高周波複巻変圧器 | 2301S1-58-OP(簡易型) | 200 | 20-30 | 275(正弦波) | 34-55 | A
7 | 10 |  |  |  |  | 7 | 10 |  |  |  |  | 7 | 10 |  |  |  |  | 15T-A3-5998 | 高周波複巻変圧器 | 814S2-612-SOP | 1800 | 7-10 | 1100(正弦波) | 183-367 | A
7 | 10 |  |  |  |  | 7 | 10 |  |  |  |  | 7 | 10 |  |  |  |  | 15T-A3-5999 | 高周波複巻変圧器 | 814S3-612-SOP | 1800 | 7-10 | 1100(正弦波) | 275-550 | A
7.5 | 10 |  |  |  |  | 7.5 | 10 |  |  |  |  | 7.5 | 10 |  |  |  |  | 15T-A3-6000 | 高周波複巻変圧器 | 712S11-12-OP(超々簡易型) | 200 | 7.5-10 | 550(正弦波) | 600 | A
42 | 60 |  |  |  |  | 40 | 60 |  |  |  |  | 40 | 60 |  |  |  |  | 15T-A3-6001 | 高周波複巻変圧器 | 4603S1-611-OP(簡易型) | 400 | 40-60 | 1540(正弦波) | 140-256 | A
42 | 60 |  |  |  |  | 40 | 60 |  |  |  |  | 40 | 60 |  |  |  |  | 15T-A3-6002 | 高周波複巻変圧器 | 4602S5-1114-OP(超簡易型) | 140 | 40-60 | 550(正弦波) | 1210-1540 | A
30 | 40 |  |  |  |  | 30 | 40 |  |  |  |  | 30 | 40 |  |  |  |  | 15T-A3-6003 | 高周波複巻変圧器 | 3403S1-710-SOP | 600 | 30-40 | 1540(正弦波) | 154-220 | A
2.5 | 3.3 |  |  |  |  | 2.5 | 3.5 |  |  |  |  | 2.5 | 3.5 |  |  |  |  | 15T-A3-6004 | 高周波複巻変圧器 | 232S6-612-OP(簡易型) | 330 | 2.5-3.5 | 360(正弦波) | 180-360 | E-1
30 | 40 |  |  |  |  | 30 | 40 |  |  |  |  | 30 | 40 |  |  |  |  | 15T-A3-6005 | 高周波複巻変圧器 | 3400S1-79-OP(超簡易型) | 40 | 30-40 | 250(正弦波) | 22.7-35.7 | C-1
8 | 10 |  |  |  |  | 8 | 10 |  |  |  |  | 8 | 10 |  |  |  |  | 15T-A3-6006 | 高周波複巻変圧器 | 814S4-510-OP(簡易型) | 1500 | 8-10 | 700(正弦波) | 280-560 | D
2.4 | 3 |  |  |  |  | 2.5 | 3 |  |  |  |  | 2.5 | 3 |  |  |  |  | 15T-A3-6007 | 高周波複巻変圧器 | 231S1-1527-OP(簡易型) | 100 | 2.5-3 | 325(正弦波) | 12-21.7 | D
20 | 30 |  |  |  |  | 20 | 30 |  |  |  |  | 20 | 30 |  |  |  |  | 15T-A3-6008 | 高周波複巻変圧器 | 2302S5-58-OPLU | 600 | 20-30 | 580(正弦波) | 580-812 | C-1
20 | 40 |  |  |  |  | 20 | 40 |  |  |  |  | 20 | 40 |  |  |  |  | 15T-A3-6009 | 高周波複巻変圧器 | 2402S5-711-OP(超簡易型) | 200 | 20-40 | 550(正弦波) | 770-1210 | A
20 | 40 |  |  |  |  | 20 | 40 |  |  |  |  | 20 | 40 |  |  |  |  | 15T-A3-6010 | 高周波複巻変圧器 | 2403S1-914-OP(簡易型) | 600 | 20-40 | 1210(正弦波) | 86-134 | A
6 | 50 |  |  |  |  | 6 | 50 |  |  |  |  | 6 | 50 |  |  |  |  | 15T-A3-6011 | 高周波複巻変圧器 | 653S5-810-OP(簡易型) | 360 | 6-50 | 580(正弦波) | 928-1160 | C-1
7 | 30 |  |  |  |  | 7 | 30 |  |  |  |  | 7 | 30 |  |  |  |  | 15T-A3-6012 | 高周波複巻変圧器 | 733S5-712-OP(超簡易型) | 540 | 7-30 | 550(正弦波) | 770-1320 | A
1.6 | 2.4 |  |  |  |  | 1.5 | 2.5 |  |  |  |  | 1.5 | 2.5 |  |  |  |  | 15T-A3-6013 | 高周波単巻変圧器 | 132S-182030-SOP | 1500 | 1.5-2.5 | 1000(正弦波) | 900-1500 | G
7 | 10 |  |  |  |  | 7 | 10 |  |  |  |  | 7 | 10 |  |  |  |  | 15T-A3-6014 | 高周波複巻変圧器 | 713S2-812-SOP | 1800 | 7-10 | 900(正弦波) | 150-225 | A
20 | 30 |  |  |  |  | 20 | 30 |  |  |  |  | 20 | 30 |  |  |  |  | 15T-A3-6015 | 高周波複巻変圧器 | 2303S2-811-SOP | 1800 | 20-30 | 1300(正弦波) | 236-325 | A
2.1 | 3.6 |  |  |  |  | 2 | 3.5 |  |  |  |  | 2 | 3.5 |  |  |  |  | 15T-A3-6016 | 高周波複巻変圧器 | 242S10-1721-OP(超簡易型) | 600 | 2-3.5 | 580(正弦波) | 986-1218 | C-1
3.6 | 7.2 |  |  |  |  | 3.5 | 7 |  |  |  |  | 3.5 | 7 |  |  |  |  | 15T-A3-6017 | 高周波単巻変圧器 | 372S-1014-SOP | 180 | 3.5-7 | 580(正弦波) | 580-812 | C-1
40 | 50 |  |  |  |  | 40 | 50 |  |  |  |  | 40 | 50 |  |  |  |  | 15T-A3-6018 | 高周波複巻変圧器 | 4502S5-79-OP(超簡易型) | 140 | 40-50 | 550(正弦波) | 770-990 | A
40 | 50 |  |  |  |  | 40 | 50 |  |  |  |  | 40 | 50 |  |  |  |  | 15T-A3-6019 | 高周波複巻変圧器 | 4502S1-710-OP(簡易型) | 500 | 40-50 | 990(正弦波) | 99-141 | A
50 | 70 |  |  |  |  | 50 | 70 |  |  |  |  | 50 | 70 |  |  |  |  | 15T-A3-6020 | 高周波複巻変圧器 | 5702S2-46-OP(超簡易型) | 240 | 50-70 | 600(矩形波) | 200-300 | K
20 | 30 |  |  |  |  | 20 | 30 |  |  |  |  | 20 | 30 |  |  |  |  | 15T-A3-6021 | 高周波複巻変圧器 | 2301S1-512-OP(超簡易型) | 28 | 20-30 | 210(矩形波) | 18-42 | P
150 | 220 |  |  |  |  | 150 | 220 |  |  |  |  | 150 | 220 |  |  |  |  | 15T-A3-6022 | 高周波複巻変圧器 | 12001S1-711-OP(超簡易型) | 6 | 150-220 | 240(矩形波) | 22-34 | A
35 | 45 |  |  |  |  | 35 | 45 |  |  |  |  | 35 | 45 |  |  |  |  | 15T-A3-6023 | 高周波複巻変圧器 | 3500S1-79-OP(超簡易型) | 40 | 35-45 | 250(矩形波) | 28-36 | G
2.5 | 3.1 |  |  |  |  | 2.5 | 3 |  |  |  |  | 2.5 | 3 |  |  |  |  | 15T-A3-6024 | 高周波複巻変圧器 | 232S2-913-OP(超簡易型) | 100 | 2.5-3 | 400(正弦波) | 62-89 | D
8 | 12 |  |  |  |  | 8 | 10 |  |  |  |  | 8 | 10 |  |  |  |  | 15T-A3-6025 | 高周波複巻変圧器 | 813S2-611-OP(簡易型) | 150 | 8-10 | 550(正弦波) | 100-183 | A
0.4 | 2 |  |  |  |  | 0.4 | 2 |  |  |  |  | 0.4 | 2 |  |  |  |  | 15T-A3-6026 | 高周波複巻変圧器 | 0423S10-1418-OP(簡易型) | 280 | 0.4-2 | 550(正弦波) | 770-990 | A
0.4 | 2 |  |  |  |  | 0.4 | 2 |  |  |  |  | 0.4 | 2 |  |  |  |  | 15T-A3-6027 | 高周波複巻変圧器 | 0424S1-1217-OP(簡易型) | 700 | 0.4-2 | 990(正弦波) | 58-83 | A
300 | 350 |  |  |  |  | 300 | 350 |  |  |  |  | 300 | 350 |  |  |  |  | 15T-A3-6028 | 高周波複巻変圧器 | 34001Z9-912-SOPE | 180 | 300-350 | 405(矩形波) | 304-405 | I
16 | 18 |  |  |  |  | 15 | 20 |  |  |  |  | 15 | 20 |  |  |  |  | 15T-A3-6029 | 高周波複巻変圧器 | 200S2-14-OP(超簡易型) | 33.6 | 15-20 | 560(矩形波) | 80 | U
160 | 240 |  |  |  |  | 160 | 240 |  |  |  |  | 160 | 240 |  |  |  |  | 15T-A3-6030 | 高周波複巻変圧器 | 13001S3-59-OPU(簡易型) | 169 | 160-240 | 450(正弦波) | 150-270 | C-1
8 | 12 |  |  |  |  | 8 | 10 |  |  |  |  | 8 | 10 |  |  |  |  | 15T-A3-6031 | 高周波複巻変圧器 | 812S8-1012-OP(超簡易型) | 280 | 8-10 | 550(正弦波) | 688-825 | A
8 | 11 |  |  |  |  | 8 | 10 |  |  |  |  | 8 | 10 |  |  |  |  | 15T-A3-6032 | 高周波単巻変圧器 | 812S-1315-SOP | 617.5 | 8-10 | 650(正弦波) | 650-750 | G
6 | 12 |  |  |  |  | 6 | 10 |  |  |  |  | 6 | 10 |  |  |  |  | 15T-A3-6033 | 高周波複巻変圧器 | 612S10-1014-SOP | 240 | 6-10 | 580(正弦波) | 580-812 | C-1
0.8 | 10 |  |  |  |  | 0.8 | 10 |  |  |  |  | 0.8 | 10 |  |  |  |  | 15T-A3-6034 | 高周波複巻変圧器 | 08104S5-511-OP(簡易型) | 200 | 0.8-10 | 550(正弦波) | 550-1210 | A
0.8 | 10 |  |  |  |  | 0.8 | 10 |  |  |  |  | 0.8 | 10 |  |  |  |  | 15T-A3-6035 | 高周波複巻変圧器 | 08103S1-1316-OP(簡易型) | 600 | 0.8-10 | 1210(正弦波) | 76-31 | A
80 | 130 |  |  |  |  | 80 | 130 |  |  |  |  | 80 | 130 |  |  |  |  | 15T-A3-6036 | 高周波複巻変圧器 | 1001S5-913-SOP | 665 | 80-130 | 360(矩形波) | 648-936 | E-1
0.6 | 1 |  |  |  |  | 0.6 | 1 |  |  |  |  | 0.6 | 1 |  |  |  |  | 15T-A3-6037 | 高周波複巻変圧器 | 0612S1-1417-OP(簡易型) | 300 | 0.6-1 | 550(正弦波) | 32-39 | A
2 | 10 |  |  |  |  | 2 | 10 |  |  |  |  | 2 | 10 |  |  |  |  | 15T-A3-6038 | 高周波複巻変圧器 | 214S5-513-OP(簡易型) | 220 | 2-10 | 550(正弦波) | 550-1430 | A
18 | 30 |  |  |  |  | 20 | 30 |  |  |  |  | 20 | 30 |  |  |  |  | 15T-A3-6039 | 高周波複巻変圧器 | 2303S5-68-OP(超簡易型) | 350 | 20-30 | 550(正弦波) | 660-880 | A
2 | 10 |  |  |  |  | 2 | 10 |  |  |  |  | 2 | 10 |  |  |  |  | 15T-A3-6040 | 高周波複巻変圧器 | 213S1-1517-SAC | 800 | 2-10 | 770-1430(正弦波) | 45-95 | A
0.8 | 1.2 |  |  |  |  | 0.8 | 1 |  |  |  |  | 0.8 | 1 |  |  |  |  | 15T-A3-6041 | 高周波複巻変圧器 | 0811S1-1419-OP(簡易型) | 60 | 0.8-1 | 125(正弦波) | 6.6-8.9 | A
7 | 10 |  |  |  |  | 7 | 10 |  |  |  |  | 7 | 10 |  |  |  |  | 15T-A3-6042 | 高周波複巻変圧器 | 713S5-69-OP(超簡易型) | 260 | 7-10 | 550(正弦波) | 660-990 | A
7 | 10 |  |  |  |  | 7 | 10 |  |  |  |  | 7 | 10 |  |  |  |  | 15T-A3-6043 | 高周波複巻変圧器 | 714S1-712-OP(簡易型) | 1000 | 7-10 | 990(正弦波) | 83-141 | A
8 | 20 |  |  |  |  | 8 | 20 |  |  |  |  | 8 | 20 |  |  |  |  | 15T-A3-6044 | 高周波複巻変圧器 | 823S5-912-OP(超簡易型) | 280 | 8-20 | 550(正弦波) | 990-1320 | A
8 | 20 |  |  |  |  | 8 | 20 |  |  |  |  | 8 | 20 |  |  |  |  | 15T-A3-6045 | 高周波複巻変圧器 | 825S2-814-SOP | 1000 | 8-20 | 1320(正弦波) | 188-330 | A
20 | 75 |  |  |  |  | 20 | 75 |  |  |  |  | 20 | 75 |  |  |  |  | 15T-A3-6046 | 高周波複巻変圧器 | 2801S2-49-OP | 700 | 20-75 | 450(正弦波) | 100-225 | D
8 | 50 |  |  |  |  | 8 | 50 |  |  |  |  | 8 | 50 |  |  |  |  | 15T-A3-6047 | 高周波複巻変圧器 | 853S5-913-OP(超簡易型) | 600 | 8-50 | 500(正弦波) | 900-1300 | A
3 | 8 |  |  |  |  | 3 | 8 |  |  |  |  | 3 | 8 |  |  |  |  | 15T-A3-6048 | 高周波複巻変圧器 | 383S5-914-OP(超簡易型) | 420 | 3-8 | 500(正弦波) | 900-1400 | A
7 | 10 |  |  |  |  | 7 | 10 |  |  |  |  | 7 | 10 |  |  |  |  | 15T-A3-6049 | 高周波複巻変圧器 | 713S5-68-OP(超簡易型) | 420 | 7-10 | 500(正弦波) | 600-800 | A
20 | 30 |  |  |  |  | 20 | 30 |  |  |  |  | 20 | 30 |  |  |  |  | 15T-A3-6050 | 高周波複巻変圧器 | 2303S1-69-OP(簡易型) | 800 | 20-30 | 100(正弦波) | 111-166 | A
7 | 10 |  |  |  |  | 7 | 10 |  |  |  |  | 7 | 10 |  |  |  |  | 15T-A3-6051 | 高周波複巻変圧器 | 714S1-69-OP(簡易型) | 1200 | 7-10 | 800(正弦波) | 88-133 | A
3 | 8 |  |  |  |  | 3 | 8 |  |  |  |  | 3 | 8 |  |  |  |  | 15T-A3-6052 | 高周波複巻変圧器 | 386S1-712-OP(簡易型) | 1750 | 3-8 | 1400(正弦波) | 115-200 | A
7 | 10 |  |  |  |  | 7 | 10 |  |  |  |  | 7 | 10 |  |  |  |  | 15T-A3-6053 | 高周波複巻変圧器 | 715S1-711-OP(簡易型) | 2000 | 7-10 | 1200(正弦波) | 109-171 | A
20 | 30 |  |  |  |  | 20 | 30 |  |  |  |  | 20 | 30 |  |  |  |  | 15T-A3-6054 | 高周波複巻変圧器 | 2302S5-714-OP(超簡易型) | 280 | 20-30 | 550(正弦波) | 770-1540 | A
20 | 30 |  |  |  |  | 20 | 30 |  |  |  |  | 20 | 30 |  |  |  |  | 15T-A3-6055 | 高周波複巻変圧器 | 2304S1-710-OP(簡易型) | 1000 | 20-30 | 1540(正弦波) | 154-220 | A
7 | 60 |  |  |  |  | 7 | 60 |  |  |  |  | 7 | 60 |  |  |  |  | 15T-A3-6056 | 高周波複巻変圧器 | 766S1-58-OP(簡易型) | 1250 | 7-60 | 990-1540(正弦波) | 124-308 | A
6 | 12 |  |  |  |  | 6 | 10 |  |  |  |  | 6 | 10 |  |  |  |  | 15T-A3-6057 | 高周波複巻変圧器 | 813S5-511-OP(超簡易型) | 90 | 6-10 | 580(正弦波) | 264-580 | C-1
6 | 30 |  |  |  |  | 6 | 30 |  |  |  |  | 6 | 30 |  |  |  |  | 15T-A3-6058 | 高周波複巻変圧器 | 633S5-812-SOP | 360 | 6-30 | 520(正弦波) | 832-1248 | C-1
6 | 30 |  |  |  |  | 6 | 30 |  |  |  |  | 6 | 30 |  |  |  |  | 15T-A3-6059 | 高周波複巻変圧器 | 632S10-1321-OP(超簡易型) | 240 | 6-30 | 580(正弦波) | 754-1218 | C-1
2.4 | 3.6 |  |  |  |  | 2.5 | 3.5 |  |  |  |  | 2.5 | 3.5 |  |  |  |  | 15T-A3-6060 | 高周波複巻変圧器 | 242S10-1114-OP(超簡易型) | 120 | 2.5-3.5 | 580(正弦波) | 638-812 | C-1
20 | 30 |  |  |  |  | 20 | 30 |  |  |  |  | 20 | 30 |  |  |  |  | 15T-A3-6061 | 高周波複巻変圧器 | 2302S1-611-OP(簡易型) | 250 | 20-30 | 550(正弦波) | 50-92 | A
40 | 50 |  |  |  |  | 40 | 50 |  |  |  |  | 40 | 50 |  |  |  |  | 15T-A3-6062 | 高周波複巻変圧器 | 4503S1-58-OP(簡易型) | 750 | 40-50 | 1000(正弦波) | 125-200 | A
7 | 60 |  |  |  |  | 7 | 60 |  |  |  |  | 7 | 60 |  |  |  |  | 15T-A3-6063 | 高周波複巻変圧器 | 763S5-516-OP(超簡易型) | 350 | 7-60 | 550(正弦波) | 550-1760 | A
0.7 | 1.2 |  |  |  |  | 0.7 | 1 |  |  |  |  | 0.7 | 1 |  |  |  |  | 15T-A3-6064 | 高周波複巻変圧器 | 0713S2-1014-OP(超簡易型) | 200 | 0.7-1 | 550(正弦波) | 79-110 | A
380 | [5 empty] | 380 | [5 empty] | 380 | [5 empty] | 15T-A3-6065 | 高周波複巻変圧器 | 4000S3-810-OP(超簡易型) | 164 | 380 | 310(矩形波) | 93-116 | W
20 | 33 |  |  |  |  | 20 | 35 |  |  |  |  | 20 | 35 |  |  |  |  | 15T-A3-6066 | 高周波複巻変圧器 | 2303S2-6-OP(簡易型) | 1242 | 20-35 | 360(矩形波) | 1080 | E-1
20 | 33 |  |  |  |  | 20 | 35 |  |  |  |  | 20 | 35 |  |  |  |  | 15T-A3-6067 | 高周波複巻変圧器 | 2303S4-711-SOP | 1242 | 20-35 | 1080(矩形波) | 393-617 | E-1
12 | 25 |  |  |  |  | 10 | 25 |  |  |  |  | 10 | 25 |  |  |  |  | 15T-A3-6068 | 高周波複巻変圧器 | 1303S5-917-SOPE | 800 | 10-25 | 580(正弦波) | 1044-1972 | I
20 | 30 |  |  |  |  | 20 | 30 |  |  |  |  | 20 | 30 |  |  |  |  | 15T-A3-6069 | 高周波複巻変圧器 | 2300S4-812-OP(超簡易型) | 22 | 20-30 | 130(矩形波) | 43-65 | P
80 | 110 |  |  |  |  | 80 | 110 |  |  |  |  | 80 | 110 |  |  |  |  | 15T-A3-6070 | 高周波複巻変圧器 | 8102S3-510-OP(超簡易型) | 400 | 80-110 | 800(正弦波) | 240-480 | H
200 | 300 |  |  |  |  | 200 | 300 |  |  |  |  | 200 | 300 |  |  |  |  | 15T-A3-6071 | 高周波複巻変圧器 | 23001S9-712-OP(簡易型) | 275 | 200-300 | 500(矩形波) | 375-643 | A
80 | 120 |  |  |  |  | 80 | 120 |  |  |  |  | 80 | 120 |  |  |  |  | 15T-A3-6072 | 高周波複巻変圧器 | 8101S9-1114-OP(超簡易型) | 110 | 80-120 | 500(矩形波) | 321-409 | A
70 | 120 |  |  |  |  | 70 | 120 |  |  |  |  | 70 | 120 |  |  |  |  | 15T-A3-6073 | 高周波複巻変圧器 | 7101S9-1013-OP(超簡易型) | 165 | 70-120 | 500(矩形波) | 346-450 | A
[18 empty] | 15DCR-A3-6074 | DCﾘｱｸﾄﾙ | 130T | 10mH15ADC+AC1.5A20KHz |  | 回路電圧:2000VDC |  | A
20 | 80 |  |  |  |  | 20 | 80 |  |  |  |  | 20 | 80 |  |  |  |  | 15T-A3-6075 | 高周波複巻変圧器 | 2804S1-38-OP(簡易型) | 2000 | 20-80 | 1540(正弦波) | 193-513 | A
20 | 80 |  |  |  |  | 20 | 80 |  |  |  |  | 20 | 80 |  |  |  |  | 15T-A3-6076 | 高周波複巻変圧器 | 2802S5-914-OP(超簡易型) | 400 | 20-80 | 550(正弦波) | 990-1540 | A
20 | 30 |  |  |  |  | 20 | 30 |  |  |  |  | 20 | 30 |  |  |  |  | 15T-A3-6077 | 高周波複巻変圧器 | 2301S4-912-OP(簡易型) | 1265 | 20-30 | 550(正弦波) | 1238-1650 | G
120 | 240 |  |  |  |  | 120 | 240 |  |  |  |  | 120 | 240 |  |  |  |  | 15T-A3-6078 | 高周波複巻変圧器 | 12000S1-816-OP(超簡易型) | 26 | 120-240 | 250(矩形波) | 16-31 | C-1
40 | 50 |  |  |  |  | 40 | 50 |  |  |  |  | 40 | 50 |  |  |  |  | 15T-A3-6079 | 高周波複巻変圧器 | 4502S4-711-OPLU | 400 | 40-50 | 620(正弦波) | 1085-1705 | I
70 | 120 |  |  |  |  | 70 | 120 |  |  |  |  | 70 | 120 |  |  |  |  | 15T-A3-6080 | 高周波複巻変圧器 | 7101S10-1315-OP(超簡易型) | 220 | 70-120 | 500(矩形波) | 333-385 | A
5 | 8 |  |  |  |  | 5 | 8 |  |  |  |  | 5 | 8 |  |  |  |  | 15T-A3-6081 | 高周波複巻変圧器 | 584S1-59-OP(簡易型) | 1000 | 5-8 | 550(正弦波) | 61-110 | A
1.8 | 3.6 |  |  |  |  | 2 | 3.5 |  |  |  |  | 2 | 3.5 |  |  |  |  | 15T-A3-6082 | 高周波複巻変圧器 | 245S2-1215-SOP | 6000 | 2-3.5 | 2030(正弦波) | 271-338 | C-1
1.8 | 3.6 |  |  |  |  | 2 | 3.5 |  |  |  |  | 2 | 3.5 |  |  |  |  | 15T-A3-6083 | 高周波複巻変圧器 | 245S4-1114-OPL | 1200 | 2-3.5 | 580(正弦波) | 1595-2030 | C-1
50 | 60 |  |  |  |  | 50 | 60 |  |  |  |  | 50 | 60 |  |  |  |  | 15T-A3-6084 | 高周波複巻変圧器 | 5602S5-1014-OP(超簡易型) | 210 | 50-60 | 550(正弦波) | 1100-1540 | A
50 | 60 |  |  |  |  | 50 | 60 |  |  |  |  | 50 | 60 |  |  |  |  | 15T-A3-6085 | 高周波複巻変圧器 | 5604S1-49-OP(簡易型) | 900 | 50-60 | 1540(正弦波) | 171-385 | A
7 | 30 |  |  |  |  | 7 | 30 |  |  |  |  | 7 | 30 |  |  |  |  | 15T-A3-6086 | 高周波複巻変圧器 | 733S5-810-OP(超簡易型) | 350 | 7-30 | 550(正弦波) | 880-1100 | A
33 | 37 |  |  |  |  | 35 | 35 |  |  |  |  | 35 | 40 |  |  |  |  | 15T-A3-6087 | 高周波複巻変圧器 | 301S5-8-OP(簡易型) | 210 | 35-40 | 500(矩形波) | 312.5 | F
200 | [5 empty] | 200 | [5 empty] | 200 | [5 empty] | 15T-A3-6088 | 高周波複巻変圧器 | 2000S1-1114-OP(超簡易型) | 16 | 200 | 285(矩形波) | 20.4-25.9 | F
40 | 120 |  |  |  |  | 40 | 120 |  |  |  |  | 40 | 120 |  |  |  |  | 15T-A3-6089A | 高周波複巻変圧器 | 4101S10-1116-OP(超簡易型) | 165 | 40-120 | 500(矩形波) | 312-454 | A
180 | 220 |  |  |  |  | 180 | 220 |  |  |  |  | 180 | 220 |  |  |  |  | 15T-A3-6090 | 高周波複巻変圧器 | 2001S1-49-OP(超簡易型) | 66 | 180-220 | 300(矩形波) | 33-75 | L-1
70 | 110 |  |  |  |  | 70 | 110 |  |  |  |  | 70 | 110 |  |  |  |  | 15T-A3-6091 | 高周波複巻変圧器 | 7101S4-913-OP(超簡易型) | 55 | 70-110 | 500(矩形波) | 154-222 | A
70 | 110 |  |  |  |  | 70 | 110 |  |  |  |  | 70 | 110 |  |  |  |  | 15T-A3-6092 | 高周波複巻変圧器 | 7101S6-914-OP(超簡易型) | 165 | 70-110 | 500(矩形波) | 214-333 | A
2 | 3 |  |  |  |  | 2 | 3 |  |  |  |  | 2 | 3 |  |  |  |  | 15T-A3-6093A | 高周波複巻変圧器 | 234S3-915-SAC | 1600 | 2-3 | 1210(正弦波) | 242-403 | A
60 | 120 |  |  |  |  | 60 | 120 |  |  |  |  | 60 | 120 |  |  |  |  | 15T-A3-6094 | 高周波複巻変圧器 | 61001S6-410-OP(簡易型) | 75 | 60-120 | 270(矩形波) | 162-405 | C-1
9 | 11 | 180 | 220 |  |  | 9 | 10 | 180 | 220 |  |  | 9 | 10 | 180 | 220 |  |  | 15T-A3-6095 | 高周波複巻変圧器 | 92003S1-6-OP(簡易型) | 300/1500 | 9-10/180-220 | 230/2200(正弦波) | 38/367 | C-1
9 | 11 |  |  |  |  | 9 | 10 |  |  |  |  | 9 | 10 |  |  |  |  | 15T-A3-6096 | 高周波複巻変圧器 | 912S4-812-OP(超簡易型) | 240 | 9-10 | 480(矩形波) | 160-240 | C-1
180 | 220 |  |  |  |  | 180 | 220 |  |  |  |  | 180 | 220 |  |  |  |  | 15T-A3-6097 | 高周波複巻変圧器 | 2000S7-812-OP(超簡易型) | 240 | 180-220 | 480(矩形波) | 280-420 | C-1
4.5 | 5.5 |  |  |  |  | 4.5 | 5.5 |  |  |  |  | 4.5 | 5.5 |  |  |  |  | 15T-A3-6098 | 高周波複巻変圧器 | 462S11-1113-OP(超簡易型) | 270 | 4.5-5.5 | 600(正弦波) | 600-709 | M
100 | [5 empty] | 100 | [5 empty] | 100 | [5 empty] | 15T-A3-6099 | 高周波複巻変圧器 | 1000S1-1316-OP(超簡易型) | 7.1 | 100 | 283(矩形波) | 17.7-21.8 | F
4.5 | 5.5 |  |  |  |  | 4.5 | 5.5 |  |  |  |  | 4.5 | 5.5 |  |  |  |  | 15T-A3-6100 | 高周波複巻変圧器 | 462S2-10-OP(簡易型) | 1274 | 4.5-5.5 | 709(正弦波) | 141.2 | M
[18 empty] | 15ACR-A3-6101 | ACﾘｱｸﾄﾙ | 8T | 12μH1325A10KHz 200A200KHz |  | 回路電圧:3000V |  | C-1
6 | 12 |  |  |  |  | 6 | 10 |  |  |  |  | 6 | 10 |  |  |  |  | 15T-A3-6102 | 高周波複巻変圧器 | 612S2-812-OP(簡易型) | 1250 | 6-10 | 550(正弦波) | 92-138 | A
6 | 10 |  |  |  |  | 6 | 10 |  |  |  |  | 6 | 10 |  |  |  |  | 15T-A3-6103 | 高周波複巻変圧器 | 614S5-69-OP(超簡易型) | 350 | 6-10 | 550(正弦波) | 660-990 | A
2.5 | 3 |  |  |  |  | 2.5 | 3 |  |  |  |  | 2.5 | 3 |  |  |  |  | 15T-A3-6104 | 高周波複巻変圧器 | 232S10-1214-OP(超簡易型) | 70 | 2.5-3 | 550(正弦波) | 393-458 | A
2.1 | 3.3 |  |  |  |  | 2 | 3.5 |  |  |  |  | 2 | 3.5 |  |  |  |  | 15T-A3-6105 | 高周波単巻変圧器 | 231S-1624-OP | 170 | 2-3.5 | 400(正弦波) | 500-600 | J
35 | 50 |  |  |  |  | 35 | 50 |  |  |  |  | 35 | 50 |  |  |  |  | 15T-A3-6106 | 高周波複巻変圧器 | 3502S5-1215-OP(超簡易型) | 420 | 35-50 | 500(正弦波) | 1200-1500 | A
18 | 22 |  |  |  |  | 20 | 20 |  |  |  |  | 20 | 25 |  |  |  |  | 15T-A3-6107 | 高周波複巻変圧器 | 201S4-1012-OP(超簡易型) | 130.8 | 20-25 | 594(矩形波) | 198-238 | ZZ
150 | 220 |  |  |  |  | 150 | 220 |  |  |  |  | 150 | 220 |  |  |  |  | 15T-A3-6108 | 高周波複巻変圧器 | 12001S10-1013-SOP | 25 | 150-220 | 250(矩形波) | 192-250 | A
35 | 50 |  |  |  |  | 35 | 50 |  |  |  |  | 35 | 50 |  |  |  |  | 15T-A3-6109 | 高周波複巻変圧器 | 3503S1-48-OP(簡易型) | 2000 | 35-50 | 1500(正弦波) | 188-375 | A
70 | 120 |  |  |  |  | 70 | 120 |  |  |  |  | 70 | 120 |  |  |  |  | 15T-A3-6110 | 高周波複巻変圧器 | 7101S9-1013-OP(簡易型) | 275 | 70-120 | 500(矩形波) | 346-450 | A
100 | [5 empty] | 100 | [5 empty] | 100 | [5 empty] | 15T-A3-6111 | 高周波複巻変圧器 | 1000S8-1215-OP(超々簡易型) | 18.7 | 100 | 220(矩形波) | 117-147 | F
5 | 8 |  |  |  |  | 5 | 8 |  |  |  |  | 5 | 8 |  |  |  |  | 15T-A3-6112 | 高周波複巻変圧器 | 582S1-913-SOP | 600 | 5-8 | 550(正弦波) | 42-61 | A
5 | 50 |  |  |  |  | 5 | 50 |  |  |  |  | 5 | 50 |  |  |  |  | 15T-A3-6113 | 高周波複巻変圧器 | 553S5-511-OP(超簡易型) | 210 | 5-50 | 550(正弦波) | 550-1210 | A
30 | 50 |  |  |  |  | 30 | 50 |  |  |  |  | 30 | 50 |  |  |  |  | 15T-A3-6114 | 高周波複巻変圧器 | 3502S1-711-SOP | 750 | 30-50 | 1210(正弦波) | 110-173 | A
0.7 | 1.1 |  |  |  |  | 0.7 | 1 |  |  |  |  | 0.7 | 1 |  |  |  |  | 15T-A3-6115 | 高周波複巻変圧器 | 0711S8-1718-OP(簡易型) | 300 | 0.7-1 | 350(矩形波) | 156-165 | E-1
2 | 3 |  |  |  |  | 2 | 3 |  |  |  |  | 2 | 3 |  |  |  |  | 16T-A3-6116 | 高周波複巻変圧器 | 232S1-611-OP(簡易型) | 250 | 2-3 | 275(正弦波) | 25-46 | A
360 | 400 |  |  |  |  | 360 | 400 |  |  |  |  | 360 | 400 |  |  |  |  | 16T-A3-6117 | 高周波複巻変圧器 | 4000S3-1115-OP(超簡易型) | 6 | 360-400 | 200(矩形波) | 40-54.5 | F
40 | 70 |  |  |  |  | 40 | 70 |  |  |  |  | 40 | 70 |  |  |  |  | 16T-A3-6118 | 高周波複巻変圧器 | 4701S9-1013-OP(超々簡易型) | 110 | 40-70 | 450(矩形波) | 312-405 | A
60 | 110 |  |  |  |  | 60 | 110 |  |  |  |  | 60 | 110 |  |  |  |  | 16T-A3-6119 | 高周波複巻変圧器 | 6101S8-811-SOP | 110 | 60-110 | 450(矩形波) | 327-450 | A
300 | 450 |  |  |  |  | 300 | 450 |  |  |  |  | 300 | 450 |  |  |  |  | 16T-A3-6120 | 高周波複巻変圧器 | 35001S6-713-OP(超簡易型) | 55 | 300-450 | 200(矩形波) | 233-433 | A
60 | 110 |  |  |  |  | 60 | 110 |  |  |  |  | 60 | 110 |  |  |  |  | 16T-A3-6121 | 高周波複巻変圧器 | 6101S7-710-OP(超々簡易型) | 55 | 60-110 | 450(矩形波) | 315-450 | A
2 | 3 |  |  |  |  | 2 | 3 |  |  |  |  | 2 | 3 |  |  |  |  | 16T-A3-6122 | 高周波複巻変圧器 | 233S1-813-SOP | 1000 | 2-3 | 880(正弦波) | 67-110 | A
35 | 45 |  |  |  |  | 35 | 45 |  |  |  |  | 35 | 45 |  |  |  |  | 16T-A3-6123 | 高周波複巻変圧器 | 3500S4-6-OP(超簡易型) | 30 | 35-45 | 250(矩形波) | 167 | G
160 | 240 |  |  |  |  | 160 | 240 |  |  |  |  | 160 | 240 |  |  |  |  | 16T-A3-6124 | 高周波複巻変圧器 | 12002S5-510-OPE(簡易型) | 300 | 160-240 | 450(矩形波) | 225-450 | C-1
2 | 3 |  |  |  |  | 2 | 3 |  |  |  |  | 2 | 3 |  |  |  |  | 16T-A3-6125 | 高周波複巻変圧器 | 234S1-712-SOP | 1000 | 2-3 | 880(正弦波) | 73-126 | A
140 | 220 |  |  |  |  | 140 | 220 |  |  |  |  | 140 | 220 |  |  |  |  | 16T-A3-6126 | 高周波複巻変圧器 | 12001S9-1114-OP(超簡易型) | 110 | 140-220 | 450(矩形波) | 550-700 | A
3 | 4 |  |  |  |  | 3 | 4 |  |  |  |  | 3 | 4 |  |  |  |  | 16T-A3-6127 | 高周波複巻変圧器 | 343S7-913-OP(超簡易型) | 42 | 3-4 | 550(正弦波) | 296-428 | A
3 | 4 |  |  |  |  | 3 | 4 |  |  |  |  | 3 | 4 |  |  |  |  | 16T-A3-6128 | 高周波複巻変圧器 | 342S6-1215-OP(超簡易型) | 70 | 3-4 | 550(正弦波) | 220-275 | A
40 | 70 |  |  |  |  | 40 | 70 |  |  |  |  | 40 | 70 |  |  |  |  | 16T-A3-6129 | 高周波複巻変圧器 | 4701S9-911-OP(超々簡易型) | 110 | 40-70 | 500(矩形波) | 409-500 | A
20 | 30 |  |  |  |  | 20 | 30 |  |  |  |  | 20 | 30 |  |  |  |  | 16T-A3-6130 | 高周波複巻変圧器 | 2303S1-913-OP(簡易型) | 900 | 20-30 | 1540(正弦波) | 118-171 | A
40 | 50 |  |  |  |  | 40 | 50 |  |  |  |  | 40 | 50 |  |  |  |  | 16T-A3-6131 | 高周波複巻変圧器 | 4503S1-711-OP(簡易型) | 700 | 40-50 | 1500(正弦波) | 136-214 | A
2.5 | 4 |  |  |  |  | 2.5 | 4 |  |  |  |  | 2.5 | 4 |  |  |  |  | 16T-A3-6132 | 高周波複巻変圧器 | 32S2-1016-OP(超簡易型) | 55 | 2.5-4 | 250(矩形波) | 31-50 | F
80 | 120 |  |  |  |  | 80 | 120 |  |  |  |  | 80 | 120 |  |  |  |  | 16T-A3-6133 | 高周波複巻変圧器 | 8102S5-510-OPU(超簡易型) | 240 | 80-120 | 480(矩形波) | 240-480 | C-1
20 | 30 |  |  |  |  | 20 | 30 |  |  |  |  | 20 | 30 |  |  |  |  | 16T-A3-6134 | 高周波複巻変圧器 | 2302S1-611-SOP | 250 | 20-30 | 550(正弦波) | 50-92 | A
8 | 10 |  |  |  |  | 8 | 10 |  |  |  |  | 8 | 10 |  |  |  |  | 16T-A3-6135 | 高周波複巻変圧器 | 812S1-813-SOP | 250 | 8-10 | 550(正弦波) | 42-69 | A
0.3 | 0.55 |  |  |  |  | 0.3 | 0.55 |  |  |  |  | 0.3 | 0.55 |  |  |  |  | 16T-A3-6136 | 高周波単巻変圧器 | 0364S-101921-OP | 1200 | 0.3-0.55 | 1000(正弦波) | 1900-2100 | J
0.4 | 0.6 |  |  |  |  | 0.4 | 0.6 |  |  |  |  | 0.4 | 0.6 |  |  |  |  | 16T-A3-6137 | 高周波単巻変圧器 | 0464S-101820-OP | 3200 | 0.4-0.6 | 1000(正弦波) | 1800-2000 | G
140 | 220 |  |  |  |  | 140 | 220 |  |  |  |  | 140 | 220 |  |  |  |  | 16T-A3-6138 | 高周波複巻変圧器 | 12001S11-1112-OP(超々簡易型) | 110 | 140-220 | 450(矩形波) | 413-450 | A
40 | 70 |  |  |  |  | 40 | 70 |  |  |  |  | 40 | 70 |  |  |  |  | 16T-A3-6139 | 高周波複巻変圧器 | 4701S6-912-OP(超簡易型) | 110 | 40-70 | 450(矩形波) | 225-300 | A
70 | 440 |  |  |  |  | 70 | 440 |  |  |  |  | 70 | 440 |  |  |  |  | 16T-A3-6140 | 高周波複巻変圧器 | 71001S1-813-OP(超簡易型) | 165 | 70-440 | 500(矩形波) | 38-63 | A
3 | 5 |  |  |  |  | 3 | 5 |  |  |  |  | 3 | 5 |  |  |  |  | 16T-A3-6141 | 高周波複巻変圧器 | 352S6-1114-OP(超簡易型) | 70 | 3-5 | 550(正弦波) | 236-300 | M
6 | 8 |  |  |  |  | 6 | 8 |  |  |  |  | 6 | 8 |  |  |  |  | 16T-A3-6142 | 高周波複巻変圧器 | 685S1-914-SOP | 1000 | 6-8 | 1430(正弦波) | 102-159 | A
20 | 40 |  |  |  |  | 20 | 40 |  |  |  |  | 20 | 40 |  |  |  |  | 16T-A3-6143 | 高周波複巻変圧器 | 2402S5-914-OPU(簡易型) | 200 | 20-40 | 550(正弦波) | 990-1540 | A
40 | 50 |  |  |  |  | 40 | 50 |  |  |  |  | 40 | 50 |  |  |  |  | 16T-A3-6144 | 高周波複巻変圧器 | 4503S3-46-OP(簡易型) | 1000 | 40-50 | 900(正弦波) | 450-675 | H
70 | 440 |  |  |  |  | 70 | 440 |  |  |  |  | 70 | 440 |  |  |  |  | 16T-A3-6145 | 高周波複巻変圧器 | 74001S7-1015-OP(超簡易型) | 55 | 70-440 | 200(矩形波) | 286-429 | A
70 | 440 |  |  |  |  | 70 | 440 |  |  |  |  | 70 | 440 |  |  |  |  | 16T-A3-6146 | 高周波複巻変圧器 | 74001S7-712-OP(超簡易型) | 55 | 70-440 | 200(矩形波) | 200-343 | A
3 | 4 |  |  |  |  | 3 | 4 |  |  |  |  | 3 | 4 |  |  |  |  | 16T-A3-6147 | 高周波複巻変圧器 | 342S10-814-OP(超簡易型) | 500 | 3-4 | 550(正弦波) | 440-770 | A
3 | 4 |  |  |  |  | 3 | 4 |  |  |  |  | 3 | 4 |  |  |  |  | 16T-A3-6148 | 高周波複巻変圧器 | 342S1-1417-OP(簡易型) | 1600 | 3-4 | 770(正弦波) | 45-55 | A
15 | 50 |  |  |  |  | 15 | 50 |  |  |  |  | 15 | 50 |  |  |  |  | 16T-A3-6149 | 高周波複巻変圧器 | 1503S5-79-OPU(簡易型) | 150 | 15-50 | 550(正弦波) | 770-990 | A
300 | 400 |  |  |  |  | 300 | 400 |  |  |  |  | 300 | 400 |  |  |  |  | 16T-A3-6150 | 高周波複巻変圧器 | 34001Z2-4-OP(簡易型) | 552 | 300-400 | 300(矩形波) | 600 | E-1
300 | 440 |  |  |  |  | 300 | 440 |  |  |  |  | 300 | 440 |  |  |  |  | 16T-A3-6150A | 高周波複巻変圧器 | 34001Z2-4-OP(簡易型) | 589 | 300-440 | 320(矩形波) | 640 | E-1
20 | 30 |  |  |  |  | 20 | 30 |  |  |  |  | 20 | 30 |  |  |  |  | 16T-A3-6151 | 高周波複巻変圧器 | 2300S1-12-OP | 137.5 | 20-30 | 550(正弦波) | 46 | C-1
240 | 440 |  |  |  |  | 240 | 440 |  |  |  |  | 240 | 440 |  |  |  |  | 16T-A3-6152 | 高周波複巻変圧器 | 24003S1-37-OP(簡易型) | 342 | 240-440 | 1200(正弦波) | 171-400 | C-1
0.7 | 1.2 |  |  |  |  | 0.7 | 1 |  |  |  |  | 0.7 | 1 |  |  |  |  | 16T-A3-6153 | 高周波複巻変圧器 | 0713S9-1015-OP(簡易型) | 100 | 0.7-1 | 550(正弦波) | 330-495 | A
2 | 4 |  |  |  |  | 2 | 4 |  |  |  |  | 2 | 4 |  |  |  |  | 16T-A3-6154 | 高周波複巻変圧器 | 241S1-1115-OP(簡易型) | 100 | 2-4 | 325(正弦波) | 22-30 | D
45 | 55 |  |  |  |  | 45 | 55 |  |  |  |  | 45 | 55 |  |  |  |  | 16T-A3-6155 | 高周波複巻変圧器 | 4500S10-913-OP(超簡易型) | 6 | 45-55 | 280(正弦波) | 215-311 | C-1
380 | [5 empty] | 380 | [5 empty] | 380 | [5 empty] | 16T-A3-6156 | 高周波複巻変圧器 | 4001S3-810-OP(超簡易型) | 148 | 380 | 280(矩形波) | 84-105 | W
140 | 220 |  |  |  |  | 140 | 220 |  |  |  |  | 140 | 220 |  |  |  |  | 16T-A3-6157 | 高周波複巻変圧器 | 12001S8-912-OP(超簡易型) | 110 | 140-220 | 500(矩形波) | 333-444 | A
5 | 7 |  |  |  |  | 5 | 7 |  |  |  |  | 5 | 7 |  |  |  |  | 16T-A3-6158 | 高周波複巻変圧器 | 573S2-610-OP(超簡易型) | 100 | 5-7 | 600(正弦波) | 120-200 | D
8 | 9.9 |  |  |  |  | 8 | 10 |  |  |  |  | 8 | 10 |  |  |  |  | 16T-A3-6159 | 高周波複巻変圧器 | 813S2-812-OP(超簡易型) | 1200 | 8-10 | 600(正弦波) | 100-150 | D
10.5 | 15 |  |  |  |  | 10 | 15 |  |  |  |  | 10 | 15 |  |  |  |  | 16T-A3-6160 | 高周波複巻変圧器 | 1204S5-914-OPLU | 1500 | 10-15 | 580(正弦波) | 1044-1508 | C-1
1.8 | 3.6 |  |  |  |  | 2 | 3.5 |  |  |  |  | 2 | 3.5 |  |  |  |  | 16T-A3-6161 | 高周波複巻変圧器 | 245S4-1014-OPLU | 1440 | 2-3.5 | 580(正弦波) | 1450-2030 | C-1
1.5 | 3 |  |  |  |  | 1.5 | 3 |  |  |  |  | 1.5 | 3 |  |  |  |  | 16T-A3-6162 | 高周波複巻変圧器 | 235S4-1020-SAC | 2400 | 1.5-3 | 1500(正弦波) | 300-600 | A
140 | 200 |  |  |  |  | 140 | 200 |  |  |  |  | 140 | 200 |  |  |  |  | 16T-A3-6163 | 高周波複巻変圧器 | 12001Z6-610-SOP | 360 | 140-200 | 360(矩形波) | 216-360 | E-1
7 | 10 |  |  |  |  | 7 | 10 |  |  |  |  | 7 | 10 |  |  |  |  | 16T-A3-6164 | 高周波複巻変圧器 | 716S4-612-SOP | 250 | 7-10 | 1200(正弦波) | 400-800 | E-1
5 | 8 |  |  |  |  | 5 | 8 |  |  |  |  | 5 | 8 |  |  |  |  | 16T-A3-6165 | 高周波複巻変圧器 | 584S1-58-OP(簡易型) | 1250 | 5-8 | 550(正弦波) | 69-110 | A
5 | 50 |  |  |  |  | 5 | 50 |  |  |  |  | 5 | 50 |  |  |  |  | 16T-A3-6166 | 高周波複巻変圧器 | 544S5-514-OP(超簡易型) | 350 | 5-50 | 550(正弦波) | 550-1540 | A
40 | 50 |  |  |  |  | 40 | 50 |  |  |  |  | 40 | 50 |  |  |  |  | 16T-A3-6167 | 高周波複巻変圧器 | 4505S1-38-OP(簡易型) | 1250 | 40-50 | 1540(正弦波) | 193-513 | A
1.5 | 3 |  |  |  |  | 1.5 | 3 |  |  |  |  | 1.5 | 3 |  |  |  |  | 16T-A3-6168 | 高周波複巻変圧器 | 232S11-2030-OP(簡易型) | 840 | 1.5-3 | 550(正弦波) | 1000-1500 | A
2 | 3 |  |  |  |  | 2 | 3 |  |  |  |  | 2 | 3 |  |  |  |  | 16T-A3-6169 | 高周波複巻変圧器 | 232S7-1014-OP(超簡易型) | 70 | 2-3 | 550(正弦波) | 275-385 | A
2.4 | 3 |  |  |  |  | 2.5 | 3 |  |  |  |  | 2.5 | 3 |  |  |  |  | 16T-A3-6170 | 高周波単巻変圧器 | 233S-410-SOP | 1080 | 2.5-3 | 900(正弦波) | 360-900 | G
8 | 10 |  |  |  |  | 8 | 10 |  |  |  |  | 8 | 10 |  |  |  |  | 16T-A3-6171 | 高周波単巻変圧器 | 813S-710-SOP | 2040 | 8-10 | 850(正弦波) | 595-850 | G
5 | 8 |  |  |  |  | 5 | 8 |  |  |  |  | 5 | 8 |  |  |  |  | 16T-A3-6172 | 高周波複巻変圧器 | 582S11-1113-OP(超々簡易型) | 120 | 5-8 | 550(正弦波) | 550-650 | A
200 | 300 |  |  |  |  | 200 | 300 |  |  |  |  | 200 | 300 |  |  |  |  | 16T-A3-6173 | 高周波複巻変圧器 | 23001Z5-48-SOP | 1000 | 200-300 | 810(矩形波) | 506-1013 | I
70 | 440 |  |  |  |  | 70 | 440 |  |  |  |  | 70 | 440 |  |  |  |  | 16T-A3-6174 | 高周波複巻変圧器 | 71001Z1-613-OP(超簡易型) | 165 | 70-440 | 500(矩形波) | 38-83 | A
3 | 5 |  |  |  |  | 3 | 5 |  |  |  |  | 3 | 5 |  |  |  |  | 16T-A3-6175 | 高周波複巻変圧器 | 352S5-911-OP(超簡易型) | 50 | 3-5 | 280(正弦波) | 504-616 | M
7 | 50 |  |  |  |  | 7 | 50 |  |  |  |  | 7 | 50 |  |  |  |  | 16T-A3-6176 | 高周波複巻変圧器 | 754S5-614-OP(超簡易型) | 350 | 7-50 | 550(正弦波) | 660-1540 | A
40 | 50 |  |  |  |  | 40 | 50 |  |  |  |  | 40 | 50 |  |  |  |  | 16T-A3-6177 | 高周波複巻変圧器 | 4504S1-58-OP(簡易型) | 1250 | 40-50 | 1540(正弦波) | 193-308 | A
7 | 10 |  |  |  |  | 7 | 10 |  |  |  |  | 7 | 10 |  |  |  |  | 16T-A3-6178 | 高周波複巻変圧器 | 717S1-49-OP(簡易型) | 1250 | 7-10 | 880(正弦波) | 98-220 | A
70 | 120 |  |  |  |  | 70 | 120 |  |  |  |  | 70 | 120 |  |  |  |  | 16T-A3-6179 | 高周波複巻変圧器 | 7101S7-1013-OP(超簡易型) | 110 | 70-120 | 500(矩形波) | 269-350 | A
20 | 120 |  |  |  |  | 20 | 120 |  |  |  |  | 20 | 120 |  |  |  |  | 16T-A3-6180 | 高周波複巻変圧器 | 2102S7-715-OPE(超簡易型) | 110 | 20-120 | 500(正弦波) | 233-500 | A
160 | 240 |  |  |  |  | 160 | 240 |  |  |  |  | 160 | 240 |  |  |  |  | 16T-A3-6181 | 高周波複巻変圧器 | 13001S1-716-OP(超簡易型) | 72 | 160-240 | 480(矩形波) | 30-69 | C-1
7 | 20 |  |  |  |  | 7 | 20 |  |  |  |  | 7 | 20 |  |  |  |  | 16T-A3-6182 | 高周波複巻変圧器 | 725S1-813-OP(簡易型) | 1200 | 7-20 | 1200(正弦波) | 92-150 | A
7 | 30 |  |  |  |  | 7 | 30 |  |  |  |  | 7 | 30 |  |  |  |  | 16T-A3-6183 | 高周波複巻変圧器 | 733S5-715-OP(超簡易型) | 260 | 7-30 | 500(正弦波) | 700-1500 | A
22 | 30 |  |  |  |  | 20 | 30 |  |  |  |  | 20 | 30 |  |  |  |  | 16T-A3-6184 | 高周波複巻変圧器 | 2304S1-510-OP(簡易型) | 1400 | 20-30 | 1500(正弦波) | 150-300 | A
3 | 5 |  |  |  |  | 3 | 5 |  |  |  |  | 3 | 5 |  |  |  |  | 16T-A3-6185 | 高周波複巻変圧器 | 351S10-913-OP(超簡易型) | 25 | 3-5 | 280(正弦波) | 252-364 | M
140 | 220 |  |  |  |  | 140 | 220 |  |  |  |  | 140 | 220 |  |  |  |  | 16T-A3-6186 | 高周波複巻変圧器 | 12001S8-811-OP(超々簡易型) | 82.5 | 140-220 | 500(矩形波) | 364-500 | A
3 | 25 |  |  |  |  | 3 | 25 |  |  |  |  | 3 | 25 |  |  |  |  | 16T-A3-6187 | 高周波複巻変圧器 | 335S2-618-SOP | 2000 | 3-25 | 990(正弦波) | 110-330 | A
150 | 400 |  |  |  |  | 150 | 400 |  |  |  |  | 150 | 400 |  |  |  |  | 16T-A3-6188 | 高周波複巻変圧器 | 14001S7-918-OP(簡易型) | 275 | 150-400 | 500(矩形波) | 194-389 | A
0.6 | 1.2 |  |  |  |  | 0.6 | 1 |  |  |  |  | 0.6 | 1 |  |  |  |  | 16T-A3-6189 | 高周波複巻変圧器 | 0614S10-912-OP(超々簡易型) | 1200 | 0.6-1 | 1000(正弦波) | 900-1200 | C-1
1.1 | 1.5 |  |  |  |  | 1 | 1.5 |  |  |  |  | 1 | 1.5 |  |  |  |  | 16T-A3-6190 | 高周波複巻変圧器 | 122S2-1418-OP(簡易型) | 500 | 1-1.5 | 650(正弦波) | 72-93 | D
64 | 100 |  |  |  |  | 65 | 100 |  |  |  |  | 65 | 100 |  |  |  |  | 16T-A3-6191 | 高周波複巻変圧器 | 1001S3-3-OP(簡易型) | 828 | 65-100 | 360(矩形波) | 360 | E-1
5 | 8 |  |  |  |  | 5 | 8 |  |  |  |  | 5 | 8 |  |  |  |  | 16T-A3-6192 | 高周波複巻変圧器 | 583S1-69-OP(簡易型) | 1000 | 5-8 | 550(正弦波) | 61-92 | A
6 | 10 |  |  |  |  | 6 | 10 |  |  |  |  | 6 | 10 |  |  |  |  | 16T-A3-6193 | 高周波複巻変圧器 | 613S7-1618-OP(超簡易型) | 120 | 6-10 | 580(正弦波) | 1326-1491 | P
6 | 10 |  |  |  |  | 6 | 10 |  |  |  |  | 6 | 10 |  |  |  |  | 16T-A3-6194 | 高周波複巻変圧器 | 613S7-2022-OP(超簡易型) | 170 | 6-10 | 580(正弦波) | 1657-1823 | P
60 | [5 empty] | 60 | [5 empty] | 60 | [5 empty] | 16T-A3-6195 | 高周波複巻変圧器 | 600S5-1318-OP(超簡易型) | 40 | 60 | 250(矩形波) | 69-96 | F
300 | 400 |  |  |  |  | 300 | 400 |  |  |  |  | 300 | 400 |  |  |  |  | 16T-A3-6196 | 高周波複巻変圧器 | 34002S1-58-SOP | 200 | 300-400 | 500(矩形波) | 63-100 | A
6 | 10 |  |  |  |  | 6 | 10 |  |  |  |  | 6 | 10 |  |  |  |  | 16T-A3-6197 | 高周波単巻変圧器 | 614S-101115-SOP | 1300 | 6-10 | 1000(正弦波) | 1100-1500 | G
20 | 30 |  |  |  |  | 20 | 30 |  |  |  |  | 20 | 30 |  |  |  |  | 16T-A3-6198 | 高周波複巻変圧器 | 2301S2-714-OP(超簡易型) | 28 | 20-30 | 210(矩形波) | 30-60 | P
1.5 | 3 |  |  |  |  | 1.5 | 3 |  |  |  |  | 1.5 | 3 |  |  |  |  | 16T-A3-6199 | 高周波複巻変圧器 | 133S1-814-OP(簡易型) | 94 | 1.5-3 | 550(正弦波) | 40-70 | K
20 | 50 |  |  |  |  | 20 | 50 |  |  |  |  | 20 | 50 |  |  |  |  | 16T-A3-6200 | 高周波複巻変圧器 | 2502S5-711-OP(超簡易型) | 200 | 20-50 | 550(正弦波) | 770-1210 | A
15 | 30 |  |  |  |  | 15 | 30 |  |  |  |  | 15 | 30 |  |  |  |  | 16T-A3-6201 | 高周波複巻変圧器 | 1301S6-58-OP(超簡易型) | 24 | 15-30 | 270(正弦波) | 203-324 | C-1
2 | 3.6 |  |  |  |  | 2 | 3.5 |  |  |  |  | 2 | 3.5 |  |  |  |  | 16T-A3-6202 | 高周波複巻変圧器 | 242S10-1214-OP(超簡易型) | 180 | 2-3.5 | 580(正弦波) | 696-812 | C-1
0.7 | 1.2 |  |  |  |  | 0.7 | 1 |  |  |  |  | 0.7 | 1 |  |  |  |  | 16T-A3-6203 | 高周波複巻変圧器 | 0713S10-911-OP(超々簡易型) | 70 | 0.7-1 | 500(正弦波) | 450-550 | A
30 | 60 |  |  |  |  | 30 | 60 |  |  |  |  | 30 | 60 |  |  |  |  | 16T-A3-6204 | 高周波複巻変圧器 | 3601S9-1116-OP(超簡易型) | 220 | 30-60 | 500(矩形波) | 281-409 | A
25 | 70 |  |  |  |  | 25 | 70 |  |  |  |  | 25 | 70 |  |  |  |  | 16T-A3-6205 | 高周波複巻変圧器 | 2704S1-611-SOP | 900 | 25-70 | 1540(正弦波) | 140-257 | A
25 | 70 |  |  |  |  | 25 | 70 |  |  |  |  | 25 | 70 |  |  |  |  | 16T-A3-6206 | 高周波複巻変圧器 | 2702S5-1014-SOP | 200 | 25-70 | 550(正弦波) | 1100-1540 | A
200 | [5 empty] | 200 | [5 empty] | 200 | [5 empty] | 16T-A3-6207 | 高周波複巻変圧器 | 2000S1-910-OP(超簡易型) | 23.5 | 200 | 285(矩形波) | 28.5-31.7 | F
30 | 40 |  |  |  |  | 30 | 40 |  |  |  |  | 30 | 40 |  |  |  |  | 16T-A3-6208 | 高周波複巻変圧器 | 3402S1-710-OP(簡易型) | 350 | 30-40 | 600(正弦波) | 60-86 | H
20 | 30 |  |  |  |  | 20 | 30 |  |  |  |  | 20 | 30 |  |  |  |  | 16T-A3-6209 | 高周波複巻変圧器 | 2302S1-712-OPE(簡易型) | 350 | 20-30 | 550(正弦波) | 46-79 | A
20 | 30 |  |  |  |  | 20 | 30 |  |  |  |  | 20 | 30 |  |  |  |  | 16T-A3-6210 | 高周波複巻変圧器 | 2303S1-912-OP(簡易型) | 400 | 20-30 | 1200(正弦波) | 100-133 | A
8 | 10 |  |  |  |  | 8 | 10 |  |  |  |  | 8 | 10 |  |  |  |  | 16T-A3-6211 | 高周波複巻変圧器 | 812S4-710-OP(超簡易型) | 168 | 8-10 | 280(正弦波) | 112-160 | M
70 | 120 |  |  |  |  | 70 | 120 |  |  |  |  | 70 | 120 |  |  |  |  | 16T-A3-6212 | 高周波複巻変圧器 | 7101S8-811-OP(超簡易型) | 220 | 70-120 | 500(矩形波) | 364-500 | A
15 | 25 |  |  |  |  | 15 | 25 |  |  |  |  | 15 | 25 |  |  |  |  | 16T-A3-6213 | 高周波複巻変圧器 | 1300S6-1012-OP(超簡易型) | 25 | 15-25 | 250(矩形波) | 125-150 | G
20 | 30 |  |  |  |  | 20 | 30 |  |  |  |  | 20 | 30 |  |  |  |  | 16T-A3-6214 | 高周波複巻変圧器 | 2303S5-48-OPE(簡易型) | 140 | 20-30 | 550(矩形波) | 344-688 | C-1
8 | 9.9 |  |  |  |  | 8 | 10 |  |  |  |  | 8 | 10 |  |  |  |  | 16T-A3-6215 | 高周波複巻変圧器 | 813S7-20-OP | 250 | 8-10 | 580(正弦波) | 1657 | I
25 | 40 |  |  |  |  | 25 | 40 |  |  |  |  | 25 | 40 |  |  |  |  | 16T-A3-6216 | 高周波複巻変圧器 | 2402S2-68-SOPE | 800 | 25-40 | 580(正弦波) | 1740-2320 | I
15 | 25 |  |  |  |  | 15 | 25 |  |  |  |  | 15 | 25 |  |  |  |  | 16T-A3-6217 | 高周波複巻変圧器 | 1302S3-712-OP(超簡易型) | 800 | 15-25 | 700(正弦波) | 175-300 | D
6 | 12 |  |  |  |  | 6 | 10 |  |  |  |  | 6 | 10 |  |  |  |  | 16T-A3-6218 | 高周波単巻変圧器 | 612S-710-SOP | 300 | 6-10 | 580(正弦波) | 406-580 | C-1
160 | 240 |  |  |  |  | 160 | 240 |  |  |  |  | 160 | 240 |  |  |  |  | 16T-A3-6219 | 高周波複巻変圧器 | 12002S1-49-OP(超簡易型) | 216 | 160-240 | 480(矩形波) | 53-120 | C-1
70 | 120 |  |  |  |  | 70 | 120 |  |  |  |  | 70 | 120 |  |  |  |  | 16T-A3-6220 | 高周波複巻変圧器 | 7101S9-1114-OP(超簡易型) | 82.5 | 70-120 | 500(矩形波) | 321-409 | A
20 | 30 |  |  |  |  | 20 | 30 |  |  |  |  | 20 | 30 |  |  |  |  | 16T-A3-6221 | 高周波複巻変圧器 | 2302S5-810-OP(超簡易型) | 720 | 20-30 | 580(正弦波) | 928-1160 | C-1
20 | 30 |  |  |  |  | 20 | 30 |  |  |  |  | 20 | 30 |  |  |  |  | 16T-A3-6222 | 高周波複巻変圧器 | 2302S1-813-OP(簡易型) | 250 | 20-30 | 880(正弦波) | 68-110 | A
20 | 30 |  |  |  |  | 20 | 30 |  |  |  |  | 20 | 30 |  |  |  |  | 16T-A3-6223 | 高周波複巻変圧器 | 2302S5-68-OP(超々簡易型) | 70 | 20-30 | 550(正弦波) | 660-880 | A
3 | 8 |  |  |  |  | 3 | 8 |  |  |  |  | 3 | 8 |  |  |  |  | 16T-A3-6224 | 高周波複巻変圧器 | 385S1-38-SOP | 1000 | 3-8 | 550(正弦波) | 69-183 | A
3 | 8 |  |  |  |  | 3 | 8 |  |  |  |  | 3 | 8 |  |  |  |  | 16T-A3-6225 | 高周波複巻変圧器 | 383S1-712-SOP | 1000 | 3-8 | 550(正弦波) | 46-79 | A
20 | 30 |  |  |  |  | 20 | 30 |  |  |  |  | 20 | 30 |  |  |  |  | 16T-A3-6226 | 高周波複巻変圧器 | 2302S5-810-OP(超簡易型) | 350 | 20-30 | 500(正弦波) | 800-1000 | A
8 | 10 |  |  |  |  | 8 | 10 |  |  |  |  | 8 | 10 |  |  |  |  | 16T-A3-6227 | 高周波複巻変圧器 | 811S6-912-OP(超簡易型) | 40 | 8-10 | 280(正弦波) | 140-187 | M
3 | 4 |  |  |  |  | 3 | 4 |  |  |  |  | 3 | 4 |  |  |  |  | 16T-A3-6228 | 高周波複巻変圧器 | 343S9-1014-OP(超簡易型) | 42 | 3-4 | 500(正弦波) | 321-450 | A
21 | 30 |  |  |  |  | 20 | 30 |  |  |  |  | 20 | 30 |  |  |  |  | 16T-A3-6229 | 高周波複巻変圧器 | 2302S5-68-OP(超簡易型) | 200 | 20-30 | 500(正弦波) | 600-800 | A
21 | 30 |  |  |  |  | 20 | 30 |  |  |  |  | 20 | 30 |  |  |  |  | 16T-A3-6230 | 高周波複巻変圧器 | 2303S1-49-OP(簡易型) | 900 | 20-30 | 800(正弦波) | 89-200 | A
340 | 500 |  |  |  |  | 340 | 500 |  |  |  |  | 340 | 500 |  |  |  |  | 16T-A3-6231 | 高周波複巻変圧器 | 34001Z2-59-SOP | 331.2 | 340-500 | 360(矩形波) | 80-144 | E-1
180 | 220 |  |  |  |  | 180 | 220 |  |  |  |  | 180 | 220 |  |  |  |  | 16T-A3-6232 | 高周波複巻変圧器 | 2003S6-610-OP(超簡易型) | 200 | 180-220 | 480(矩形波) | 288-480 | C-1
9 | 11 |  |  |  |  | 9 | 10 |  |  |  |  | 9 | 10 |  |  |  |  | 16T-A3-6233 | 高周波複巻変圧器 | 913S6-610-OP(超簡易型) | 200 | 9-10 | 480(矩形波) | 288-480 | C-1
9 | 11 |  |  |  |  | 9 | 10 |  |  |  |  | 9 | 10 |  |  |  |  | 16T-A3-6234 | 高周波複巻変圧器 | 916S1-1012-SOP | 1500 | 9-10 | 2000-2400(正弦波) | 200 | C-1
2 | 3 |  |  |  |  | 2 | 3 |  |  |  |  | 2 | 3 |  |  |  |  | 16T-A3-6235 | 高周波複巻変圧器 | 232S4-1123-OP(超簡易型) | 42 | 2-3 | 550(正弦波) | 96-200 | A
70 | 440 |  |  |  |  | 70 | 440 |  |  |  |  | 70 | 440 |  |  |  |  | 16T-A3-6236 | 高周波複巻変圧器 | 7401S10-712-OP(超々簡易型) | 33 | 70-440 | 200(矩形波) | 140-240 | A
40 | 110 |  |  |  |  | 40 | 110 |  |  |  |  | 40 | 110 |  |  |  |  | 16T-A3-6237 | 高周波複巻変圧器 | 4101S8-510-OP(超々簡易型) | 25 | 40-110 | 200(矩形波) | 125-250 | A
10 | 50 |  |  |  |  | 10 | 50 |  |  |  |  | 10 | 50 |  |  |  |  | 16T-A3-6238 | 高周波複巻変圧器 | 1504S5-714-OP(超簡易型) | 490 | 10-50 | 550(正弦波) | 770-1540 | A
5 | 8 |  |  |  |  | 5 | 8 |  |  |  |  | 5 | 8 |  |  |  |  | 16T-A3-6239 | 高周波複巻変圧器 | 582S2-1218-OP(簡易型) | 300 | 5-8 | 550(正弦波) | 61-92 | A
0.6 | 1 |  |  |  |  | 0.6 | 1 |  |  |  |  | 0.6 | 1 |  |  |  |  | 16T-A3-6240 | 高周波複巻変圧器 | 0613S2-1318-OP(超簡易型) | 300 | 0.6-1 | 600(矩形波) | 67-92 | K
8 | 10 |  |  |  |  | 8 | 10 |  |  |  |  | 8 | 10 |  |  |  |  | 16T-A3-6241 | 高周波複巻変圧器 | 813S1-59-OP(超簡易型) | 1000 | 8-10 | 550(正弦波) | 61-110 | A
40 | 50 |  |  |  |  | 40 | 50 |  |  |  |  | 40 | 50 |  |  |  |  | 16T-A3-6242 | 高周波複巻変圧器 | 4504S1-48-SOP | 1000 | 40-50 | 1540(正弦波) | 193-385 | A
7 | 10 |  |  |  |  | 7 | 10 |  |  |  |  | 7 | 10 |  |  |  |  | 16T-A3-6243 | 高周波複巻変圧器 | 714S1-49-OP(簡易型) | 500 | 7-10 | 550(正弦波) | 61-138 | A
0.7 | 3 |  |  |  |  | 0.7 | 3 |  |  |  |  | 0.7 | 3 |  |  |  |  | 16T-A3-6244 | 高周波複巻変圧器 | 0735S8-814-SOP | 2100 | 0.7-3 | 880(正弦波) | 880-1540 | A
4.5 | 6 |  |  |  |  | 4.5 | 6 |  |  |  |  | 4.5 | 6 |  |  |  |  | 16T-A3-6245 | 高周波複巻変圧器 | 463S8-1218-SOP | 250 | 4.5-6 | 580(正弦波) | 870-1305 | A
80 | 120 |  |  |  |  | 80 | 120 |  |  |  |  | 80 | 120 |  |  |  |  | 16T-A3-6246 | 高周波複巻変圧器 | 1001S1-512-OP(超簡易型) | 66 | 80-120 | 300(矩形波) | 25-60 | L-1
20 | 50 |  |  |  |  | 20 | 50 |  |  |  |  | 20 | 50 |  |  |  |  | 16T-A3-6247 | 高周波複巻変圧器 | 2502S5-1014-OP(超簡易型) | 420 | 20-50 | 550(正弦波) | 1100-1540 | A
20 | 30 |  |  |  |  | 20 | 30 |  |  |  |  | 20 | 30 |  |  |  |  | 16T-A3-6248 | 高周波複巻変圧器 | 2304S1-58-OP(簡易型) | 1250 | 20-30 | 1210(正弦波) | 151-242 | A
40 | 50 |  |  |  |  | 40 | 50 |  |  |  |  | 40 | 50 |  |  |  |  | 16T-A3-6249 | 高周波複巻変圧器 | 4504S1-47-OP(簡易型) | 1250 | 40-50 | 1540(正弦波) | 220-385 | A
40 | 50 |  |  |  |  | 40 | 50 |  |  |  |  | 40 | 50 |  |  |  |  | 16T-A3-6250 | 高周波複巻変圧器 | 4502S5-1215-OP(超簡易型) | 210 | 40-50 | 500(正弦波) | 1200-1500 | A
100 | 170 |  |  |  |  | 100 | 170 |  |  |  |  | 100 | 170 |  |  |  |  | 16T-A3-6251 | 高周波複巻変圧器 | 12001S7-710-OP(超簡易型) | 220 | 100-170 | 500(矩形波) | 350-500 | A
40 | 50 |  |  |  |  | 40 | 50 |  |  |  |  | 40 | 50 |  |  |  |  | 16T-A3-6252 | 高周波複巻変圧器 | 4504S1-59-OP(簡易型) | 900 | 40-50 | 1500(正弦波) | 167-300 | A
8 | 10 |  |  |  |  | 8 | 10 |  |  |  |  | 8 | 10 |  |  |  |  | 16T-A3-6253 | 高周波複巻変圧器 | 813S4-1420-OP(超簡易型) | 300 | 8-10 | 700(正弦波) | 140-200 | D
60 | 70 |  |  |  |  | 60 | 70 |  |  |  |  | 60 | 70 |  |  |  |  | 16T-A3-6254 | 高周波複巻変圧器 | 6701S2-69-OP(超簡易型) | 800 | 60-70 | 600(正弦波) | 133-200 | D
0.7 | 3 |  |  |  |  | 0.7 | 3 |  |  |  |  | 0.7 | 3 |  |  |  |  | 16T-A3-6255 | 高周波複巻変圧器 | 0739S2-516-SOP | 4500 | 0.7-3 | 1500(正弦波) | 188-600 | A
3 | 4 |  |  |  |  | 3 | 4 |  |  |  |  | 3 | 4 |  |  |  |  | 16T-A3-6256 | 高周波複巻変圧器 | 342S6-1117-OP(超簡易型) | 70 | 3-4 | 550(正弦波) | 194-300 | A
35 | 45 |  |  |  |  | 35 | 45 |  |  |  |  | 35 | 45 |  |  |  |  | 16T-A3-6257 | 高周波複巻変圧器 | 3500S6-6-OP(超々簡易型) | 62.5 | 35-45 | 250(矩形波) | 250 | G
1 | 1.3 |  |  |  |  | 1 | 1.5 |  |  |  |  | 1 | 1.5 |  |  |  |  | 16T-A3-6258 | 高周波複巻変圧器 | 123S6-2024-OP(簡易型) | 3000 | 1-1.5 | 1500(正弦波) | 375-450 | K
[18 empty] | 16ACR-A3-6259 | 空芯ﾘｱｸﾄﾙ | 8T-36T | 24-193μH2000ADC |  |  |  | 社内用
5.95 | 9.35 |  |  |  |  | 6 | 9.5 |  |  |  |  | 6 | 9.5 |  |  |  |  | 16T-A3-6260 | 高周波単巻変圧器 | 612S-162023-OP | 300 | 6-9.5 | 760(正弦波) | 950-1093 | E-1
350 | 450 |  |  |  |  | 350 | 450 |  |  |  |  | 350 | 450 |  |  |  |  | 16T-A3-6261 | 高周波複巻変圧器 | 35001Z2-4-OP(簡易型) | 456 | 350-450 | 300(矩形波) | 600 | E-1
60 | 70 |  |  |  |  | 60 | 70 |  |  |  |  | 60 | 70 |  |  |  |  | 16T-A3-6262 | 高周波複巻変圧器 | 6701S4-710-OP(簡易型) | 650 | 60-70 | 750(正弦波) | 300-429 | D
100 | 200 |  |  |  |  | 100 | 200 |  |  |  |  | 100 | 200 |  |  |  |  | 16T-A3-6263 | 高周波複巻変圧器 | 12000S2-6-OP(超簡易型) | 20 | 100-200 | 250(矩形波) | 83 | G
100 | 200 |  |  |  |  | 100 | 200 |  |  |  |  | 100 | 200 |  |  |  |  | 16T-A3-6264 | 高周波複巻変圧器 | 12002S2-5-OP(超簡易型) | 250 | 100-200 | 1000(正弦波) | 400 | G
160 | 240 |  |  |  |  | 160 | 240 |  |  |  |  | 160 | 240 |  |  |  |  | 16T-A3-6265 | 高周波複巻変圧器 | 12002S4-510-OPE(超簡易型) | 240 | 160-240 | 480(矩形波) | 192-384 | C-1
5 | 6 |  |  |  |  | 5 | 6 |  |  |  |  | 5 | 6 |  |  |  |  | 16T-A3-6266 | 高周波複巻変圧器 | 562S1-1015-OP(超簡易型) | 100 | 5-6 | 600(正弦波) | 40-60 | D
40 | 50 |  |  |  |  | 40 | 50 |  |  |  |  | 40 | 50 |  |  |  |  | 16T-A3-6267 | 高周波複巻変圧器 | 4503S1-58-OPU(簡易型) | 500 | 40-50 | 990(正弦波) | 124-198 | A
160 | 220 |  |  |  |  | 160 | 220 |  |  |  |  | 160 | 220 |  |  |  |  | 16T-A3-6268 | 高周波複巻変圧器 | 12001S6-913-OP(超簡易型) | 110 | 160-220 | 500(矩形波) | 231-333 | A
350 | 450 |  |  |  |  | 350 | 450 |  |  |  |  | 350 | 450 |  |  |  |  | 16T-A3-6269 | 高周波複巻変圧器 | 35000S1-1225-OP(超簡易型) | 40 | 350-450 | 250(矩形波) | 10-20.8 | L-1
20 | 30 |  |  |  |  | 20 | 30 |  |  |  |  | 20 | 30 |  |  |  |  | 16T-A3-6270 | 高周波複巻変圧器 | 2302S5-1115-OP(超簡易型) | 280 | 20-30 | 500(正弦波) | 1100-1500 | A
20 | 30 |  |  |  |  | 20 | 30 |  |  |  |  | 20 | 30 |  |  |  |  | 16T-A3-6271 | 高周波複巻変圧器 | 2304S1-611-OP(簡易型) | 1200 | 20-30 | 1500(正弦波) | 136-250 | A
2.5 | 4 |  |  |  |  | 2.5 | 4 |  |  |  |  | 2.5 | 4 |  |  |  |  | 16T-A3-6272 | 高周波複巻変圧器 | 244S2-614-SOP | 800 | 2.5-4 | 880(正弦波) | 126-293 | A
100 | 220 |  |  |  |  | 100 | 220 |  |  |  |  | 100 | 220 |  |  |  |  | 16T-A3-6273 | 高周波複巻変圧器 | 12001S8-1015-OP(超簡易型) | 220 | 100-220 | 500(矩形波) | 267-400 | A
4 | 7 |  |  |  |  | 4 | 7 |  |  |  |  | 4 | 7 |  |  |  |  | 16T-A3-6274 | 高周波複巻変圧器 | 472S1-1215-OP(簡易型) | 140 | 4-7 | 550(正弦波) | 37-46 | A
4 | 8 |  |  |  |  | 4 | 8 |  |  |  |  | 4 | 8 |  |  |  |  | 16T-A3-6275 | 高周波複巻変圧器 | 485S2-714-OPU(簡易型) | 400 | 4-8 | 650(正弦波) | 93-186 | D
17 | 35 |  |  |  |  | 15 | 35 |  |  |  |  | 15 | 35 |  |  |  |  | 16T-A3-6276 | 高周波複巻変圧器 | 2402S2-612-OPU(簡易型) | 1200 | 15-35 | 650(正弦波) | 108-217 | D
6 | 10 |  |  |  |  | 6 | 10 |  |  |  |  | 6 | 10 |  |  |  |  | 16T-A3-6277 | 高周波複巻変圧器 | 618S1-36-OP(簡易型) | 2400 | 6-10 | 880(正弦波) | 147-293 | A
300 | 350 |  |  |  |  | 300 | 350 |  |  |  |  | 300 | 350 |  |  |  |  | 16T-A3-6278 | 高周波複巻変圧器 | 34001Z8-1114-SOP | 350 | 300-350 | 405(矩形波) | 557-709 | I
0.8 | 1 |  |  |  |  | 0.8 | 1 |  |  |  |  | 0.8 | 1 |  |  |  |  | 16T-A3-6279 | 高周波複巻変圧器 | 0813S5-1114-OP(簡易型) | 30 | 0.8-1 | 550(正弦波) | 196-250 | M
0.8 | 1 |  |  |  |  | 0.8 | 1 |  |  |  |  | 0.8 | 1 |  |  |  |  | 16T-A3-6280 | 高周波複巻変圧器 | 0811S1-20-OP(超簡易型) | 129 | 0.8-1 | 250(正弦波) | 12.5 | M
3 | 4 |  |  |  |  | 3 | 4 |  |  |  |  | 3 | 4 |  |  |  |  | 16T-A3-6281 | 高周波複巻変圧器 | 342S1-3846-OP(簡易型) | 60 | 3-4 | 550(正弦波) | 12-14.5 | A
6.5 | 8 |  |  |  |  | 6.5 | 8 |  |  |  |  | 6.5 | 8 |  |  |  |  | 16T-A3-6282 | 高周波複巻変圧器 | 683S2-611-OP(簡易型) | 1500 | 6.5-8 | 600(正弦波) | 109-200 | H
14 | 30 |  |  |  |  | 15 | 30 |  |  |  |  | 15 | 30 |  |  |  |  | 16T-A3-6283 | 高周波複巻変圧器 | 1302S2-613-OP(簡易型) | 500 | 15-30 | 550(正弦波) | 85-183 | A
40 | 60 |  |  |  |  | 40 | 60 |  |  |  |  | 40 | 60 |  |  |  |  | 16T-A3-6284 | 高周波複巻変圧器 | 4602S5-711-OP(超簡易型) | 140 | 40-60 | 550(正弦波) | 770-1210 | A
40 | 60 |  |  |  |  | 40 | 60 |  |  |  |  | 40 | 60 |  |  |  |  | 16T-A3-6285 | 高周波複巻変圧器 | 4602S1-710-OP(簡易型) | 500 | 40-60 | 1200(正弦波) | 120-172 | A
3.6 | 7.2 |  |  |  |  | 3.5 | 7 |  |  |  |  | 3.5 | 7 |  |  |  |  | 16T-A3-6286 | 高周波複巻変圧器 | 384S5-7-OP(超簡易型) | 360 | 3.5-7 | 580(正弦波) | 812 | C-1
1.5 | 3.6 |  |  |  |  | 1.5 | 3.5 |  |  |  |  | 1.5 | 3.5 |  |  |  |  | 16T-A3-6287 | 高周波複巻変圧器 | 143S7-12-OP(簡易型) | 720 | 1.5-3.5 | 580(正弦波) | 994 | C-1
180 | 220 |  |  |  |  | 180 | 220 |  |  |  |  | 180 | 220 |  |  |  |  | 16T-A3-6288 | 高周波複巻変圧器 | 2000S3-56-OP(超簡易型) | 70 | 180-220 | 210(矩形波) | 105-126 | I
8 | 12 |  |  |  |  | 8 | 10 |  |  |  |  | 8 | 10 |  |  |  |  | 16T-A3-6289 | 高周波複巻変圧器 | 813S2-611-OP(簡易型) | 150 | 8-10 | 500(正弦波) | 91-167 | A
7 | 30 |  |  |  |  | 7 | 30 |  |  |  |  | 7 | 30 |  |  |  |  | 16T-A3-6290 | 高周波複巻変圧器 | 733S5-611-OP(超簡易型) | 350 | 7-30 | 550(正弦波) | 660-1210 | A
5.95 | 9.35 |  |  |  |  | 6 | 9.5 |  |  |  |  | 6 | 9.5 |  |  |  |  | 16T-A3-6291 | 高周波単巻変圧器 | 612S-162527-OP | 300 | 6-9.5 | 760(正弦波) | 1188-1283 | E-1
150 | 200 |  |  |  |  | 150 | 200 |  |  |  |  | 150 | 200 |  |  |  |  | 16T-A3-6292 | 高周波複巻変圧器 | 12001S7-710-OP(超簡易型) | 165 | 150-200 | 500(矩形波) | 350-500 | A
8 | 10 |  |  |  |  | 8 | 10 |  |  |  |  | 8 | 10 |  |  |  |  | 16T-A3-6293 | 高周波複巻変圧器 | 813S5-46-OP(超々簡易型) | 42 | 8-10 | 550(正弦波) | 440-660 | A
8 | 10 |  |  |  |  | 8 | 10 |  |  |  |  | 8 | 10 |  |  |  |  | 16T-A3-6294 | 高周波複巻変圧器 | 813S5-46-OP(超々簡易型) | 42 | 8-10 | 500(正弦波) | 400-600 | A
3 | 4 |  |  |  |  | 3 | 4 |  |  |  |  | 3 | 4 |  |  |  |  | 16T-A3-6295 | 高周波複巻変圧器 | 342S5-1015-OP(超簡易型) | 28 | 3-4 | 550(正弦波) | 183-275 | A
16 | 20 |  |  |  |  | 15 | 20 |  |  |  |  | 15 | 20 |  |  |  |  | 16T-A3-6296 | 高周波複巻変圧器 | 1203S1-610-OP(簡易型) | 1250 | 15-20 | 1100(正弦波) | 110-183 | A
[18 empty] | 16DCR-A3-6297 | DCﾘｱｸﾄﾙ | 14W2W | 1.0mH2800ADC |  | 回路電圧:1000VDC |  | G
3 | 4 |  |  |  |  | 3 | 4 |  |  |  |  | 3 | 4 |  |  |  |  | 16T-A3-6298 | 高周波複巻変圧器 | 342S1-1622-OP(簡易型) | 80 | 3-4 | 275(正弦波) | 12.5-17.2 | A
7 | 10 |  |  |  |  | 7 | 10 |  |  |  |  | 7 | 10 |  |  |  |  | 16T-A3-6299 | 高周波複巻変圧器 | 713S5-1113-OP(超簡易型) | 450 | 7-10 | 550(正弦波) | 1210-1430 | A
7 | 10 |  |  |  |  | 7 | 10 |  |  |  |  | 7 | 10 |  |  |  |  | 16T-A3-6300 | 高周波複巻変圧器 | 712S1-22-OP(簡易型) | 1600 | 7-10 | 1430(正弦波) | 65 | A
7 | 10 |  |  |  |  | 7 | 10 |  |  |  |  | 7 | 10 |  |  |  |  | 16T-A3-6300A | 高周波複巻変圧器 | 712S2-22-OP(簡易型) | 1600 | 7-10 | 1430(正弦波) | 130 | A
200 | 440 |  |  |  |  | 200 | 440 |  |  |  |  | 200 | 440 |  |  |  |  | 16T-A3-6301 | 高周波複巻変圧器 | 25001S8-1116-OP(超簡易型) | 55 | 200-440 | 500(矩形波) | 250-364 | A
70 | 440 |  |  |  |  | 70 | 440 |  |  |  |  | 70 | 440 |  |  |  |  | 16T-A3-6302 | 高周波複巻変圧器 | 7501S7-813-OP(超簡易型) | 55 | 70-440 | 200(矩形波) | 229-371 | A
5 | 8 |  |  |  |  | 5 | 8 |  |  |  |  | 5 | 8 |  |  |  |  | 16T-A3-6303 | 高周波複巻変圧器 | 582S4-1420-SOP | 100 | 5-8 | 550(正弦波) | 110-157 | A
40 | 50 |  |  |  |  | 40 | 50 |  |  |  |  | 40 | 50 |  |  |  |  | 16T-A3-6304 | 高周波複巻変圧器 | 2502S5-14-OP(超簡易型) | 490 | 40-50 | 550(正弦波) | 1540 | A
3 | 4 |  |  |  |  | 3 | 4 |  |  |  |  | 3 | 4 |  |  |  |  | 16T-A3-6305 | 高周波複巻変圧器 | 342S2-914-OP(簡易型) | 400 | 3-4 | 550(正弦波) | 79-122 | A
40 | 50 |  |  |  |  | 40 | 50 |  |  |  |  | 40 | 50 |  |  |  |  | 16T-A3-6306 | 高周波複巻変圧器 | 4503S1-510-OP(簡易型) | 2100 | 40-50 | 1540(正弦波) | 154-308 | A
7 | 10 |  |  |  |  | 7 | 10 |  |  |  |  | 7 | 10 |  |  |  |  | 16T-A3-6307 | 高周波複巻変圧器 | 714S5-1014-OP(超簡易型) | 720 | 7-10 | 550(正弦波) | 1100-1540 | A
7 | 10 |  |  |  |  | 7 | 10 |  |  |  |  | 7 | 10 |  |  |  |  | 16T-A3-6308 | 高周波複巻変圧器 | 715S3-915-OP(簡易型) | 2400 | 7-10 | 1540(正弦波) | 308-513 | A
7 | 10 |  |  |  |  | 7 | 10 |  |  |  |  | 7 | 10 |  |  |  |  | 16T-A3-6308A | 高周波複巻変圧器 | 715S2-915-OP(簡易型) | 2400 | 7-10 | 1540(正弦波) | 205-342 | A
20 | 40 |  |  |  |  | 20 | 40 |  |  |  |  | 20 | 40 |  |  |  |  | 16T-A3-6309 | 高周波複巻変圧器 | 2402S5-611-SOP | 210 | 20-40 | 550(正弦波) | 660-1210 | A
5 | 8 |  |  |  |  | 5 | 8 |  |  |  |  | 5 | 8 |  |  |  |  | 16T-A3-6310 | 高周波複巻変圧器 | 583S4-510-SOP | 42 | 5-8 | 550(正弦波) | 220-440 | A
70 | 110 |  |  |  |  | 70 | 110 |  |  |  |  | 70 | 110 |  |  |  |  | 16T-A3-6311 | 高周波複巻変圧器 | 7101S9-1013-OP(超簡易型) | 110 | 70-110 | 500(矩形波) | 346-450 | A
6 | 12 |  |  |  |  | 6 | 10 |  |  |  |  | 6 | 10 |  |  |  |  | 16T-A3-6312 | 高周波単巻変圧器 | 612S-101218-SOP | 300 | 6-10 | 580(正弦波) | 696-1044 | C-1
30 | 60 |  |  |  |  | 30 | 60 |  |  |  |  | 30 | 60 |  |  |  |  | 16T-A3-6313 | 高周波複巻変圧器 | 3602S1-58-OP(簡易型) | 200 | 30-60 | 550(正弦波) | 69-110 | A
2 | 50 |  |  |  |  | 2 | 50 |  |  |  |  | 2 | 50 |  |  |  |  | 16T-A3-6314 | 高周波複巻変圧器 | 2504S5-411-OP(超簡易型) | 140 | 2-50 | 550(正弦波) | 440-1210 | A
2 | 3 |  |  |  |  | 2 | 3 |  |  |  |  | 2 | 3 |  |  |  |  | 16T-A3-6315 | 高周波複巻変圧器 | 234S1-514-OP(簡易型) | 400 | 2-3 | 660(正弦波) | 47-132 | A
40 | 50 |  |  |  |  | 40 | 50 |  |  |  |  | 40 | 50 |  |  |  |  | 16T-A3-6316 | 高周波複巻変圧器 | 4504S1-49-OP(簡易型) | 600 | 40-50 | 1210(正弦波) | 134-303 | A
170 | 230 |  |  |  |  | 170 | 230 |  |  |  |  | 170 | 230 |  |  |  |  | 16T-A3-6317 | 高周波複巻変圧器 | 2001S1-514-OP(超簡易型) | 167 | 170-230 | 520(矩形波) | 37-104 | L-1
2 | 4 |  |  |  |  | 2 | 4 |  |  |  |  | 2 | 4 |  |  |  |  | 16T-A3-6318 | 高周波複巻変圧器 | 244S1-614-OP(簡易型) | 960 | 2-4 | 800(正弦波) | 57-133 | H
8 | 10 |  |  |  |  | 8 | 10 |  |  |  |  | 8 | 10 |  |  |  |  | 16T-A3-6319 | 高周波複巻変圧器 | 813S1-712-SOP | 40 | 8-10 | 550(正弦波) | 46-79 | A
0.7 | 1 |  |  |  |  | 0.7 | 1 |  |  |  |  | 0.7 | 1 |  |  |  |  | 16T-A3-6320 | 高周波複巻変圧器 | 0712S1-1323-OP(簡易型) | 200 | 0.7-1 | 550(正弦波) | 23-42 | A
6.5 | 8.8 |  |  |  |  | 6.5 | 9 |  |  |  |  | 6.5 | 9 |  |  |  |  | 16T-A3-6321 | 高周波複巻変圧器 | 692S3-615-SOP | 130 | 6.5-9 | 240(矩形波) | 48-120 | E-1
7 | 40 |  |  |  |  | 7 | 40 |  |  |  |  | 7 | 40 |  |  |  |  | 16T-A3-6322 | 高周波複巻変圧器 | 7406S1-510-SOP | 1500 | 7-40 | 880(正弦波) | 88-176 | A
21 | 30 |  |  |  |  | 20 | 30 |  |  |  |  | 20 | 30 |  |  |  |  | 16T-A3-6323 | 高周波複巻変圧器 | 2302S5-1114-OP(超簡易型) | 280 | 20-30 | 550(正弦波) | 1210-1540 | A
21 | 30 |  |  |  |  | 20 | 30 |  |  |  |  | 20 | 30 |  |  |  |  | 16T-A3-6324 | 高周波複巻変圧器 | 2303S1-812-OP(簡易型) | 1200 | 20-30 | 1540(正弦波) | 128-193 | A
70 | 240 |  |  |  |  | 70 | 240 |  |  |  |  | 70 | 240 |  |  |  |  | 16T-A3-6325 | 高周波複巻変圧器 | 7301S6-712-OP(超簡易型) | 110 | 70-240 | 500(矩形波) | 250-429 | A
7 | 40 |  |  |  |  | 7 | 40 |  |  |  |  | 7 | 40 |  |  |  |  | 16T-A3-6326 | 高周波複巻変圧器 | 744S5-714-SOP | 420 | 7-40 | 550(正弦波) | 770-1540 | A
70 | 240 |  |  |  |  | 70 | 240 |  |  |  |  | 70 | 240 |  |  |  |  | 16T-A3-6327 | 高周波複巻変圧器 | 7201S9-818-SOP | 275 | 70-240 | 500(矩形波) | 250-563 | A
100 | 330 |  |  |  |  | 100 | 330 |  |  |  |  | 100 | 330 |  |  |  |  | 16T-A3-6328 | 高周波複巻変圧器 | 13001S9-712-OP(超簡易型) | 275 | 100-330 | 500(矩形波) | 375-643 | A
300 | 350 |  |  |  |  | 300 | 350 |  |  |  |  | 300 | 350 |  |  |  |  | 16T-A3-6329 | 高周波複巻変圧器 | 34002Z5-58-SOP | 500 | 300-350 | 810(矩形波) | 506-810 | I
2 | 5 |  |  |  |  | 2 | 5 |  |  |  |  | 2 | 5 |  |  |  |  | 16T-A3-6330 | 高周波複巻変圧器 | 252S1-1012-OP(超簡易型) | 250 | 2-5 | 500(正弦波) | 41.7-50 | M
7 | 10 |  |  |  |  | 7 | 10 |  |  |  |  | 7 | 10 |  |  |  |  | 16T-A3-6331 | 高周波複巻変圧器 | 713S2-612-OP(簡易型) | 900 | 7-10 | 550(正弦波) | 92-183 | A
6 | 50 |  |  |  |  | 6 | 50 |  |  |  |  | 6 | 50 |  |  |  |  | 16T-A3-6332 | 高周波複巻変圧器 | 654S5-514-OP(超簡易型) | 280 | 6-50 | 550(正弦波) | 550-1540 | A
6 | 10 |  |  |  |  | 6 | 10 |  |  |  |  | 6 | 10 |  |  |  |  | 16T-A3-6333 | 高周波複巻変圧器 | 613S1-59-SOP | 1000 | 6-10 | 550(正弦波) | 61-110 | A
40 | 50 |  |  |  |  | 40 | 50 |  |  |  |  | 40 | 50 |  |  |  |  | 16T-A3-6334 | 高周波複巻変圧器 | 4504S1-59-SOP | 1000 | 40-50 | 1540(正弦波) | 171-308 | A
0.7 | 1 |  |  |  |  | 0.7 | 1 |  |  |  |  | 0.7 | 1 |  |  |  |  | 16T-A3-6335 | 高周波単巻変圧器 | 0713S-122228-OP | 600 | 0.7-1 | 600(正弦波) | 1100-1400 | Q
2 | 3 |  |  |  |  | 2 | 3 |  |  |  |  | 2 | 3 |  |  |  |  | 16T-A3-6336 | 高周波複巻変圧器 | 233S1-816-OP(簡易型) | 150 | 2-3 | 550(正弦波) | 34-69 | A
80 | 120 |  |  |  |  | 80 | 120 |  |  |  |  | 80 | 120 |  |  |  |  | 16T-A3-6337 | 高周波複巻変圧器 | 8102S5-510-OPE(簡易型) | 360 | 80-120 | 600(矩形波) | 300-600 | C-1
21 | 30 |  |  |  |  | 20 | 30 |  |  |  |  | 20 | 30 |  |  |  |  | 16T-A3-6338 | 高周波複巻変圧器 | 2304S1-611-SOP | 1500 | 20-30 | 1540(正弦波) | 140-257 | A
160 | 240 |  |  |  |  | 160 | 240 |  |  |  |  | 160 | 240 |  |  |  |  | 16T-A3-6339 | 高周波複巻変圧器 | 12003Z4-49-SOP | 675 | 160-240 | 960(矩形波) | 427-960 | C-1
25 | 30 |  |  |  |  | 25 | 30 |  |  |  |  | 25 | 30 |  |  |  |  | 16T-A3-6340 | 高周波複巻変圧器 | 2302S5-710-OP(超簡易型) | 150 | 25-30 | 500(正弦波) | 700-1000 | M
25 | 30 |  |  |  |  | 25 | 30 |  |  |  |  | 25 | 30 |  |  |  |  | 16T-A3-6341 | 高周波複巻変圧器 | 2302S1-10-OP(超簡易型) | 641 | 25-30 | 1000(正弦波) | 100 | M
25 | 30 |  |  |  |  | 25 | 30 |  |  |  |  | 25 | 30 |  |  |  |  | 16T-A3-6341A | 高周波複巻変圧器 | 2302S1-810-OP(超簡易型) | 641 | 25-30 | 1000(正弦波) | 100-125 | M
20 | 30 |  |  |  |  | 20 | 30 |  |  |  |  | 20 | 30 |  |  |  |  | 16T-A3-6342 | 高周波複巻変圧器 | 2302S1-712-OP(簡易型) | 300 | 20-30 | 550(正弦波) | 46-79 | A
7 | 30 |  |  |  |  | 7 | 30 |  |  |  |  | 7 | 30 |  |  |  |  | 17T-A3-6343 | 高周波複巻変圧器 | 736S1-711-OP(簡易型) | 1750 | 7-30 | 1540(正弦波) | 140-220 | A
16 | 20 |  |  |  |  | 15 | 20 |  |  |  |  | 15 | 20 |  |  |  |  | 17T-A3-6344 | 高周波複巻変圧器 | 1202S1-912-OP(簡易型) | 1500 | 15-20 | 1000(正弦波) | 83-111 | A
7 | 10 |  |  |  |  | 7 | 10 |  |  |  |  | 7 | 10 |  |  |  |  | 17T-A3-6345 | 高周波複巻変圧器 | 714S1-712-OP(簡易型) | 1250 | 7-10 | 990(正弦波) | 83-141 | A
140 | 200 |  |  |  |  | 140 | 200 |  |  |  |  | 140 | 200 |  |  |  |  | 17T-A3-6346 | 高周波複巻変圧器 | 12001S8-813-OP(超簡易型) | 165 | 140-200 | 500(矩形波) | 308-500 | A
40 | 240 |  |  |  |  | 40 | 240 |  |  |  |  | 40 | 240 |  |  |  |  | 17T-A3-6347 | 高周波複巻変圧器 | 42002S6-510-OP(超簡易型) | 275 | 40-240 | 500(矩形波) | 300-600 | A
18 | 25 |  |  |  |  | 20 | 25 |  |  |  |  | 20 | 25 |  |  |  |  | 17T-A3-6348 | 高周波複巻変圧器 | 2300S6-911-OP(超簡易型) | 30 | 20-25 | 250(矩形波) | 136-167 | G
18 | 25 |  |  |  |  | 20 | 25 |  |  |  |  | 20 | 25 |  |  |  |  | 17T-A3-6349 | 高周波複巻変圧器 | 2300S7-911-OP(超簡易型) | 41 | 20-25 | 250(矩形波) | 159-194 | G
18 | 25 |  |  |  |  | 20 | 25 |  |  |  |  | 20 | 25 |  |  |  |  | 17T-A3-6350 | 高周波複巻変圧器 | 2300S5-1012-OP(超簡易型) | 37 | 20-25 | 250(矩形波) | 104-125 | G
18 | 25 |  |  |  |  | 20 | 25 |  |  |  |  | 20 | 25 |  |  |  |  | 17T-A3-6351 | 高周波複巻変圧器 | 2304S6-1013-OP(簡易型) | 500 | 20-25 | 1500(矩形波) | 692-900 | G
18 | 25 |  |  |  |  | 20 | 25 |  |  |  |  | 20 | 25 |  |  |  |  | 17T-A3-6352 | 高周波複巻変圧器 | 2301S5-710-OP(超簡易型) | 39 | 20-25 | 250(矩形波) | 350-500 | G
18 | 25 |  |  |  |  | 20 | 25 |  |  |  |  | 20 | 25 |  |  |  |  | 17T-A3-6353 | 高周波複巻変圧器 | 2301S5-911-OP(超簡易型) | 55 | 20-25 | 250(矩形波) | 450-550 | G
4 | 20 |  |  |  |  | 4 | 20 |  |  |  |  | 4 | 20 |  |  |  |  | 17T-A3-6354 | 高周波複巻変圧器 | 425S1-510-SOP | 1000 | 4-20 | 880(正弦波) | 88-176 | A
21 | 30 |  |  |  |  | 20 | 30 |  |  |  |  | 20 | 30 |  |  |  |  | 17T-A3-6355 | 高周波複巻変圧器 | 2304S1-712-OP(簡易型) | 1500 | 20-30 | 1540(正弦波) | 128-220 | A
0.7 | 2.5 |  |  |  |  | 0.7 | 2.5 |  |  |  |  | 0.7 | 2.5 |  |  |  |  | 17T-A3-6356A | 高周波複巻変圧器 | 0731S2-2234-OP(簡易型) | 200 | 0.7-2.5 | 330(正弦波) | 19.4-30 | A
2.5 | 3 |  |  |  |  | 2.5 | 3 |  |  |  |  | 2.5 | 3 |  |  |  |  | 17T-A3-6357 | 高周波複巻変圧器 | 233S4-712-SAC | 1580 | 2.5-3 | 580(正弦波) | 193-331 | I
140 | 220 |  |  |  |  | 140 | 220 |  |  |  |  | 140 | 220 |  |  |  |  | 17T-A3-6358 | 高周波複巻変圧器 | 12001S6-810-OP(超簡易型) | 82.5 | 140-220 | 500(矩形波) | 300-375 | A
100 | 150 |  |  |  |  | 100 | 150 |  |  |  |  | 100 | 150 |  |  |  |  | 17T-A3-6359 | 高周波複巻変圧器 | 1500S1-5-OP(簡易型) | 52.5 | 100-150 | 350(正弦波) | 70 | F
0.7 | 2.5 |  |  |  |  | 0.7 | 2.5 |  |  |  |  | 0.7 | 2.5 |  |  |  |  | 17T-A3-6360A | 高周波複巻変圧器 | 0733S8-1320-OP(超簡易型) | 70 | 0.7-2.5 | 550(正弦波) | 220-338 | A
6 | 12 |  |  |  |  | 6 | 10 |  |  |  |  | 6 | 10 |  |  |  |  | 17T-A3-6361 | 高周波複巻変圧器 | 612S8-78-OP(簡易型) | 240 | 6-10 | 580(正弦波) | 508-580 | C-1
28 | 40 |  |  |  |  | 30 | 40 |  |  |  |  | 30 | 40 |  |  |  |  | 17T-A3-6362 | 高周波複巻変圧器 | 2402S5-914-OP(超簡易型) | 500 | 30-40 | 550(正弦波) | 990-1540 | A
2.1 | 3 |  |  |  |  | 2 | 3 |  |  |  |  | 2 | 3 |  |  |  |  | 17T-A3-6363 | 高周波複巻変圧器 | 234S8-814-SOP | 450 | 2-3 | 580(正弦波) | 580-1015 | I
70 | 110 |  |  |  |  | 70 | 110 |  |  |  |  | 70 | 110 |  |  |  |  | 17T-A3-6364 | 高周波複巻変圧器 | 7101S7-69-SOP | 25 | 70-110 | 250(矩形波) | 194-292 | A
16 | 18 |  |  |  |  | 15 | 20 |  |  |  |  | 15 | 20 |  |  |  |  | 17T-A3-6365 | 高周波複巻変圧器 | 200S6-2122-OP(超簡易型) | 30 | 15-20 | 536(矩形波) | 1876-1965 | U
40 | 240 |  |  |  |  | 40 | 240 |  |  |  |  | 40 | 240 |  |  |  |  | 17T-A3-6366 | 高周波複巻変圧器 | 4202S6-611-OP(超簡易型) | 220 | 40-240 | 500(矩形波) | 273-500 | A
3 | 10 |  |  |  |  | 3 | 10 |  |  |  |  | 3 | 10 |  |  |  |  | 17T-A3-6367 | 高周波複巻変圧器 | 313S7-711-OP(超簡易型) | 55 | 3-10 | 480(矩形波) | 305-480 | C-1
50 | 200 |  |  |  |  | 50 | 200 |  |  |  |  | 50 | 200 |  |  |  |  | 17T-A3-6368 | 高周波複巻変圧器 | 5203S7-714-OP(超簡易型) | 55 | 50-200 | 480(矩形波) | 240-480 | C-1
3 | 10 |  |  |  |  | 3 | 10 |  |  |  |  | 3 | 10 |  |  |  |  | 17T-A3-6369 | 高周波複巻変圧器 | 313S1-2438-OP(簡易型) | 330 | 3-10 | 1600-2200(正弦波) | 42-92 | C-1
3 | 4 |  |  |  |  | 3 | 4 |  |  |  |  | 3 | 4 |  |  |  |  | 17T-A3-6370 | 高周波複巻変圧器 | 342S1-1828-OP(簡易型) | 40 | 3-4 | 275(正弦波) | 9.8-15.3 | A
200 | 400 |  |  |  |  | 200 | 400 |  |  |  |  | 200 | 400 |  |  |  |  | 17T-A3-6371 | 高周波複巻変圧器 | 24003S2-210-OP(超簡易型) | 75 | 200-400 | 450(矩形波) | 90-450 | A
20 | 30 |  |  |  |  | 20 | 30 |  |  |  |  | 20 | 30 |  |  |  |  | 17T-A3-6372 | 高周波複巻変圧器 | 2303S2-814-OP(簡易型) | 1000 | 20-30 | 1200(正弦波) | 171-300 | A
7 | 10 |  |  |  |  | 7 | 10 |  |  |  |  | 7 | 10 |  |  |  |  | 17T-A3-6373 | 高周波複巻変圧器 | 713S1-610-OP(簡易型) | 1000 | 7-10 | 660(正弦波) | 66-110 | A
4 | 6 |  |  |  |  | 4 | 6 |  |  |  |  | 4 | 6 |  |  |  |  | 17T-A3-6374 | 高周波複巻変圧器 | 464S2-515-SOP | 1350 | 4-6 | 700(正弦波) | 93-280 | D
16 | 50 |  |  |  |  | 15 | 50 |  |  |  |  | 15 | 50 |  |  |  |  | 17T-A3-6375 | 高周波複巻変圧器 | 1503S5-610-OP(超簡易型) | 450 | 15-50 | 550(正弦波) | 660-1100 | A
140 | 220 |  |  |  |  | 140 | 220 |  |  |  |  | 140 | 220 |  |  |  |  | 17T-A3-6376 | 高周波複巻変圧器 | 12001S8-69-OP(超々簡易型) | 82.5 | 140-220 | 500(矩形波) | 444-667 | A
20 | 40 |  |  |  |  | 20 | 40 |  |  |  |  | 20 | 40 |  |  |  |  | 17T-A3-6377 | 高周波複巻変圧器 | 2402S5-711-OP(超簡易型) | 200 | 20-40 | 550(正弦波) | 770-1210 | A
20 | 30 |  |  |  |  | 20 | 30 |  |  |  |  | 20 | 30 |  |  |  |  | 17T-A3-6378 | 高周波複巻変圧器 | 2303S1-711-OP(簡易型) | 900 | 20-30 | 1210(正弦波) | 110-173 | A
2 | 4 |  |  |  |  | 2 | 4 |  |  |  |  | 2 | 4 |  |  |  |  | 17T-A3-6379 | 高周波複巻変圧器 | 242S1-1215-OP(簡易型) | 163.5 | 2-4 | 300(正弦波) | 20-25 | A
2 | 4 |  |  |  |  | 2 | 4 |  |  |  |  | 2 | 4 |  |  |  |  | 17T-A3-6380 | 高周波複巻変圧器 | 242S6-1115-OP(超簡易型) | 70 | 2-4 | 550(正弦波) | 220-300 | A
3 | 8 |  |  |  |  | 3 | 8 |  |  |  |  | 3 | 8 |  |  |  |  | 17T-A3-6381 | 高周波複巻変圧器 | 385S1-312-SOP | 1000 | 3-8 | 550(正弦波) | 46-183 | A
3 | 8 |  |  |  |  | 3 | 8 |  |  |  |  | 3 | 8 |  |  |  |  | 17T-A3-6381A | 高周波複巻変圧器 | 385S1-312-SOP | 1000 | 3-8 | 550(正弦波) | 46-183 | A
20 | 35 |  |  |  |  | 20 | 35 |  |  |  |  | 20 | 35 |  |  |  |  | 17T-A3-6382 | 高周波複巻変圧器 | 2302S1-410-SOP | 100 | 20-35 | 275(正弦波) | 28-69 | A
20 | 30 |  |  |  |  | 20 | 30 |  |  |  |  | 20 | 30 |  |  |  |  | 17T-A3-6383 | 高周波複巻変圧器 | 2303S4-912-OP(簡易型) | 770 | 20-30 | 550(正弦波) | 1238-1650 | G
0.6 | 1.2 |  |  |  |  | 0.6 | 1 |  |  |  |  | 0.6 | 1 |  |  |  |  | 17T-A3-6384 | 高周波複巻変圧器 | 0614S7-1525-OP(簡易型) | 480 | 0.6-1 | 580(正弦波) | 1243-2071 | C-1
25 | 35 |  |  |  |  | 25 | 35 |  |  |  |  | 25 | 35 |  |  |  |  | 17T-A3-6385 | 高周波複巻変圧器 | 2402S2-57-SOPE | 800 | 25-35 | 580(正弦波) | 1450-2030 | I
3 | 4 |  |  |  |  | 3 | 4 |  |  |  |  | 3 | 4 |  |  |  |  | 17T-A3-6386 | 高周波複巻変圧器 | 342S1-1419-OP(簡易型) | 100 | 3-4 | 275(正弦波) | 14.5-19.6 | A
0.25 | 0.5 |  |  |  |  | 0.25 | 0.5 |  |  |  |  | 0.25 | 0.5 |  |  |  |  | 17T-A3-6387A | 高周波複巻変圧器 | 0255S8-1314-OP(簡易型) | 7800 | 0.25-0.5 | 1100(正弦波) | 1788-1925 | B
80 | 130 |  |  |  |  | 80 | 130 |  |  |  |  | 80 | 130 |  |  |  |  | 17T-A3-6388 | 高周波複巻変圧器 | 1001S5-1216-SOP | 1000 | 80-130 | 360(矩形波) | 864-1152 | E-1
45 | 70 |  |  |  |  | 45 | 70 |  |  |  |  | 45 | 70 |  |  |  |  | 17T-A3-6389 | 高周波複巻変圧器 | 4702S5-5-OP(超々簡易型) | 275 | 45-70 | 500(矩形波) | 500 | A
8 | 10 |  |  |  |  | 8 | 10 |  |  |  |  | 8 | 10 |  |  |  |  | 17T-A3-6390 | 高周波複巻変圧器 | 814S3-512-SOP | 2500 | 8-10 | 750(正弦波) | 188-450 | D
30 | 37 |  |  |  |  | 30 | 35 |  |  |  |  | 30 | 35 |  |  |  |  | 17T-A3-6391 | 高周波複巻変圧器 | 3401S5-812-OP(簡易型) | 165 | 30-35 | 500(矩形波) | 208-313 | F
8 | 12 |  |  |  |  | 8 | 10 |  |  |  |  | 8 | 10 |  |  |  |  | 17T-A3-6392 | 高周波複巻変圧器 | 712S1-813-SOP | 250 | 8-10 | 550(正弦波) | 42-69 | A
170 | 220 |  |  |  |  | 170 | 220 |  |  |  |  | 170 | 220 |  |  |  |  | 17T-A3-6393 | 高周波複巻変圧器 | 2001S9-1013-OP(超々簡易型) | 120 | 170-220 | 500(矩形波) | 346-450 | A
70 | 110 |  |  |  |  | 70 | 110 |  |  |  |  | 70 | 110 |  |  |  |  | 17T-A3-6394 | 高周波複巻変圧器 | 7101S4-1013-OP(超簡易型) | 55 | 70-110 | 500(矩形波) | 154-200 | A
70 | 120 |  |  |  |  | 70 | 120 |  |  |  |  | 70 | 120 |  |  |  |  | 17T-A3-6395 | 高周波複巻変圧器 | 7101S6-710-OP(超簡易型) | 110 | 70-120 | 500(矩形波) | 300-429 | A
160 | 240 |  |  |  |  | 160 | 240 |  |  |  |  | 160 | 240 |  |  |  |  | 17T-A3-6396 | 高周波複巻変圧器 | 1201S9-811-OP(超簡易型) | 275 | 160-240 | 500(矩形波) | 409-563 | A
70 | 110 |  |  |  |  | 70 | 110 |  |  |  |  | 70 | 110 |  |  |  |  | 17T-A3-6397 | 高周波複巻変圧器 | 7101S9-912-OP(超簡易型) | 165 | 70-110 | 500(矩形波) | 375-500 | A
8 | 10 |  |  |  |  | 8 | 10 |  |  |  |  | 8 | 10 |  |  |  |  | 17T-A3-6398 | 高周波複巻変圧器 | 813S2-58-OP(簡易型) | 1100 | 8-10 | 650(正弦波) | 163-260 | H
1.8 | 7.2 |  |  |  |  | 2 | 7 |  |  |  |  | 2 | 7 |  |  |  |  | 17T-A3-6399 | 高周波複巻変圧器 | 273S6-612-OP(簡易型) | 720 | 2-7 | 580(正弦波) | 580-1160 | C-1
7 | 10 |  |  |  |  | 7 | 10 |  |  |  |  | 7 | 10 |  |  |  |  | 17T-A3-6400 | 高周波複巻変圧器 | 715S1-711-OP(簡易型) | 1600 | 7-10 | 1320(正弦波) | 120-189 | A
20 | 30 |  |  |  |  | 20 | 30 |  |  |  |  | 20 | 30 |  |  |  |  | 17T-A3-6401 | 高周波複巻変圧器 | 2304S1-58-OP(簡易型) | 1250 | 20-30 | 1320(正弦波) | 165-264 | A
25 | 65 |  |  |  |  | 25 | 65 |  |  |  |  | 25 | 65 |  |  |  |  | 17T-A3-6402 | 高周波複巻変圧器 | 2601S9-815-OP(超簡易型) | 120 | 25-65 | 500(矩形波) | 300-563 | A
260 | 400 |  |  |  |  | 260 | 400 |  |  |  |  | 260 | 400 |  |  |  |  | 17T-A3-6403 | 高周波複巻変圧器 | 24001S-612-OP(超簡易型) | 340 | 260-400 | 480(矩形波) | 40-80 | C-1
160 | 240 |  |  |  |  | 160 | 240 |  |  |  |  | 160 | 240 |  |  |  |  | 17T-A3-6404 | 高周波複巻変圧器 | 12002S1-38-OP(超簡易型) | 340 | 160-240 | 480(矩形波) | 60-160 | C-1
6 | 8 |  |  |  |  | 6 | 8 |  |  |  |  | 6 | 8 |  |  |  |  | 17T-A3-6405 | 高周波複巻変圧器 | 685S1-58-OP(簡易型) | 1000 | 6-8 | 770(正弦波) | 96-154 | A
300 | 495 |  |  |  |  | 300 | 500 |  |  |  |  | 300 | 500 |  |  |  |  | 17T-A3-6406 | 高周波複巻変圧器 | 35001Z2-711-SOP | 1656 | 300-500 | 360(矩形波) | 1260-1980 | E-1
300 | 495 |  |  |  |  | 300 | 500 |  |  |  |  | 300 | 500 |  |  |  |  | 17T-A3-6407 | 高周波複巻変圧器 | 35002Z2-6-OP(簡易型) | 1656 | 300-500 | 1260-1980(矩形波) | 420-660 | E-1
25 | 40 |  |  |  |  | 25 | 40 |  |  |  |  | 25 | 40 |  |  |  |  | 17T-A3-6408 | 高周波複巻変圧器 | 2405S4-48-SAC | 1400 | 25-40 | 1540(正弦波) | 770-1540 | A
1.8 | 12 |  |  |  |  | 2 | 10 |  |  |  |  | 2 | 10 |  |  |  |  | 17T-A3-6409 | 高周波複巻変圧器 | 213S6-612-SOP | 720 | 2-10 | 580(正弦波) | 580-1160 | C-1
15 | 30 |  |  |  |  | 15 | 30 |  |  |  |  | 15 | 30 |  |  |  |  | 17T-A3-6410 | 高周波複巻変圧器 | 1303S4-48-SOP | 720 | 15-30 | 580(正弦波) | 580-1160 | C-1
30 | 60 |  |  |  |  | 30 | 60 |  |  |  |  | 30 | 60 |  |  |  |  | 17T-A3-6411 | 高周波複巻変圧器 | 3602S4-48-SOP | 720 | 30-60 | 580(正弦波) | 580-1160 | C-1
20 | 35 |  |  |  |  | 20 | 35 |  |  |  |  | 20 | 35 |  |  |  |  | 17T-A3-6412 | 高周波複巻変圧器 | 2402S5-711-OP(超簡易型) | 140 | 20-35 | 550(正弦波) | 770-1210 | A
20 | 35 |  |  |  |  | 20 | 35 |  |  |  |  | 20 | 35 |  |  |  |  | 17T-A3-6413 | 高周波複巻変圧器 | 2404S1-59-OP(簡易型) | 500 | 20-35 | 1210(正弦波) | 134-242 | A
7 | 10 |  |  |  |  | 7 | 10 |  |  |  |  | 7 | 10 |  |  |  |  | 17T-A3-6414 | 高周波複巻変圧器 | 712S1-1020-OP(簡易型) | 150 | 7-10 | 550(正弦波) | 28-55 | A
20 | 30 |  |  |  |  | 20 | 30 |  |  |  |  | 20 | 30 |  |  |  |  | 17T-A3-6415 | 高周波複巻変圧器 | 2302S5-79-OP(超簡易型) | 520 | 20-30 | 550(正弦波) | 770-990 | A
40 | 70 |  |  |  |  | 40 | 70 |  |  |  |  | 40 | 70 |  |  |  |  | 17T-A3-6416 | 高周波複巻変圧器 | 47001S9-912-OP(超簡易型) | 275 | 40-70 | 500(矩形波) | 375-500 | A
100 | 240 |  |  |  |  | 100 | 240 |  |  |  |  | 100 | 240 |  |  |  |  | 17T-A3-6417 | 高周波複巻変圧器 | 12002S5-47-OP(超簡易型) | 275 | 100-240 | 500(矩形波) | 375-625 | A
2 | 3 |  |  |  |  | 2 | 3 |  |  |  |  | 2 | 3 |  |  |  |  | 17T-A3-6418 | 高周波複巻変圧器 | 235S1-47-OP(簡易型) | 1600 | 2-3 | 770(正弦波) | 110-193 | A
70 | 120 |  |  |  |  | 70 | 120 |  |  |  |  | 70 | 120 |  |  |  |  | 17T-A3-6419 | 高周波複巻変圧器 | 7101S6-611-OP(超簡易型) | 165 | 70-120 | 500(矩形波) | 273-500 | A
150 | 220 |  |  |  |  | 150 | 220 |  |  |  |  | 150 | 220 |  |  |  |  | 17T-A3-6420 | 高周波複巻変圧器 | 12001S8-812-OP(超々簡易型) | 110 | 150-220 | 500(矩形波) | 333-500 | A
70 | 80 |  |  |  |  | 70 | 80 |  |  |  |  | 70 | 80 |  |  |  |  | 17T-A3-6421 | 高周波複巻変圧器 | 7802S1-48-OP(簡易型) | 700 | 70-80 | 750(正弦波) | 94-188 | D
70 | 80 |  |  |  |  | 70 | 80 |  |  |  |  | 70 | 80 |  |  |  |  | 17T-A3-6421A | 高周波複巻変圧器 | 7802S2-48-OP(簡易型) | 700 | 70-80 | 750(正弦波) | 188-375 | D
70 | 80 |  |  |  |  | 70 | 80 |  |  |  |  | 70 | 80 |  |  |  |  | 17T-A3-6422 | 高周波複巻変圧器 | 7802S2-48-OP(簡易型) | 700 | 70-80 | 750(正弦波) | 167-375 | D
70 | 120 |  |  |  |  | 70 | 120 |  |  |  |  | 70 | 120 |  |  |  |  | 17T-A3-6423 | 高周波複巻変圧器 | 7101S8-710-OP(超々簡易型) | 165 | 70-120 | 500(矩形波) | 400-571 | A
2 | 3 |  |  |  |  | 2 | 3 |  |  |  |  | 2 | 3 |  |  |  |  | 17T-A3-6424 | 高周波複巻変圧器 | 232S4-1118-OP(超簡易型) | 42 | 2-3 | 550(正弦波) | 122-200 | A
5 | 10 |  |  |  |  | 5 | 10 |  |  |  |  | 5 | 10 |  |  |  |  | 17T-A3-6425 | 高周波複巻変圧器 | 518S1-59-OP(簡易型) | 1500 | 5-10 | 1210(正弦波) | 134-242 | A
40 | 70 |  |  |  |  | 40 | 70 |  |  |  |  | 40 | 70 |  |  |  |  | 17T-A3-6426 | 高周波複巻変圧器 | 4702S2-711-OP(簡易型) | 750 | 40-70 | 1210(正弦波) | 220-346 | A
5 | 70 |  |  |  |  | 5 | 70 |  |  |  |  | 5 | 70 |  |  |  |  | 17T-A3-6427 | 高周波複巻変圧器 | 5704S5-712-OP(超簡易型) | 420 | 5-70 | 550(正弦波) | 770-1320 | A
2 | 3 |  |  |  |  | 2 | 3 |  |  |  |  | 2 | 3 |  |  |  |  | 17T-A3-6428 | 高周波単巻変圧器 | 234S-510-SOP | 900 | 2-3 | 1000(正弦波) | 500-1000 | J
60 | 120 |  |  |  |  | 60 | 120 |  |  |  |  | 60 | 120 |  |  |  |  | 17T-A3-6429 | 高周波複巻変圧器 | 6101S8-813-OP(超簡易型) | 110 | 60-120 | 500(矩形波) | 308-500 | A
5 | 8 |  |  |  |  | 5 | 8 |  |  |  |  | 5 | 8 |  |  |  |  | 17T-A3-6430 | 高周波複巻変圧器 | 582S2-813-OP(簡易型) | 1200 | 5-8 | 550(正弦波) | 85-138 | A
6 | 10 |  |  |  |  | 6 | 10 |  |  |  |  | 6 | 10 |  |  |  |  | 17T-A3-6431 | 高周波複巻変圧器 | 613S2-611-SOP | 300 | 6-10 | 550(正弦波) | 100-183 | A
40 | 50 |  |  |  |  | 40 | 50 |  |  |  |  | 40 | 50 |  |  |  |  | 17T-A3-6432 | 高周波複巻変圧器 | 4503S1-711-OP(簡易型) | 700 | 40-50 | 1500(正弦波) | 136-214 | A
7 | 50 |  |  |  |  | 7 | 50 |  |  |  |  | 7 | 50 |  |  |  |  | 17T-A3-6433 | 高周波複巻変圧器 | 4504S5-914-OP(超簡易型) | 240 | 7-50 | 550(正弦波) | 990-1540 | A
7 | 10 |  |  |  |  | 7 | 10 |  |  |  |  | 7 | 10 |  |  |  |  | 17T-A3-6434 | 高周波複巻変圧器 | 713S2-818-SOP | 400 | 7-10 | 770(正弦波) | 86-193 | A
35 | 50 |  |  |  |  | 35 | 50 |  |  |  |  | 35 | 50 |  |  |  |  | 17T-A3-6435 | 高周波複巻変圧器 | 3505S1-49-SOP | 800 | 35-50 | 1540(正弦波) | 171-385 | A
20 | 30 |  |  |  |  | 20 | 30 |  |  |  |  | 20 | 30 |  |  |  |  | 17T-A3-6436 | 高周波複巻変圧器 | 2302S4-1113-OPE(簡易型) | 1045 | 20-30 | 550(正弦波) | 1513-1788 | G
150 | 220 |  |  |  |  | 150 | 220 |  |  |  |  | 150 | 220 |  |  |  |  | 17T-A3-6437 | 高周波複巻変圧器 | 12001S7-812-OP(超々簡易型) | 110 | 150-220 | 500(矩形波) | 292-438 | A
300 | 450 |  |  |  |  | 300 | 450 |  |  |  |  | 300 | 450 |  |  |  |  | 17T-A3-6438 | 高周波複巻変圧器 | 35001Z2-612-SOP | 1050 | 300-450 | 340(矩形波) | 1020-2040 | E-1
8 | 12 |  |  |  |  | 8 | 10 |  |  |  |  | 8 | 10 |  |  |  |  | 17T-A3-6439 | 高周波複巻変圧器 | 813S2-611-OP(簡易型) | 150 | 8-10 | 660(正弦波) | 120-220 | A
8 | 11 |  |  |  |  | 8 | 10 |  |  |  |  | 8 | 10 |  |  |  |  | 17T-A3-6440 | 高周波複巻変圧器 | 813S8-1620-OP(簡易型) | 170 | 8-10 | 800(正弦波) | 1600-2000 | E-1
280 | 400 |  |  |  |  | 280 | 400 |  |  |  |  | 280 | 400 |  |  |  |  | 17T-A3-6441 | 高周波複巻変圧器 | 34002S5-58-OPE(簡易型) | 360 | 280-400 | 480(矩形波) | 480-768 | C-1
18 | 25 |  |  |  |  | 20 | 25 |  |  |  |  | 20 | 25 |  |  |  |  | 17T-A3-6442 | 高周波複巻変圧器 | 2300S6-912-OP(超簡易型) | 50 | 20-25 | 250(矩形波) | 125-167 | G
120 | 180 |  |  |  |  | 120 | 180 |  |  |  |  | 120 | 180 |  |  |  |  | 17T-A3-6443 | 高周波複巻変圧器 | 12002S4-48-OPLU | 240 | 120-180 | 480(矩形波) | 240-480 | C-1
5 | 6 |  |  |  |  | 5 | 6 |  |  |  |  | 5 | 6 |  |  |  |  | 17T-A3-6444 | 高周波複巻変圧器 | 583S3-89-SAC | 600 | 5-6 | 700(正弦波) | 233-262 | F
13 | 22 |  |  |  |  | 15 | 20 |  |  |  |  | 15 | 20 |  |  |  |  | 17T-A3-6445 | 高周波複巻変圧器 | 1302S5-69-SOP | 414 | 15-20 | 360(矩形波) | 200-300 | E-1
3 | [5 empty] | 3 | [5 empty] | 3 | [5 empty] | 18C-A3-6446 | ｼ-ﾑｱﾆ-ﾗ誘導子 | MFC150 | 150KW | 3 |  |  | I
40 | 120 |  |  |  |  | 40 | 120 |  |  |  |  | 40 | 120 |  |  |  |  | 17T-A3-6447 | 高周波複巻変圧器 | 4101S7-611-OP(超簡易型) | 275 | 40-120 | 500(矩形波) | 318-583 | A
180 | 360 |  |  |  |  | 180 | 360 |  |  |  |  | 180 | 360 |  |  |  |  | 17T-A3-6448 | 高周波複巻変圧器 | 24001S2-610-OP(簡易型) | 790 | 180-360 | 1100(正弦波) | 220-367 | C-1
160 | 360 |  |  |  |  | 160 | 360 |  |  |  |  | 160 | 360 |  |  |  |  | 17T-A3-6449 | 高周波複巻変圧器 | 14001S7-712-OP(超簡易型) | 110 | 160-360 | 500(矩形波) | 292-500 | A
7 | 60 |  |  |  |  | 7 | 60 |  |  |  |  | 7 | 60 |  |  |  |  | 17T-A3-6450 | 高周波複巻変圧器 | 763S5-514-OP(超簡易型) | 210 | 7-60 | 550(正弦波) | 550-1540 | A
0.4 | 0.6 |  |  |  |  | 0.4 | 0.6 |  |  |  |  | 0.4 | 0.6 |  |  |  |  | 17T-A3-6451 | 高周波複巻変圧器 | 0464S1-1719-SOP | 400 | 0.4-0.6 | 1044(正弦波) | 55-61 | C-1
7 | 60 |  |  |  |  | 7 | 60 |  |  |  |  | 7 | 60 |  |  |  |  | 17T-A3-6452 | 高周波複巻変圧器 | 7606S2-718-OP(簡易型) | 750 | 7-60 | 1540(正弦波) | 171-440 | A
25 | 30 |  |  |  |  | 25 | 30 |  |  |  |  | 25 | 30 |  |  |  |  | 17T-A3-6453 | 高周波複巻変圧器 | 2300S5-712-OP(超簡易型) | 22 | 25-30 | 130(矩形波) | 54-93 | P
40 | 50 |  |  |  |  | 40 | 50 |  |  |  |  | 40 | 50 |  |  |  |  | 17T-A3-6454 | 高周波複巻変圧器 | 4504S2-1114-OP(超簡易型) | 350 | 40-50 | 550(正弦波) | 3025-3850 | A
0.6 | 1.2 |  |  |  |  | 0.6 | 1 |  |  |  |  | 0.6 | 1 |  |  |  |  | 17T-A3-6455 | 高周波複巻変圧器 | 0614S7-1323-OP(簡易型) | 480 | 0.6-1 | 580(正弦波) | 1077-1906 | C-1
260 | 400 |  |  |  |  | 260 | 400 |  |  |  |  | 260 | 400 |  |  |  |  | 17T-A3-6456 | 高周波複巻変圧器 | 24002Z1-610-OP(超簡易型) | 340 | 260-400 | 480(矩形波) | 48-80 | C-1
25 | 35 |  |  |  |  | 25 | 35 |  |  |  |  | 25 | 35 |  |  |  |  | 17T-A3-6457 | 高周波複巻変圧器 | 2402S2-510-OP(簡易型) | 400 | 25-35 | 750(正弦波) | 150-300 | H
3.6 | 7.2 |  |  |  |  | 3.5 | 7 |  |  |  |  | 3.5 | 7 |  |  |  |  | 17T-A3-6458 | 高周波複巻変圧器 | 377S2-813-OP | 900 | 3.5-7 | 1500(正弦波) | 231-375 | A
7 | 30 |  |  |  |  | 7 | 30 |  |  |  |  | 7 | 30 |  |  |  |  | 17T-A3-6459 | 高周波複巻変圧器 | 7303S5-714-OP(超簡易型) | 350 | 7-30 | 550(正弦波) | 770-1540 | A
25 | 40 |  |  |  |  | 25 | 40 |  |  |  |  | 25 | 40 |  |  |  |  | 17T-A3-6460 | 高周波複巻変圧器 | 2402S5-1214-OP(超簡易型) | 350 | 25-40 | 550(正弦波) | 1320-1540 | A
25 | 40 |  |  |  |  | 25 | 40 |  |  |  |  | 25 | 40 |  |  |  |  | 17T-A3-6461 | 高周波複巻変圧器 | 2404S1-49-SOP | 1250 | 25-40 | 1540(正弦波) | 171-385 | A
2 | 3 |  |  |  |  | 2 | 3 |  |  |  |  | 2 | 3 |  |  |  |  | 17T-A3-6462 | 高周波複巻変圧器 | 233S4-814-OP(簡易型) | 400 | 2-3 | 550(正弦波) | 157-275 | A
7 | 30 |  |  |  |  | 7 | 30 |  |  |  |  | 7 | 30 |  |  |  |  | 17T-A3-6463 | 高周波複巻変圧器 | 7304S2-818-SOP | 1250 | 7-30 | 990-1540(正弦波) | 110-385 | A
35 | 50 |  |  |  |  | 35 | 50 |  |  |  |  | 35 | 50 |  |  |  |  | 17T-A3-6464 | 高周波複巻変圧器 | 3502S5-711-OP(超簡易型) | 210 | 35-50 | 550(正弦波) | 770-1210 | A
20 | 30 |  |  |  |  | 20 | 30 |  |  |  |  | 20 | 30 |  |  |  |  | 17T-A3-6465 | 高周波複巻変圧器 | 2302S5-814-OP(超簡易型) | 280 | 20-30 | 550(正弦波) | 880-1540 | A
35 | 50 |  |  |  |  | 35 | 50 |  |  |  |  | 35 | 50 |  |  |  |  | 17T-A3-6466 | 高周波複巻変圧器 | 3504S1-48-OP(簡易型) | 600 | 35-50 | 1210(正弦波) | 151-303 | A
21 | 30 |  |  |  |  | 20 | 30 |  |  |  |  | 20 | 30 |  |  |  |  | 17T-A3-6467 | 高周波複巻変圧器 | 2303S1-812-OP(簡易型) | 1000 | 20-30 | 1540(正弦波) | 128-193 | A
1.4 | 3 |  |  |  |  | 1.5 | 3 |  |  |  |  | 1.5 | 3 |  |  |  |  | 17T-A3-6468 | 高周波複巻変圧器 | 132S1-1216-OP(簡易型) | 200 | 1.5-3 | 330(正弦波) | 20.6-27.5 | A
2 | 3 |  |  |  |  | 2 | 3 |  |  |  |  | 2 | 3 |  |  |  |  | 17T-A3-6469 | 高周波複巻変圧器 | 232S10-1422-OP(超簡易型) | 720 | 2-3 | 550(正弦波) | 770-1210 | A
2 | 3 |  |  |  |  | 2 | 3 |  |  |  |  | 2 | 3 |  |  |  |  | 17T-A3-6470 | 高周波複巻変圧器 | 235S1-813-SOP | 1800 | 2-3 | 1210(正弦波) | 83-151 | A
6 | 8 |  |  |  |  | 6 | 8 |  |  |  |  | 6 | 8 |  |  |  |  | 17T-A3-6471 | 高周波複巻変圧器 | 682S1-1422-OP(簡易型) | 100 | 6-8 | 550(正弦波) | 25-39 | A
80 | 120 |  |  |  |  | 80 | 120 |  |  |  |  | 80 | 120 |  |  |  |  | 17T-A3-6472 | 高周波複巻変圧器 | 1000S1-918-OP(超簡易型) | 66 | 80-120 | 300(矩形波) | 16.6-33.3 | L-1
21 | 30 |  |  |  |  | 20 | 30 |  |  |  |  | 20 | 30 |  |  |  |  | 17T-A3-6473 | 高周波複巻変圧器 | 2304S1-611-OP(簡易型) | 1000 | 20-30 | 1540(正弦波) | 140-256 | A
7 | 10 |  |  |  |  | 7 | 10 |  |  |  |  | 7 | 10 |  |  |  |  | 17T-A3-6474 | 高周波複巻変圧器 | 714S1-712-OP(簡易型) | 1000 | 7-10 | 990(正弦波) | 83-141 | A
21 | 30 |  |  |  |  | 20 | 30 |  |  |  |  | 20 | 30 |  |  |  |  | 17T-A3-6475 | 高周波複巻変圧器 | 2303S1-711-OP(簡易型) | 1000 | 20-30 | 1540(正弦波) | 140-220 | A
21 | 30 |  |  |  |  | 20 | 30 |  |  |  |  | 20 | 30 |  |  |  |  | 17T-A3-6476 | 高周波複巻変圧器 | 2303S1-712-OP(簡易型) | 1000 | 20-30 | 1540(正弦波) | 128-220 | A
6 | 12 |  |  |  |  | 6 | 10 |  |  |  |  | 6 | 10 |  |  |  |  | 17T-A3-6477 | 高周波複巻変圧器 | 613S6-912-OP(超簡易型) | 480 | 6-10 | 580(正弦波) | 870-1160 | C-1
40 | 50 |  |  |  |  | 40 | 50 |  |  |  |  | 40 | 50 |  |  |  |  | 17T-A3-6478 | 高周波複巻変圧器 | 4502S2-814-OP(簡易型) | 750 | 40-50 | 1540(正弦波) | 220-385 | A
21 | 30 |  |  |  |  | 20 | 30 |  |  |  |  | 20 | 30 |  |  |  |  | 17T-A3-6479 | 高周波複巻変圧器 | 2302S5-1014-OP(超簡易型) | 260 | 20-30 | 550(正弦波) | 1100-1540 | A
40 | 50 |  |  |  |  | 40 | 50 |  |  |  |  | 40 | 50 |  |  |  |  | 17T-A3-6480 | 高周波複巻変圧器 | 4502S5-1114-OP(超簡易型) | 210 | 40-50 | 550(正弦波) | 1210-1540 | A
8 | 10 |  |  |  |  | 8 | 10 |  |  |  |  | 8 | 10 |  |  |  |  | 17T-A3-6481A | 高周波複巻変圧器 | 813S4-1018-OP(超簡易型) | 500 | 8-10 | 700(正弦波) | 156-280 | D
90 | 100 |  |  |  |  | 90 | 100 |  |  |  |  | 90 | 100 |  |  |  |  | 17T-A3-6482 | 高周波複巻変圧器 | 9101S1-69-OP(超簡易型) | 650 | 90-100 | 750(正弦波) | 83-125 | D
10 | 50 |  |  |  |  | 10 | 50 |  |  |  |  | 10 | 50 |  |  |  |  | 17T-A3-6483 | 高周波複巻変圧器 | 1503S5-510-SOP | 350 | 10-50 | 520(正弦波) | 520-1540 | C-1
5 | 15 |  |  |  |  | 5 | 15 |  |  |  |  | 5 | 15 |  |  |  |  | 17T-A3-6484 | 高周波複巻変圧器 | 522S2-1114-OP(簡易型) | 600 | 5-15 | 600(正弦波) | 86-109 | H
360 | 440 |  |  |  |  | 360 | 440 |  |  |  |  | 360 | 440 |  |  |  |  | 17T-A3-6485 | 高周波複巻変圧器 | 34001S6-713-OP(超簡易型) | 75 | 360-440 | 250(矩形波) | 292-542 | ZZ
1.6 | 2 |  |  |  |  | 1.5 | 2 |  |  |  |  | 1.5 | 2 |  |  |  |  | 17T-A3-6486 | 高周波複巻変圧器 | 122S1-1520-OP(簡易型) | 150 | 1.5-2 | 350(正弦波) | 17.5-23.3 | A
0.3 | 0.8 |  |  |  |  | 0.3 | 0.8 |  |  |  |  | 0.3 | 0.8 |  |  |  |  | 17T-A3-6487 | 高周波複巻変圧器 | 0382S1-2532-OP | 468 | 0.3-0.8 | 650(矩形波) | 20.3-26 | K
7 | 10 |  |  |  |  | 7 | 10 |  |  |  |  | 7 | 10 |  |  |  |  | 17T-A3-6488 | 高周波複巻変圧器 | 713S1-611-OP(簡易型) | 500 | 7-10 | 550(正弦波) | 50-92 | A
40 | 50 |  |  |  |  | 40 | 50 |  |  |  |  | 40 | 50 |  |  |  |  | 17T-A3-6489 | 高周波複巻変圧器 | 4502S2-1015-OP(簡易型) | 500 | 40-50 | 1200(正弦波) | 160-240 | A
6 | 10 |  |  |  |  | 6 | 10 |  |  |  |  | 6 | 10 |  |  |  |  | 17T-A3-6490 | 高周波複巻変圧器 | 612S1-710-SOP | 600 | 6-10 | 550(正弦波) | 55-79 | A
20 | 35 |  |  |  |  | 20 | 35 |  |  |  |  | 20 | 35 |  |  |  |  | 17T-A3-6491 | 高周波複巻変圧器 | 2401S1-912-OP(簡易型) | 150 | 20-35 | 550(正弦波) | 46-61 | A
2.5 | 4 |  |  |  |  | 2.5 | 4 |  |  |  |  | 2.5 | 4 |  |  |  |  | 17T-A3-6492 | 高周波複巻変圧器 | 244S1-711-SOP | 800 | 2.5-4 | 880(正弦波) | 80-126 | A
4 | 8 |  |  |  |  | 4 | 8 |  |  |  |  | 4 | 8 |  |  |  |  | 17T-A3-6493 | 高周波複巻変圧器 | 482S1-1013-OP(簡易型) | 600 | 4-8 | 550(正弦波) | 42-55 | A
4 | 8 |  |  |  |  | 4 | 8 |  |  |  |  | 4 | 8 |  |  |  |  | 17T-A3-6494 | 高周波複巻変圧器 | 484S1-58-OP(簡易型) | 800 | 4-8 | 550(正弦波) | 69-110 | A
60 | 120 |  |  |  |  | 60 | 120 |  |  |  |  | 60 | 120 |  |  |  |  | 17T-A3-6495 | 高周波複巻変圧器 | 6101S10-912-OP(超々簡易型) | 220 | 60-120 | 500(矩形波) | 417-556 | A
1.4 | 3 |  |  |  |  | 1.5 | 3 |  |  |  |  | 1.5 | 3 |  |  |  |  | 17T-A3-6496 | 高周波複巻変圧器 | 132S1-1117-OP(簡易型) | 200 | 1.5-3 | 330(正弦波) | 19.4-30 | A
70 | 110 |  |  |  |  | 70 | 110 |  |  |  |  | 70 | 110 |  |  |  |  | 17T-A3-6497 | 高周波複巻変圧器 | 7101S6-811-OP(超簡易型) | 110 | 70-110 | 500(矩形波) | 273-375 | A
2 | 3 |  |  |  |  | 2 | 3 |  |  |  |  | 2 | 3 |  |  |  |  | 17T-A3-6498 | 高周波複巻変圧器 | 233S3-915-OP(簡易型) | 400 | 2-3 | 550(正弦波) | 110-183 | A
1.8 | 3.3 |  |  |  |  | 2 | 3.5 |  |  |  |  | 2 | 3.5 |  |  |  |  | 17T-A3-6499 | 高周波複巻変圧器 | 233S1-714-OP(簡易型) | 100 | 2-3.5 | 500(矩形波) | 36-71 | J
2.1 | 3.3 |  |  |  |  | 2 | 3.5 |  |  |  |  | 2 | 3.5 |  |  |  |  | 17T-A3-6500 | 高周波単巻変圧器 | 232S-1320-OP | 800 | 2-3.5 | 1000(正弦波) | 650-1000 | J
6 | 7 |  |  |  |  | 6 | 7 |  |  |  |  | 6 | 7 |  |  |  |  | 17T-A3-6501 | 高周波複巻変圧器 | 674S1-57-OP(簡易型) | 1500 | 6-7 | 700(正弦波) | 100-140 | H
6 | 10 |  |  |  |  | 6 | 10 |  |  |  |  | 6 | 10 |  |  |  |  | 17T-A3-6502 | 高周波複巻変圧器 | 614S1-710-OP(簡易型) | 800 | 6-10 | 880(正弦波) | 88-126 | A
5 | 8 |  |  |  |  | 5 | 8 |  |  |  |  | 5 | 8 |  |  |  |  | 17T-A3-6503 | 高周波複巻変圧器 | 582S1-1013-OP(簡易型) | 600 | 5-8 | 550(正弦波) | 42-55 | A
260 | 400 |  |  |  |  | 260 | 400 |  |  |  |  | 260 | 400 |  |  |  |  | 17T-A3-6504 | 高周波複巻変圧器 | 24003Z1-56-OP(超簡易型) | 340 | 260-400 | 480(矩形波) | 80-96 | C-1
5 | 8 |  |  |  |  | 5 | 8 |  |  |  |  | 5 | 8 |  |  |  |  | 17T-A3-6505 | 高周波複巻変圧器 | 585S1-69-SOP | 1400 | 5-8 | 990(正弦波) | 110-165 | A
70 | 220 |  |  |  |  | 70 | 220 |  |  |  |  | 70 | 220 |  |  |  |  | 17T-A3-6506 | 高周波複巻変圧器 | 7201S6-69-OP(超簡易型) | 165 | 70-220 | 500(矩形波) | 333-500 | A
2.5 | 3.5 |  |  |  |  | 2.5 | 3.5 |  |  |  |  | 2.5 | 3.5 |  |  |  |  | 17T-A3-6507 | 高周波複巻変圧器 | 244S2-612-OP(簡易型) | 750 | 2.5-3.5 | 700(正弦波) | 117-233 | F
5 | 8 |  |  |  |  | 5 | 8 |  |  |  |  | 5 | 8 |  |  |  |  | 17T-A3-6508 | 高周波複巻変圧器 | 582S10-1418-OP(超簡易型) | 400 | 5-8 | 550(正弦波) | 770-990 | A
40 | 220 |  |  |  |  | 40 | 220 |  |  |  |  | 40 | 220 |  |  |  |  | 17T-A3-6509 | 高周波複巻変圧器 | 4201S6-515-OP(超簡易型) | 165 | 40-220 | 500(矩形波) | 200-600 | A
21 | 30 |  |  |  |  | 20 | 30 |  |  |  |  | 20 | 30 |  |  |  |  | 17T-A3-6510 | 高周波複巻変圧器 | 2302S5-714-OP(超簡易型) | 350 | 20-30 | 550(正弦波) | 770-1540 | A
2 | 4 |  |  |  |  | 2 | 4 |  |  |  |  | 2 | 4 |  |  |  |  | 17T-A3-6511 | 高周波複巻変圧器 | 243S3-1318-OP(簡易型) | 300 | 2-4 | 600(矩形波) | 100-138 | K
21 | 30 |  |  |  |  | 20 | 30 |  |  |  |  | 20 | 30 |  |  |  |  | 17T-A3-6512 | 高周波複巻変圧器 | 2303S1-712-OP(簡易型) | 1000 | 20-30 | 1540(正弦波) | 128-220 | A
6 | 10 |  |  |  |  | 6 | 10 |  |  |  |  | 6 | 10 |  |  |  |  | 17T-A3-6513 | 高周波複巻変圧器 | 613S5-69-OP(超簡易型) | 400 | 6-10 | 550(正弦波) | 660-990 | A
21 | 30 |  |  |  |  | 20 | 30 |  |  |  |  | 20 | 30 |  |  |  |  | 17T-A3-6514 | 高周波複巻変圧器 | 2304S1-712-SOP | 1500 | 20-30 | 1540(正弦波) | 128-220 | A
7 | 60 |  |  |  |  | 7 | 60 |  |  |  |  | 7 | 60 |  |  |  |  | 17T-A3-6515 | 高周波複巻変圧器 | 763S5-515-OP(超簡易型) | 420 | 7-60 | 550(正弦波) | 550-1650 | A
2 | 3 |  |  |  |  | 2 | 3 |  |  |  |  | 2 | 3 |  |  |  |  | 17T-A3-6516 | 高周波複巻変圧器 | 234S2-613-OP(簡易型) | 250 | 2-3 | 550(正弦波) | 85-183 | A
40 | 50 |  |  |  |  | 40 | 50 |  |  |  |  | 40 | 50 |  |  |  |  | 17T-A3-6517 | 高周波複巻変圧器 | 4503S1-711-OP(簡易型) | 700 | 40-50 | 1500(正弦波) | 136-214 | A
7 | 60 |  |  |  |  | 7 | 60 |  |  |  |  | 7 | 60 |  |  |  |  | 17T-A3-6518 | 高周波複巻変圧器 | 766S2-615-OP(簡易型) | 1500 | 7-60 | 1540(正弦波) | 205-513 | A
6 | 50 |  |  |  |  | 6 | 50 |  |  |  |  | 6 | 50 |  |  |  |  | 17T-A3-6519 | 高周波複巻変圧器 | 653S5-514-OP(超簡易型) | 210 | 6-50 | 550(正弦波) | 550-1540 | A
40 | 50 |  |  |  |  | 40 | 50 |  |  |  |  | 40 | 50 |  |  |  |  | 17T-A3-6520 | 高周波複巻変圧器 | 4503S1-711-OP(簡易型) | 750 | 40-50 | 1540(正弦波) | 140-220 | A
20 | 30 |  |  |  |  | 20 | 30 |  |  |  |  | 20 | 30 |  |  |  |  | 17T-A3-6521 | 高周波複巻変圧器 | 2301S10-912-OP(超々簡易型) | 60 | 20-30 | 440(矩形波) | 396-528 | ZZ
30 | 37 |  |  |  |  | 30 | 35 |  |  |  |  | 30 | 35 |  |  |  |  | 17T-A3-6522 | 高周波複巻変圧器 | 3401S4-1114-OP(簡易型) | 165 | 30-35 | 500(矩形波) | 143-182 | F
30 | 37 |  |  |  |  | 30 | 35 |  |  |  |  | 30 | 35 |  |  |  |  | 17T-A3-6523 | 高周波複巻変圧器 | 3401S5-912-OP(簡易型) | 165 | 30-35 | 500(矩形波) | 208-278 | F
4 | 6 |  |  |  |  | 4 | 6 |  |  |  |  | 4 | 6 |  |  |  |  | 17T-A3-6524A | 高周波複巻変圧器 | 462S10-18-OP(超簡易型) | 420 | 4-6 | 550(正弦波) | 990 | A
140 | 220 |  |  |  |  | 140 | 220 |  |  |  |  | 140 | 220 |  |  |  |  | 17T-A3-6525 | 高周波複巻変圧器 | 12001S6-710-OP(超簡易型) | 82.5 | 140-220 | 500(矩形波) | 300-429 | A
150 | 220 |  |  |  |  | 150 | 220 |  |  |  |  | 150 | 220 |  |  |  |  | 17T-A3-6526 | 高周波複巻変圧器 | 12001S7-1013-OP(超簡易型) | 110 | 150-220 | 500(矩形波) | 269-350 | A
6 | 10 |  |  |  |  | 6 | 10 |  |  |  |  | 6 | 10 |  |  |  |  | 17T-A3-6527 | 高周波単巻変圧器 | 612S-710-SOP | 180 | 6-10 | 580(正弦波) | 406-580 | C-1
6 | 8 |  |  |  |  | 6 | 8 |  |  |  |  | 6 | 8 |  |  |  |  | 17T-A3-6528 | 高周波複巻変圧器 | 682S1-1014-OP(簡易型) | 450 | 6-8 | 550(正弦波) | 39-55 | A
34 | 46 |  |  |  |  | 35 | 45 |  |  |  |  | 35 | 45 |  |  |  |  | 17T-A3-6529 | 高周波複巻変圧器 | 3500S6-1213-OP(超簡易型) | 33 | 35-45 | 220(矩形波) | 440-477 | ZZ
95 | 105 |  |  |  |  | 95 | 110 |  |  |  |  | 95 | 110 |  |  |  |  | 17T-A3-6530 | 高周波複巻変圧器 | 9100S6-1012-OP(超簡易型) | 45 | 95-110 | 220(矩形波) | 367-440 | ZZ
2 | 10 |  |  |  |  | 2 | 10 |  |  |  |  | 2 | 10 |  |  |  |  | 17T-A3-6531 | 高周波複巻変圧器 | 212S1-1319-SAC | 600 | 2-10 | 600(正弦波) | 31.5-46.1 | T
25 | 30 |  |  |  |  | 25 | 30 |  |  |  |  | 25 | 30 |  |  |  |  | 17T-A3-6532 | 高周波複巻変圧器 | 2301S6-48-OP(超簡易型) | 28 | 25-30 | 210(矩形波) | 158-315 | P
25 | 30 |  |  |  |  | 25 | 30 |  |  |  |  | 25 | 30 |  |  |  |  | 17T-A3-6533 | 高周波複巻変圧器 | 2301S4-510-OP(超簡易型) | 25 | 25-30 | 210(矩形波) | 84-168 | P
300 | 350 |  |  |  |  | 300 | 350 |  |  |  |  | 300 | 350 |  |  |  |  | 17T-A3-6534 | 高周波複巻変圧器 | 34001Z6-69-SOP | 350 | 300-350 | 405(矩形波) | 405-608 | I
7 | 60 |  |  |  |  | 7 | 60 |  |  |  |  | 7 | 60 |  |  |  |  | 17T-A3-6535 | 高周波複巻変圧器 | 765S2-613-OP(簡易型) | 1500 | 7-60 | 550-1540(正弦波) | 85-513 | A
40 | 50 |  |  |  |  | 40 | 50 |  |  |  |  | 40 | 50 |  |  |  |  | 17T-A3-6536 | 高周波複巻変圧器 | 4503S1-710-OP(簡易型) | 600 | 40-50 | 1500(正弦波) | 150-214 | A
4 | 6 |  |  |  |  | 4 | 6 |  |  |  |  | 4 | 6 |  |  |  |  | 18T-A3-6537 | 高周波複巻変圧器 | 464S1-710-OP(簡易型) | 1500 | 4-6 | 990(正弦波) | 99-141 | A
5 | 36 |  |  |  |  | 5 | 35 |  |  |  |  | 5 | 35 |  |  |  |  | 18T-A3-6538 | 高周波複巻変圧器 | 544S5-411-OP(超簡易型) | 240 | 5-35 | 580(正弦波) | 464-1276 | C-1
5 | 8 |  |  |  |  | 5 | 8 |  |  |  |  | 5 | 8 |  |  |  |  | 18T-A3-6539 | 高周波複巻変圧器 | 582S5-912-OP(超簡易型) | 42 | 5-8 | 550(正弦波) | 229-306 | A
5 | 8 |  |  |  |  | 5 | 8 |  |  |  |  | 5 | 8 |  |  |  |  | 18T-A3-6540 | 高周波複巻変圧器 | 583S8-710-OP(超簡易型) | 140 | 5-8 | 550(正弦波) | 440-629 | A
64 | 96 |  |  |  |  | 65 | 95 |  |  |  |  | 65 | 95 |  |  |  |  | 18T-A3-6541 | 高周波複巻変圧器 | 6102S4-510-OPE(簡易型) | 180 | 65-95 | 480(矩形波) | 192-384 | C-1
160 | 240 |  |  |  |  | 160 | 240 |  |  |  |  | 160 | 240 |  |  |  |  | 18T-A3-6542 | 高周波複巻変圧器 | 13002S3-49-OPE(簡易型) | 180 | 160-240 | 480(矩形波) | 160-360 | C-1
7 | 30 |  |  |  |  | 7 | 30 |  |  |  |  | 7 | 30 |  |  |  |  | 18T-A3-6543 | 高周波複巻変圧器 | 7303S5-614-OP(超簡易型) | 260 | 7-30 | 550(正弦波) | 660-1540 | A
7 | 50 |  |  |  |  | 7 | 50 |  |  |  |  | 7 | 50 |  |  |  |  | 18T-A3-6544 | 高周波複巻変圧器 | 1503S2-612-SOP | 2000 | 7-50 | 500-750(正弦波) | 83-250 | D
8 | 10 |  |  |  |  | 8 | 10 |  |  |  |  | 8 | 10 |  |  |  |  | 18T-A3-6545 | 高周波複巻変圧器 | 812S1-711-SOP | 480 | 8-10 | 600(正弦波) | 55-86 | H
8 | 10 |  |  |  |  | 8 | 10 |  |  |  |  | 8 | 10 |  |  |  |  | 18T-A3-6546 | 高周波複巻変圧器 | 812S1-1015-OP(超簡易型) | 500 | 8-10 | 750(正弦波) | 50-75 | D
20 | 25 |  |  |  |  | 20 | 25 |  |  |  |  | 20 | 25 |  |  |  |  | 18T-A3-6547 | 高周波複巻変圧器 | 2303S4-1517-OP(超簡易型) | 360 | 20-25 | 580(正弦波) | 2175-2465 | C-1
20 | 25 |  |  |  |  | 20 | 25 |  |  |  |  | 20 | 25 |  |  |  |  | 18T-A3-6548 | 高周波複巻変圧器 | 2303S2-810-SOPE | 6000 | 20-25 | 2175-2465(正弦波) | 435-616 | C-1
70 | 120 |  |  |  |  | 70 | 120 |  |  |  |  | 70 | 120 |  |  |  |  | 18T-A3-6549 | 高周波複巻変圧器 | 7101S8-711-OP(超簡易型) | 165 | 70-120 | 500(矩形波) | 364-571 | A
20 | 30 |  |  |  |  | 20 | 30 |  |  |  |  | 20 | 30 |  |  |  |  | 18T-A3-6550 | 高周波複巻変圧器 | 2304S1-59-OPE(簡易型) | 900 | 20-30 | 1430(正弦波) | 159-286 | A
180 | 250 |  |  |  |  | 180 | 250 |  |  |  |  | 180 | 250 |  |  |  |  | 18T-A3-6551 | 高周波複巻変圧器 | 13000S1-718-OP(超簡易型) | 66 | 180-250 | 300(矩形波) | 16.6-42.9 | L-1
40 | 70 |  |  |  |  | 40 | 70 |  |  |  |  | 40 | 70 |  |  |  |  | 18T-A3-6552 | 高周波複巻変圧器 | 4700S1-1325-OP(超簡易型) | 40 | 40-70 | 250(矩形波) | 10-19.2 | L-1
260 | 380 |  |  |  |  | 260 | 380 |  |  |  |  | 260 | 380 |  |  |  |  | 18T-A3-6553 | 高周波複巻変圧器 | 24001Z2-5-OPU | 736 | 260-380 | 320(矩形波) | 800 | E-1
30 | 35 |  |  |  |  | 30 | 35 |  |  |  |  | 30 | 35 |  |  |  |  | 18T-A3-6554 | 高周波複巻変圧器 | 3401S5-7-OP(簡易型) | 210 | 30-35 | 500(矩形波) | 357 | F
16 | 20 |  |  |  |  | 15 | 20 |  |  |  |  | 15 | 20 |  |  |  |  | 18T-A3-6555 | 高周波複巻変圧器 | 1203S5-69-OP(簡易型) | 300 | 15-20 | 750(正弦波) | 417-625 | D
2.5 | 3 |  |  |  |  | 2.5 | 3 |  |  |  |  | 2.5 | 3 |  |  |  |  | 18C-A3-6556 | ｼ-ﾑｱﾆ-ﾗ誘導子 | MFC150 | 150KW | 2.5-3 |  |  | I
80 | 240 |  |  |  |  | 80 | 240 |  |  |  |  | 80 | 240 |  |  |  |  | 18T-A3-6557 | 高周波複巻変圧器 | 8301S8-712-OP(超簡易型) | 220 | 80-240 | 500(矩形波) | 333-571 | A
3.6 | 9.6 |  |  |  |  | 3.5 | 9.5 |  |  |  |  | 3.5 | 9.5 |  |  |  |  | 18T-A3-6558 | 高周波複巻変圧器 | 394S6-410-OPU | 360 | 3.5-9.5 | 580(正弦波) | 387-966 | C-1
10 | 30 |  |  |  |  | 10 | 30 |  |  |  |  | 10 | 30 |  |  |  |  | 18T-A3-6559 | 高周波複巻変圧器 | 1303S5-59-OP(超簡易型) | 480 | 10-30 | 580(正弦波) | 580-1044 | C-1
1.1 | 2.2 |  |  |  |  | 1 | 2 |  |  |  |  | 1 | 2 |  |  |  |  | 18T-A3-6560 | 高周波単巻変圧器 | 122S-1120-OP | 1200 | 1-2 | 1000(正弦波) | 550-800 | J
40 | 50 |  |  |  |  | 40 | 50 |  |  |  |  | 40 | 50 |  |  |  |  | 18T-A3-6561 | 高周波複巻変圧器 | 4502S4-310-OP(超簡易型) | 140 | 40-50 | 550(正弦波) | 220-733 | A
40 | 55 |  |  |  |  | 40 | 55 |  |  |  |  | 40 | 55 |  |  |  |  | 18T-A3-6562 | 高周波複巻変圧器 | 4602S4-78-OPU(簡易型) | 1404 | 40-55 | 780(正弦波) | 1365-1560 | G
3 | 4 |  |  |  |  | 3 | 4 |  |  |  |  | 3 | 4 |  |  |  |  | 18T-A3-6563 | 高周波複巻変圧器 | 342S1-1217-OP(簡易型) | 100 | 3-4 | 275(正弦波) | 16.2-22.9 | A
70 | 80 |  |  |  |  | 70 | 80 |  |  |  |  | 70 | 80 |  |  |  |  | 18T-A3-6564 | 高周波複巻変圧器 | 7800S1-1518-OP(超簡易型) | 100 | 70-80 | 600(正弦波) | 33-40 | D
40 | 80 |  |  |  |  | 40 | 80 |  |  |  |  | 40 | 80 |  |  |  |  | 18T-A3-6565 | 高周波複巻変圧器 | 4801S2-611-OP(超簡易型) | 700 | 40-80 | 600(正弦波) | 109-200 | D
300 | 440 |  |  |  |  | 300 | 440 |  |  |  |  | 300 | 440 |  |  |  |  | 18T-A3-6566 | 高周波複巻変圧器 | 34001Z2-4-OPU | 589 | 300-440 | 320(矩形波) | 640 | E-1
5 | 6 |  |  |  |  | 5 | 6 |  |  |  |  | 5 | 6 |  |  |  |  | 18T-A3-6567 | 高周波複巻変圧器 | 562S1-1416-OP(超簡易型) | 50 | 5-6 | 600(正弦波) | 38-43 | D
35 | 50 |  |  |  |  | 35 | 50 |  |  |  |  | 35 | 50 |  |  |  |  | 18T-A3-6568 | 高周波複巻変圧器 | 3502S5-1215-OP(超簡易型) | 350 | 35-50 | 500(正弦波) | 1200-1500 | A
35 | 50 |  |  |  |  | 35 | 50 |  |  |  |  | 35 | 50 |  |  |  |  | 18T-A3-6569 | 高周波複巻変圧器 | 3504S1-48-OP(簡易型) | 1500 | 35-50 | 1500(正弦波) | 188-375 | A
200 | [5 empty] | 200 | [5 empty] | 200 | [5 empty] | 18RFT-A3-6570 | 空芯ﾄﾗﾝｽ(CT) | RFT6.5-0.5/0.5 | 14000 | 200 | 14000(正弦波) | 1830 | C-1
6 | 30 |  |  |  |  | 6 | 30 |  |  |  |  | 6 | 30 |  |  |  |  | 18T-A3-6571 | 高周波複巻変圧器 | 633S5-59-OP(超簡易型) | 450 | 6-30 | 550(正弦波) | 550-990 | A
6 | 30 |  |  |  |  | 6 | 30 |  |  |  |  | 6 | 30 |  |  |  |  | 18T-A3-6572 | 高周波複巻変圧器 | 635S1-48-SOP | 1400 | 6-30 | 550-990(正弦波) | 69-248 | A
0.24 | 0.3 |  |  |  |  | 0.25 | 0.3 |  |  |  |  | 0.25 | 0.3 |  |  |  |  | 18T-A3-6573 | 高周波複巻変圧器 | 0234S6-1621-SAC | 2800 | 0.25-0.3 | 1100(正弦波) | 2933-3850 | B
2 | 5 |  |  |  |  | 2 | 5 |  |  |  |  | 2 | 5 |  |  |  |  | 18T-A3-6574 | 高周波複巻変圧器 | 252S2-1520-OP(簡易型) | 182 | 2-5 | 540(矩形波) | 54-72 | K
2 | 5 |  |  |  |  | 2 | 5 |  |  |  |  | 2 | 5 |  |  |  |  | 18T-A3-6575 | 高周波複巻変圧器 | 252S2-1417-OP(簡易型) | 182 | 2-5 | 540(矩形波) | 127-154 | K
8 | 10 |  |  |  |  | 8 | 10 |  |  |  |  | 8 | 10 |  |  |  |  | 18T-A3-6576 | 高周波複巻変圧器 | 813S2-913-OP(超簡易型) | 300 | 8-10 | 600(正弦波) | 92-133 | D
8 | 10 |  |  |  |  | 8 | 10 |  |  |  |  | 8 | 10 |  |  |  |  | 18T-A3-6577 | 高周波複巻変圧器 | 813S4-913-OP(超簡易型) | 500 | 8-10 | 600(正弦波) | 185-267 | D
4.5 | 6 |  |  |  |  | 4.5 | 6 |  |  |  |  | 4.5 | 6 |  |  |  |  | 18T-A3-6578 | 高周波複巻変圧器 | 463S1-610-SOP | 1000 | 4.5-6 | 700(正弦波) | 70-117 | H
0.7 | 5 |  |  |  |  | 0.7 | 5 |  |  |  |  | 0.7 | 5 |  |  |  |  | 18T-A3-6579 | 高周波複巻変圧器 | 0756S2-516-SOP | 2970-3630 | 0.7-5 | 990-1210(正弦波) | 124-484 | A
28 | 33 |  |  |  |  | 30 | 35 |  |  |  |  | 30 | 35 |  |  |  |  | 18T-A3-6580 | 高周波複巻変圧器 | 301S6-811-OP(簡易型) | 260 | 30-35 | 530(矩形波) | 289-398 | F
20 | 60 |  |  |  |  | 20 | 60 |  |  |  |  | 20 | 60 |  |  |  |  | 18T-A3-6581 | 高周波複巻変圧器 | 2602S5-714-OP(超簡易型) | 420 | 20-60 | 550(正弦波) | 770-1540 | A
40 | 60 |  |  |  |  | 40 | 60 |  |  |  |  | 40 | 60 |  |  |  |  | 18T-A3-6582 | 高周波複巻変圧器 | 4602S2-412-SOP | 1500 | 40-60 | 1540(正弦波) | 257-770 | A
0.6 | 1.2 |  |  |  |  | 0.6 | 1 |  |  |  |  | 0.6 | 1 |  |  |  |  | 18T-A3-6583 | 高周波複巻変圧器 | 0614S11-912-OP(超々簡易型) | 1500 | 0.6-1 | 1100(正弦波) | 900-1200 | C-1
6 | 30 |  |  |  |  | 6 | 30 |  |  |  |  | 6 | 30 |  |  |  |  | 18T-A3-6584 | 高周波複巻変圧器 | 633S5-611-OP(超簡易型) | 350 | 6-30 | 550(正弦波) | 550-1210 | A
7 | 10 |  |  |  |  | 7 | 10 |  |  |  |  | 7 | 10 |  |  |  |  | 18T-A3-6585 | 高周波複巻変圧器 | 713S5-1214-OP(超簡易型) | 450 | 7-10 | 550(正弦波) | 1320-1540 | A
6 | 10 |  |  |  |  | 6 | 10 |  |  |  |  | 6 | 10 |  |  |  |  | 18T-A3-6586 | 高周波複巻変圧器 | 614S1-610-OP(簡易型) | 1250 | 6-10 | 770(正弦波) | 77-128 | A
20 | 30 |  |  |  |  | 20 | 30 |  |  |  |  | 20 | 30 |  |  |  |  | 18T-A3-6587 | 高周波複巻変圧器 | 2304S1-48-OP(簡易型) | 1250 | 20-30 | 1210(正弦波) | 151-303 | A
70 | 110 |  |  |  |  | 70 | 110 |  |  |  |  | 70 | 110 |  |  |  |  | 18T-A3-6588 | 高周波複巻変圧器 | 7101S8-912-OP(超簡易型) | 110 | 70-110 | 500(矩形波) | 333-444 | A
15 | 30 |  |  |  |  | 15 | 30 |  |  |  |  | 15 | 30 |  |  |  |  | 18T-A3-6589 | 高周波複巻変圧器 | 1303S5-68-OP(超簡易型) | 480 | 15-30 | 500(正弦波) | 600-800 | C-1
30 | 60 |  |  |  |  | 30 | 60 |  |  |  |  | 30 | 60 |  |  |  |  | 18T-A3-6590 | 高周波複巻変圧器 | 3602S5-68-OP(超簡易型) | 480 | 30-60 | 500(正弦波) | 600-800 | C-1
20 | 35 |  |  |  |  | 20 | 35 |  |  |  |  | 20 | 35 |  |  |  |  | 18T-A3-6591 | 高周波複巻変圧器 | 2402S1-811-OP(簡易型) | 200 | 20-35 | 550(正弦波) | 50-69 | A
6 | 8 |  |  |  |  | 6 | 8 |  |  |  |  | 6 | 8 |  |  |  |  | 18T-A3-6592 | 高周波複巻変圧器 | 682S1-1220-OP(簡易型) | 150 | 6-8 | 550(正弦波) | 28-46 | A
40 | 60 |  |  |  |  | 40 | 60 |  |  |  |  | 40 | 60 |  |  |  |  | 18T-A3-6593 | 高周波複巻変圧器 | 4603S1-613-OP(簡易型) | 750 | 40-60 | 1540(正弦波) | 118-257 | A
20 | 60 |  |  |  |  | 20 | 60 |  |  |  |  | 20 | 60 |  |  |  |  | 18T-A3-6594 | 高周波複巻変圧器 | 2602S5-914-OP(超簡易型) | 210 | 20-60 | 550(正弦波) | 990-1540 | A
6 | 40 |  |  |  |  | 6 | 40 |  |  |  |  | 6 | 40 |  |  |  |  | 18T-A3-6595 | 高周波複巻変圧器 | 653S6-610-OP(超簡易型) | 240 | 6-40 | 500(正弦波) | 500-833 | C-1
2 | 4 |  |  |  |  | 2 | 4 |  |  |  |  | 2 | 4 |  |  |  |  | 18T-A3-6596 | 高周波複巻変圧器 | 243S3-1214-OP(簡易型) | 442 | 2-4 | 650(矩形波) | 139-163 | K
4 | 10 |  |  |  |  | 4 | 10 |  |  |  |  | 4 | 10 |  |  |  |  | 18T-A3-6597 | 高周波複巻変圧器 | 412S11-1216-OP(超簡易型) | 420 | 4-10 | 550(正弦波) | 600-800 | A
9 | 11 |  |  |  |  | 9 | 10 |  |  |  |  | 9 | 10 |  |  |  |  | 18T-A3-6598 | 高周波複巻変圧器 | 913S7-1014-OP(簡易型) | 672 | 9-10 | 960(矩形波) | 480-672 | C-1
180 | 220 |  |  |  |  | 180 | 220 |  |  |  |  | 180 | 220 |  |  |  |  | 18T-A3-6599 | 高周波複巻変圧器 | 2004S7-714-OP(簡易型) | 672 | 180-220 | 960(矩形波) | 480-960 | C-1
9 | 11 |  |  |  |  | 9 | 10 |  |  |  |  | 9 | 10 |  |  |  |  | 18T-A3-6600 | 高周波複巻変圧器 | 918S1-912-SOP | 4900 | 9-10 | 2800-3500(正弦波) | 292-311 | C-1
9 | 220 |  |  |  |  | 9 | 220 |  |  |  |  | 9 | 220 |  |  |  |  | 18T-A3-6601 | 高周波複巻変圧器 | 9203S5-5-OPE(簡易型) | 336 | 9-220 | 480(矩形波) | 480 | C-1
9 | 220 |  |  |  |  | 9 | 220 |  |  |  |  | 9 | 220 |  |  |  |  | 18T-A3-6602 | 高周波複巻変圧器 | 9203S5-5-OPE(簡易型) | 336 | 9-220 | 480(矩形波) | 480 | C-1
40 | 50 |  |  |  |  | 40 | 50 |  |  |  |  | 40 | 50 |  |  |  |  | 18T-A3-6603 | 高周波複巻変圧器 | 4502S5-913-OP(超簡易型) | 350 | 40-50 | 550(正弦波) | 990-1430 | A
40 | 50 |  |  |  |  | 40 | 50 |  |  |  |  | 40 | 50 |  |  |  |  | 18T-A3-6604 | 高周波複巻変圧器 | 4502S2-714-SOP | 1444 | 40-50 | 1430(正弦波) | 204-409 | A
80 | 120 |  |  |  |  | 80 | 120 |  |  |  |  | 80 | 120 |  |  |  |  | 18T-A3-6605 | 高周波複巻変圧器 | 1001S1-312-OP(超簡易型) | 66 | 80-120 | 300(矩形波) | 25-100 | L-1
80 | 120 |  |  |  |  | 80 | 120 |  |  |  |  | 80 | 120 |  |  |  |  | 18T-A3-6606 | 高周波複巻変圧器 | 1001S1-514-OP(超簡易型) | 66 | 80-120 | 300(矩形波) | 21-60 | L-1
2.5 | 3.5 |  |  |  |  | 2.5 | 3.5 |  |  |  |  | 2.5 | 3.5 |  |  |  |  | 18T-A3-6607 | 高周波複巻変圧器 | 243S6-59-OP(超簡易型) | 39.2 | 2.5-3.5 | 280(正弦波) | 233-240 | M
3 | 8 |  |  |  |  | 3 | 8 |  |  |  |  | 3 | 8 |  |  |  |  | 18T-A3-6608 | 高周波複巻変圧器 | 385S1-312-SOP | 1600 | 3-8 | 550(正弦波) | 46-183 | A
6 | 60 |  |  |  |  | 6 | 60 |  |  |  |  | 6 | 60 |  |  |  |  | 18T-A3-6609 | 高周波複巻変圧器 | 6606S1-510-OP(簡易型) | 1250 | 6-60 | 770-1540(正弦波) | 77-308 | A
6 | 60 |  |  |  |  | 6 | 60 |  |  |  |  | 6 | 60 |  |  |  |  | 18T-A3-6610 | 高周波複巻変圧器 | 663S5-514-OP(超簡易型) | 350 | 6-60 | 550(正弦波) | 550-1540 | A
2 | 3.6 |  |  |  |  | 2 | 3.5 |  |  |  |  | 2 | 3.5 |  |  |  |  | 18T-A3-6611 | 高周波複巻変圧器 | 242S10-14-OP(超簡易型) | 240 | 2-3.5 | 580(正弦波) | 812 | C-1
6 | 30 |  |  |  |  | 6 | 30 |  |  |  |  | 6 | 30 |  |  |  |  | 18T-A3-6612 | 高周波複巻変圧器 | 633S5-57-OP(超簡易型) | 240 | 6-30 | 580(正弦波) | 580-812 | C-1
140 | 220 |  |  |  |  | 140 | 220 |  |  |  |  | 140 | 220 |  |  |  |  | 18T-A3-6613 | 高周波複巻変圧器 | 12000S5-1518-OP(超簡易型) | 82.5 | 140-220 | 500(矩形波) | 139-167 | A
25 | 100 |  |  |  |  | 25 | 100 |  |  |  |  | 25 | 100 |  |  |  |  | 18T-A3-6614 | 高周波複巻変圧器 | 2101S12-1012-OP(超々簡易型) | 165 | 25-100 | 500(矩形波) | 500-600 | A
160 | 220 |  |  |  |  | 160 | 220 |  |  |  |  | 160 | 220 |  |  |  |  | 18T-A3-6615 | 高周波複巻変圧器 | 12001S7-811-OP(超々簡易型) | 110 | 160-220 | 500(矩形波) | 318-438 | A
21 | 50 |  |  |  |  | 20 | 50 |  |  |  |  | 20 | 50 |  |  |  |  | 18T-A3-6616 | 高周波複巻変圧器 | 2502S5-59-OP(超簡易型) | 140 | 20-50 | 550(正弦波) | 550-990 | A
30 | 40 |  |  |  |  | 30 | 40 |  |  |  |  | 30 | 40 |  |  |  |  | 18T-A3-6617 | 高周波複巻変圧器 | 3402S1-48-OP(超簡易型) | 450 | 30-40 | 600(正弦波) | 75-150 | H
5 | 8 |  |  |  |  | 5 | 8 |  |  |  |  | 5 | 8 |  |  |  |  | 18T-A3-6618 | 高周波複巻変圧器 | 583S5-610-OP(超簡易型) | 480 | 5-8 | 550(正弦波) | 660-1100 | A
21 | 50 |  |  |  |  | 20 | 50 |  |  |  |  | 20 | 50 |  |  |  |  | 18T-A3-6619 | 高周波複巻変圧器 | 2503S1-710-SOP | 500 | 20-50 | 990(正弦波) | 99-141 | A
6 | 12 |  |  |  |  | 6 | 10 |  |  |  |  | 6 | 10 |  |  |  |  | 18T-A3-6620 | 高周波複巻変圧器 | 613S5-611-OP(超簡易型) | 360 | 6-10 | 540(正弦波) | 648-1188 | C-1
4.2 | 60 |  |  |  |  | 4 | 60 |  |  |  |  | 4 | 60 |  |  |  |  | 18T-A3-6621 | 高周波複巻変圧器 | 4604S5-1012-OP(超簡易型) | 420 | 4-60 | 550(正弦波) | 1100-1320 | A
4.2 | 6 |  |  |  |  | 4 | 6 |  |  |  |  | 4 | 6 |  |  |  |  | 18T-A3-6622 | 高周波複巻変圧器 | 466S1-712-OP(簡易型) | 1500 | 4-6 | 1320(正弦波) | 110-189 | A
5 | 8 |  |  |  |  | 5 | 8 |  |  |  |  | 5 | 8 |  |  |  |  | 18T-A3-6623 | 高周波複巻変圧器 | 583S2-1016-OP(簡易型) | 1600 | 5-8 | 1100(正弦波) | 138-220 | A
6 | 8 |  |  |  |  | 6 | 8 |  |  |  |  | 6 | 8 |  |  |  |  | 18T-A3-6624 | 高周波複巻変圧器 | 682S1-812-OP(簡易型) | 450 | 6-8 | 550(正弦波) | 46-69 | A
42 | 60 |  |  |  |  | 40 | 60 |  |  |  |  | 40 | 60 |  |  |  |  | 18T-A3-6625 | 高周波複巻変圧器 | 4603S2-510-OP(簡易型) | 1500 | 40-60 | 1320(正弦波) | 264-528 | A
40 | 50 |  |  |  |  | 40 | 50 |  |  |  |  | 40 | 50 |  |  |  |  | 18T-A3-6626 | 高周波複巻変圧器 | 4502S5-711-OP(超簡易型) | 280 | 40-50 | 550(正弦波) | 770-1210 | A
6 | 10 |  |  |  |  | 6 | 10 |  |  |  |  | 6 | 10 |  |  |  |  | 18T-A3-6627 | 高周波複巻変圧器 | 613S2-58-OP(簡易型) | 900 | 6-10 | 550(正弦波) | 138-220 | A
80 | 120 |  |  |  |  | 80 | 120 |  |  |  |  | 80 | 120 |  |  |  |  | 18T-A3-6628 | 高周波複巻変圧器 | 1001S1-712-OP(超簡易型) | 66 | 80-120 | 300(矩形波) | 25-43 | L-1
5 | 6 |  |  |  |  | 5 | 6 |  |  |  |  | 5 | 6 |  |  |  |  | 18T-A3-6629 | 高周波複巻変圧器 | 562S1-1720-OP(超簡易型) | 50 | 5-6 | 750(正弦波) | 38-44 | D
70 | 80 |  |  |  |  | 70 | 80 |  |  |  |  | 70 | 80 |  |  |  |  | 18T-A3-6630 | 高周波複巻変圧器 | 7800S1-1523-OP(超簡易型) | 100 | 70-80 | 750(正弦波) | 33-50 | D
40 | 70 |  |  |  |  | 40 | 70 |  |  |  |  | 40 | 70 |  |  |  |  | 18T-A3-6631 | 高周波複巻変圧器 | 4701S2-712-OP(超簡易型) | 700 | 40-70 | 750(正弦波) | 125-214 | D
40 | 50 |  |  |  |  | 40 | 50 |  |  |  |  | 40 | 50 |  |  |  |  | 18T-A3-6632 | 高周波複巻変圧器 | 4502S1-813-OP(簡易型) | 600 | 40-50 | 1210(正弦波) | 93-151 | A
40 | 50 |  |  |  |  | 40 | 50 |  |  |  |  | 40 | 50 |  |  |  |  | 18T-A3-6633 | 高周波複巻変圧器 | 4501S2-812-OP(簡易型) | 1200 | 40-50 | 990(正弦波) | 165-248 | A
30 | 37 |  |  |  |  | 30 | 35 |  |  |  |  | 30 | 35 |  |  |  |  | 18T-A3-6634 | 高周波複巻変圧器 | 3401S5-1013-OP(簡易型) | 165 | 30-35 | 500(矩形波) | 192-250 | F
30 | 35 |  |  |  |  | 30 | 35 |  |  |  |  | 30 | 35 |  |  |  |  | 18T-A3-6635 | 高周波複巻変圧器 | 3403S1-5-OP(簡易型) | 1100 | 30-35 | 1000(正弦波) | 200 | F
4 | 5 |  |  |  |  | 4 | 5 |  |  |  |  | 4 | 5 |  |  |  |  | 18T-A3-6636 | 高周波複巻変圧器 | 454S2-59-OP(簡易型) | 750 | 4-5 | 520(正弦波) | 116-208 | D
10 | 20 |  |  |  |  | 10 | 20 |  |  |  |  | 10 | 20 |  |  |  |  | 18T-A3-6637 | 高周波複巻変圧器 | 1503S3-612-SOP | 2000 | 10-20 | 700(正弦波) | 175-350 | D
70 | 110 |  |  |  |  | 70 | 110 |  |  |  |  | 70 | 110 |  |  |  |  | 18T-A3-6638 | 高周波複巻変圧器 | 7101S7-712-OP(超簡易型) | 55 | 70-110 | 500(矩形波) | 292-500 | A
15 | 35 |  |  |  |  | 15 | 35 |  |  |  |  | 15 | 35 |  |  |  |  | 18T-A3-6639 | 高周波複巻変圧器 | 2405S3-1719-OP(超簡易型) | 600 | 15-35 | 550(正弦波) | 3117-3483 | A
40 | 70 |  |  |  |  | 40 | 70 |  |  |  |  | 40 | 70 |  |  |  |  | 18T-A3-6640 | 高周波複巻変圧器 | 4703S3-1719-OP(超簡易型) | 350 | 40-70 | 550(正弦波) | 3117-3483 | A
40 | 70 |  |  |  |  | 40 | 70 |  |  |  |  | 40 | 70 |  |  |  |  | 18T-A3-6641 | 高周波複巻変圧器 | 4703S3-1719-OP(超簡易型) | 140 | 40-70 | 550(正弦波) | 3117-3483 | A
7 | 10 |  |  |  |  | 7 | 10 |  |  |  |  | 7 | 10 |  |  |  |  | 18T-A3-6642 | 高周波複巻変圧器 | 713S1-510-OP(簡易型) | 1000 | 7-10 | 550(正弦波) | 55-110 | A
280 | 400 |  |  |  |  | 280 | 400 |  |  |  |  | 280 | 400 |  |  |  |  | 18T-A3-6643 | 高周波複巻変圧器 | 34001Z2-4-OPU | 442 | 280-400 | 320(矩形波) | 640 | E-1
6 | 50 |  |  |  |  | 6 | 50 |  |  |  |  | 6 | 50 |  |  |  |  | 18T-A3-6644 | 高周波複巻変圧器 | 6503S5-711-OP(超簡易型) | 360 | 6-50 | 550(正弦波) | 770-1210 | C-1
40 | 50 |  |  |  |  | 40 | 50 |  |  |  |  | 40 | 50 |  |  |  |  | 18T-A3-6645 | 高周波複巻変圧器 | 4502S2-46-OP(超簡易型) | 1000 | 40-50 | 750(正弦波) | 250-375 | D
35 | 50 |  |  |  |  | 35 | 50 |  |  |  |  | 35 | 50 |  |  |  |  | 18T-A3-6646 | 高周波複巻変圧器 | 3503S2-618-SOP | 900 | 35-50 | 1540(正弦波) | 171-513 | A
35 | 50 |  |  |  |  | 35 | 50 |  |  |  |  | 35 | 50 |  |  |  |  | 18T-A3-6647 | 高周波複巻変圧器 | 3502S5-614-OP(超簡易型) | 210 | 35-50 | 550(正弦波) | 660-1540 | A
5 | 8 |  |  |  |  | 5 | 8 |  |  |  |  | 5 | 8 |  |  |  |  | 18T-A3-6648 | 高周波複巻変圧器 | 584S1-712-SOP | 1000 | 5-8 | 880(正弦波) | 73-126 | A
90 | 120 |  |  |  |  | 90 | 120 |  |  |  |  | 90 | 120 |  |  |  |  | 18T-A3-6649 | 高周波複巻変圧器 | 9100S2-914-OP(超簡易型) | 13.75 | 90-120 | 250(矩形波) | 36-56 | F
0.7 | 10 |  |  |  |  | 0.7 | 10 |  |  |  |  | 0.7 | 10 |  |  |  |  | 18T-A3-6650 | 高周波複巻変圧器 | 07105S8-811-SOP | 1400 | 0.7-10 | 880(正弦波) | 880-1210 | A
140 | 220 |  |  |  |  | 140 | 220 |  |  |  |  | 140 | 220 |  |  |  |  | 18T-A3-6651 | 高周波複巻変圧器 | 12001S6-810-OP(超簡易型) | 55 | 140-220 | 500(矩形波) | 300-375 | A
60 | 110 |  |  |  |  | 60 | 110 |  |  |  |  | 60 | 110 |  |  |  |  | 18T-A3-6652 | 高周波複巻変圧器 | 6101S8-811-OP(超々簡易型) | 110 | 60-110 | 500(矩形波) | 60-110 | A
1.8 | 3 |  |  |  |  | 2 | 3 |  |  |  |  | 2 | 3 |  |  |  |  | 18T-A3-6653 | 高周波複巻変圧器 | 136S1-615-SOP | 2888 | 2-3 | 990(正弦波) | 66-165 | A
6 | 10 |  |  |  |  | 6 | 10 |  |  |  |  | 6 | 10 |  |  |  |  | 18T-A3-6654 | 高周波複巻変圧器 | 618S1-38-SOP | 2000 | 6-10 | 990(正弦波) | 124-330 | A
1.8 | 10 |  |  |  |  | 2 | 10 |  |  |  |  | 2 | 10 |  |  |  |  | 18T-A3-6655 | 高周波複巻変圧器 | 214S5-69-OP(超簡易型) | 650 | 2-10 | 550(正弦波) | 660-990 | A
2 | 3 |  |  |  |  | 2 | 3 |  |  |  |  | 2 | 3 |  |  |  |  | 18T-A3-6656 | 高周波複巻変圧器 | 232S2-1218-OP(簡易型) | 500 | 2-3 | 550(正弦波) | 61-92 | A
1.8 | 12 |  |  |  |  | 2 | 10 |  |  |  |  | 2 | 10 |  |  |  |  | 18T-A3-6657 | 高周波複巻変圧器 | 213S8-814-OP(簡易型) | 360 | 2-10 | 580(正弦波) | 580-1015 | C-1
40 | 50 |  |  |  |  | 40 | 50 |  |  |  |  | 40 | 50 |  |  |  |  | 18T-A3-6658 | 高周波複巻変圧器 | 4503S1-47-OPU(簡易型) | 500 | 40-50 | 990(正弦波) | 141-248 | A
20 | 30 |  |  |  |  | 20 | 30 |  |  |  |  | 20 | 30 |  |  |  |  | 18T-A3-6659 | 高周波複巻変圧器 | 2302S5-69-OP(超簡易型) | 180 | 20-30 | 580(正弦波) | 696-1044 | C-1
150 | 225 |  |  |  |  | 150 | 230 |  |  |  |  | 150 | 230 |  |  |  |  | 18T-A3-6660 | 高周波複巻変圧器 | 12002Z2-610-SOP | 1656 | 150-230 | 360(矩形波) | 1080-1800 | E-1
20 | 30 |  |  |  |  | 20 | 30 |  |  |  |  | 20 | 30 |  |  |  |  | 18T-A3-6661 | 高周波複巻変圧器 | 2302S5-812-OP(超簡易型) | 1200 | 20-30 | 800(正弦波) | 333-500 | D
15 | 22 |  |  |  |  | 15 | 20 |  |  |  |  | 15 | 20 |  |  |  |  | 18T-A3-6662 | 高周波複巻変圧器 | 1203S2-510-OP(超簡易型) | 1000 | 15-20 | 750(正弦波) | 150-300 | D
300 | 495 |  |  |  |  | 300 | 500 |  |  |  |  | 300 | 500 |  |  |  |  | 18T-A3-6663 | 高周波複巻変圧器 | 35004Z2-6-OP(簡易型) | 1656 | 300-500 | 1260-1980(矩形波) | 420-660 | E-1
15 | 35 |  |  |  |  | 15 | 35 |  |  |  |  | 15 | 35 |  |  |  |  | 18T-A3-6664 | 高周波複巻変圧器 | 1405S3-1113-OP(超簡易型) | 600 | 15-35 | 550(正弦波) | 2017-2383 | A
40 | 70 |  |  |  |  | 40 | 70 |  |  |  |  | 40 | 70 |  |  |  |  | 18T-A3-6665 | 高周波複巻変圧器 | 4703S3-1518-OP(超簡易型) | 140 | 40-70 | 550(正弦波) | 2750-3300 | A
15 | 35 |  |  |  |  | 15 | 35 |  |  |  |  | 15 | 35 |  |  |  |  | 18T-A3-6666 | 高周波複巻変圧器 | 1405S3-810-OP(超簡易型) | 600 | 15-35 | 550(正弦波) | 1467-1833 | A
15 | 35 |  |  |  |  | 15 | 35 |  |  |  |  | 15 | 35 |  |  |  |  | 18T-A3-6667 | 高周波複巻変圧器 | 1405S3-1013-OP(超簡易型) | 600 | 15-35 | 550(正弦波) | 1833-2383 | A
15 | 35 |  |  |  |  | 15 | 35 |  |  |  |  | 15 | 35 |  |  |  |  | 18T-A3-6668 | 高周波複巻変圧器 | 1405S3-1619-OP(超簡易型) | 600 | 15-35 | 550(正弦波) | 2933-3483 | A
40 | 70 |  |  |  |  | 40 | 70 |  |  |  |  | 40 | 70 |  |  |  |  | 18T-A3-6669 | 高周波複巻変圧器 | 4703S3-1720-OP(超簡易型) | 350 | 40-70 | 550(正弦波) | 3117-3667 | A
40 | 70 |  |  |  |  | 40 | 70 |  |  |  |  | 40 | 70 |  |  |  |  | 18T-A3-6669A | 高周波複巻変圧器 | 4703Z3-1720-OP(超簡易型) | 350 | 40-70 | 550(正弦波) | 3117-3667 | A
7 | 10 |  |  |  |  | 7 | 10 |  |  |  |  | 7 | 10 |  |  |  |  | 18T-A3-6670 | 高周波複巻変圧器 | 713S1-812-OP(簡易型) | 1000 | 7-10 | 990(正弦波) | 83-124 | A
7 | 30 |  |  |  |  | 7 | 30 |  |  |  |  | 7 | 30 |  |  |  |  | 18T-A3-6671 | 高周波複巻変圧器 | 7303S5-614-OP(超簡易型) | 260 | 7-30 | 550(正弦波) | 660-1540 | A
21 | 30 |  |  |  |  | 20 | 30 |  |  |  |  | 20 | 30 |  |  |  |  | 18T-A3-6672 | 高周波複巻変圧器 | 2303S1-710-OP(簡易型) | 1000 | 20-30 | 1540(正弦波) | 154-220 | A
1.4 | 3 |  |  |  |  | 1.5 | 3 |  |  |  |  | 1.5 | 3 |  |  |  |  | 18T-A3-6673 | 高周波複巻変圧器 | 132S1-1317-OP(簡易型) | 200 | 1.5-3 | 330(正弦波) | 19.4-25.4 | A
50 | 70 |  |  |  |  | 50 | 70 |  |  |  |  | 50 | 70 |  |  |  |  | 18T-A3-6674 | 高周波複巻変圧器 | 5701S7-1214-OP(超簡易型) | 300 | 50-70 | 600(矩形波) | 300-350 | K
4.5 | 6 |  |  |  |  | 4.5 | 6 |  |  |  |  | 4.5 | 6 |  |  |  |  | 18T-A3-6675 | 高周波複巻変圧器 | 462S10-1721-SOP | 700 | 4.5-6 | 580(正弦波) | 986-1218 | I
60 | 110 |  |  |  |  | 60 | 110 |  |  |  |  | 60 | 110 |  |  |  |  | 18T-A3-6676 | 高周波複巻変圧器 | 6101S8-813-OP(超簡易型) | 120 | 60-110 | 500(矩形波) | 308-500 | A
150 | 200 |  |  |  |  | 150 | 200 |  |  |  |  | 150 | 200 |  |  |  |  | 18T-A3-6677 | 高周波複巻変圧器 | 12001S4-34-OP(超々簡易型) | 1000 | 150-200 | 450(正弦波) | 450-600 | D
15 | 20 |  |  |  |  | 15 | 20 |  |  |  |  | 15 | 20 |  |  |  |  | 18T-A3-6678 | 高周波複巻変圧器 | 1203S2-612-SOPU | 1300 | 15-20 | 800(正弦波) | 133-267 | D
40 | 220 |  |  |  |  | 40 | 220 |  |  |  |  | 40 | 220 |  |  |  |  | 18T-A3-6679 | 高周波複巻変圧器 | 4201S8-816-OP(超簡易型) | 110 | 40-220 | 500(矩形波) | 250-500 | A
2.1 | 3.3 |  |  |  |  | 2 | 3.5 |  |  |  |  | 2 | 3.5 |  |  |  |  | 18T-A3-6680 | 高周波単巻変圧器 | 232S-1420-OP | 600 | 2-3.5 | 1000(正弦波) | 700-900 | J
300 | 350 |  |  |  |  | 300 | 350 |  |  |  |  | 300 | 350 |  |  |  |  | 18T-A3-6681 | 高周波複巻変圧器 | 34001Z6-710-SOP | 350 | 300-350 | 405(矩形波) | 473-675 | I
0.8 | 1.2 |  |  |  |  | 0.8 | 1 |  |  |  |  | 0.8 | 1 |  |  |  |  | 18T-A3-6682 | 高周波複巻変圧器 | 0814S6-813-OPE(簡易型) | 180 | 0.8-1 | 550(正弦波) | 254-413 | A
0.8 | 1.2 |  |  |  |  | 0.8 | 1 |  |  |  |  | 0.8 | 1 |  |  |  |  | 18T-A3-6683 | 高周波複巻変圧器 | 0811S1-2426-OPE(簡易型) | 180 | 0.8-1 | 254-413(正弦波) | 9.8-17.2 | A
70 | 120 |  |  |  |  | 70 | 120 |  |  |  |  | 70 | 120 |  |  |  |  | 18T-A3-6684 | 高周波複巻変圧器 | 7101S8-711-OP(超簡易型) | 220 | 70-120 | 500(矩形波) | 364-571 | A
70 | 110 |  |  |  |  | 70 | 110 |  |  |  |  | 70 | 110 |  |  |  |  | 18T-A3-6685 | 高周波複巻変圧器 | 6101S7-710-OP(超々簡易型) | 55 | 70-110 | 500(矩形波) | 350-500 | A
0.65 | 1.2 |  |  |  |  | 0.65 | 1 |  |  |  |  | 0.65 | 1 |  |  |  |  | 18T-A3-6686 | 高周波複巻変圧器 | 0614S10-814-OP(簡易型) | 650 | 0.65-1 | 1000(正弦波) | 800-1400 | F
300 | 495 |  |  |  |  | 300 | 500 |  |  |  |  | 300 | 500 |  |  |  |  | 18T-A3-6687 | 高周波複巻変圧器 | 35004Z2-711-SOP | 1656 | 300-500 | 360(矩形波) | 1260-1980 | E-1
2.4 | 3.6 |  |  |  |  | 2.5 | 3.5 |  |  |  |  | 2.5 | 3.5 |  |  |  |  | 18T-A3-6688 | 高周波複巻変圧器 | 243S8-1020-OP(超簡易型) | 60 | 2.5-3.5 | 580(正弦波) | 232-464 | C-1
0.7 | 1.2 |  |  |  |  | 0.7 | 1 |  |  |  |  | 0.7 | 1 |  |  |  |  | 18T-A3-6689 | 高周波複巻変圧器 | 0714S6-1015-OP(簡易型) | 400 | 0.7-1 | 1000(正弦波) | 400-600 | F
1 | 1.2 |  |  |  |  | 1 | 1 |  |  |  |  | 1 | 1.5 |  |  |  |  | 18T-A3-6690 | 高周波複巻変圧器 | 15S6-712-OP(簡易型) | 200 | 1-1.5 | 700(正弦波) | 350-600 | F
0.4 | 1.2 |  |  |  |  | 0.4 | 1 |  |  |  |  | 0.4 | 1 |  |  |  |  | 18T-A3-6691 | 高周波複巻変圧器 | 0413S10-816-OP(簡易型) | 170 | 0.4-1 | 500(正弦波) | 400-800 | C-1
70 | 130 |  |  |  |  | 70 | 130 |  |  |  |  | 70 | 130 |  |  |  |  | 18T-A3-6692 | 高周波複巻変圧器 | 7101Z3-59-SOP | 828 | 70-130 | 360(矩形波) | 600-1080 | E-1
70 | 130 |  |  |  |  | 70 | 130 |  |  |  |  | 70 | 130 |  |  |  |  | 18T-A3-6693 | 高周波複巻変圧器 | 7102Z1-5-OP(簡易型) | 828 | 70-130 | 600-1080(矩形波) | 120-216 | E-1
3 | 5 |  |  |  |  | 3 | 5 |  |  |  |  | 3 | 5 |  |  |  |  | 18T-A3-6694 | 高周波複巻変圧器 | 353S6-68-OP(超簡易型) | 78 | 3-5 | 300(正弦波) | 225-300 | M
2 | 3.6 |  |  |  |  | 2 | 3.5 |  |  |  |  | 2 | 3.5 |  |  |  |  | 18T-A3-6695 | 高周波複巻変圧器 | 244S5-69-OP(超簡易型) | 480 | 2-3.5 | 500(正弦波) | 600-900 | C-1
15 | 20 |  |  |  |  | 15 | 20 |  |  |  |  | 15 | 20 |  |  |  |  | 18T-A3-6696 | 高周波複巻変圧器 | 1203S1-68-SOP | 1000 | 15-20 | 1000(正弦波) | 125-166 | A
140 | 220 |  |  |  |  | 140 | 220 |  |  |  |  | 140 | 220 |  |  |  |  | 18T-A3-6697 | 高周波複巻変圧器 | 12001S4-911-OP(超簡易型) | 82.5 | 140-220 | 500(矩形波) | 182-222 | A
0.3 | 0.8 |  |  |  |  | 0.3 | 0.8 |  |  |  |  | 0.3 | 0.8 |  |  |  |  | 18T-A3-6698 | 高周波複巻変圧器 | 0382S1-2125-OP | 420 | 0.3-0.8 | 600(矩形波) | 24-28.6 | K
2 | 3 |  |  |  |  | 2 | 3 |  |  |  |  | 2 | 3 |  |  |  |  | 18T-A3-6699 | 高周波複巻変圧器 | 233S8-1115-OP(超簡易型) | 42 | 2-3 | 550(正弦波) | 293-400 | A
2 | 3 |  |  |  |  | 2 | 3 |  |  |  |  | 2 | 3 |  |  |  |  | 18T-A3-6700 | 高周波複巻変圧器 | 232S9-1416-OP(超簡易型) | 42 | 2-3 | 550(正弦波) | 309-354 | A
4 | 6 |  |  |  |  | 4 | 6 |  |  |  |  | 4 | 6 |  |  |  |  | 18T-A3-6701 | 高周波複巻変圧器 | 462S1-1015-OP(簡易型) | 750 | 4-6 | 567(正弦波) | 37.8-56.7 | M
4 | 6 |  |  |  |  | 4 | 6 |  |  |  |  | 4 | 6 |  |  |  |  | 18T-A3-6702 | 高周波単巻変圧器 | 462S-101314-OP | 150 | 4-6 | 550(正弦波) | 423-592 | M
10 | 30 |  |  |  |  | 10 | 30 |  |  |  |  | 10 | 30 |  |  |  |  | 18T-A3-6703 | 高周波複巻変圧器 | 1303S5-511-OP(超簡易型) | 480 | 10-30 | 580(正弦波) | 580-1276 | C-1
40 | 60 |  |  |  |  | 40 | 60 |  |  |  |  | 40 | 60 |  |  |  |  | 18T-A3-6704 | 高周波複巻変圧器 | 4602S5-1214-OP(超簡易型) | 210 | 40-60 | 550(正弦波) | 1320-1540 | A
40 | 50 |  |  |  |  | 40 | 50 |  |  |  |  | 40 | 50 |  |  |  |  | 18T-A3-6705 | 高周波複巻変圧器 | 4502S2-912-OP(簡易型) | 1800 | 40-50 | 1540(正弦波) | 257-342 | A
40 | 60 |  |  |  |  | 40 | 60 |  |  |  |  | 40 | 60 |  |  |  |  | 18T-A3-6706 | 高周波複巻変圧器 | 4603S2-611-OP(簡易型) | 600 | 40-60 | 1540(正弦波) | 280-513 | A
6 | 30 |  |  |  |  | 6 | 30 |  |  |  |  | 6 | 30 |  |  |  |  | 18T-A3-6707 | 高周波複巻変圧器 | 6304S1-512-SOP | 1240 | 6-30 | 550(正弦波) | 46-110 | A
45 | 70 |  |  |  |  | 45 | 70 |  |  |  |  | 45 | 70 |  |  |  |  | 18T-A3-6708 | 高周波複巻変圧器 | 4701S8-79-OP(超々簡易型) | 220 | 45-70 | 500(矩形波) | 444-571 | A
1 | 30 |  |  |  |  | 1 | 30 |  |  |  |  | 1 | 30 |  |  |  |  | 18T-A3-6709 | 高周波複巻変圧器 | 1305S5-310-OP(超簡易型) | 70 | 1-30 | 550(正弦波) | 330-1100 | A
1 | 30 |  |  |  |  | 1 | 30 |  |  |  |  | 1 | 30 |  |  |  |  | 18T-A3-6710 | 高周波複巻変圧器 | 1304S4-1020-OP(簡易型) | 350 | 1-30 | 990(正弦波) | 198-396 | A
0.3 | 0.6 |  |  |  |  | 0.3 | 0.6 |  |  |  |  | 0.3 | 0.6 |  |  |  |  | 18T-A3-6711 | 高周波複巻変圧器 | 0363S10-1014-OP(簡易型) | 480 | 0.3-0.6 | 580(正弦波) | 580-812 | C-1
0.6 | 1.1 |  |  |  |  | 0.6 | 1 |  |  |  |  | 0.6 | 1 |  |  |  |  | 18T-A3-6712 | 高周波単巻変圧器 | 0614S-102224-OP | 1800 | 0.6-1 | 1000(正弦波) | 2200-2400 | J
0.3 | 0.55 |  |  |  |  | 0.3 | 0.55 |  |  |  |  | 0.3 | 0.55 |  |  |  |  | 18T-A3-6713 | 高周波単巻変圧器 | 0363S-2031-OP | 1800 | 0.3-0.55 | 1000(正弦波) | 1350-1550 | J
8 | 10 |  |  |  |  | 8 | 10 |  |  |  |  | 8 | 10 |  |  |  |  | 18T-A3-6714 | 高周波複巻変圧器 | 813S4-1025-OP(超簡易型) | 400 | 8-10 | 700(正弦波) | 112-280 | D
2 | 3 |  |  |  |  | 2 | 3 |  |  |  |  | 2 | 3 |  |  |  |  | 18T-A3-6715 | 高周波複巻変圧器 | 235S1-612-SOP | 1200 | 2-3 | 880(正弦波) | 73-147 | A
7 | 10 |  |  |  |  | 7 | 10 |  |  |  |  | 7 | 10 |  |  |  |  | 18T-A3-6716 | 高周波複巻変圧器 | 714S1-812-OP(簡易型) | 1250 | 7-10 | 990(正弦波) | 83-124 | A
21 | 30 |  |  |  |  | 20 | 30 |  |  |  |  | 20 | 30 |  |  |  |  | 18T-A3-6717 | 高周波複巻変圧器 | 2304S1-710-OP(簡易型) | 1500 | 20-30 | 1540(正弦波) | 154-220 | A
2 | 3 |  |  |  |  | 2 | 3 |  |  |  |  | 2 | 3 |  |  |  |  | 18T-A3-6718 | 高周波複巻変圧器 | 234S1-611-SOP | 750 | 2-3 | 600(正弦波) | 55-100 | H
40 | 110 |  |  |  |  | 40 | 110 |  |  |  |  | 40 | 110 |  |  |  |  | 18T-A3-6719 | 高周波複巻変圧器 | 4101S8-710-OP(超々簡易型) | 33 | 40-110 | 200(矩形波) | 175-250 | A
2 | 3.5 |  |  |  |  | 2 | 3.5 |  |  |  |  | 2 | 3.5 |  |  |  |  | 18T-A3-6720 | 高周波複巻変圧器 | 246S10-1115-OP | 1000 | 2-3.5 | 1500(正弦波) | 1650-2250 | E-1
7 | 10 |  |  |  |  | 7 | 10 |  |  |  |  | 7 | 10 |  |  |  |  | 18T-A3-6721 | 高周波複巻変圧器 | 714S1-510-SOP | 1200 | 7-10 | 880(正弦波) | 88-176 | A
2.1 | 3.3 |  |  |  |  | 2 | 3.5 |  |  |  |  | 2 | 3.5 |  |  |  |  | 18T-A3-6722 | 高周波単巻変圧器 | 232S-816-OP | 250 | 2-3.5 | 800(正弦波) | 400 | J
0.35 | 0.55 |  |  |  |  | 0.35 | 0.55 |  |  |  |  | 0.35 | 0.55 |  |  |  |  | 18T-A3-6723 | 高周波単巻変圧器 | 0363S-1420-OP | 900 | 0.35-0.55 | 1000(正弦波) | 700-1000 | J
4 | 10 |  |  |  |  | 4 | 10 |  |  |  |  | 4 | 10 |  |  |  |  | 18T-A3-6724 | 高周波複巻変圧器 | 414S2-512-SOP | 1200 | 4-10 | 700(正弦波) | 117-280 | A
20 | 30 |  |  |  |  | 20 | 30 |  |  |  |  | 20 | 30 |  |  |  |  | 18T-A3-6725 | 高周波複巻変圧器 | 2302S2-1014-OP(簡易型) | 800 | 20-30 | 1000(正弦波) | 143-200 | A
35 | 45 |  |  |  |  | 35 | 45 |  |  |  |  | 35 | 45 |  |  |  |  | 18T-A3-6726 | 高周波複巻変圧器 | 3502S1-57-OP(超簡易型) | 635 | 35-45 | 600(正弦波) | 86-120 | M
5 | 10 |  |  |  |  | 5 | 10 |  |  |  |  | 5 | 10 |  |  |  |  | 18T-A3-6727 | 高周波複巻変圧器 | 516S2-1014-SOP | 2013 | 5-10 | 2200(正弦波) | 314-440 | L-1
20 | 110 |  |  |  |  | 20 | 110 |  |  |  |  | 20 | 110 |  |  |  |  | 18T-A3-6728 | 高周波複巻変圧器 | 2101S10-1013-OP(超々簡易型) | 165 | 20-110 | 500(矩形波) | 385-500 | A
45 | 200 |  |  |  |  | 45 | 200 |  |  |  |  | 45 | 200 |  |  |  |  | 18T-A3-6728A | 高周波複巻変圧器 | 4201S10-1013-OP(超々簡易型) | 165 | 45-200 | 500(矩形波) | 385-500 | A
6 | 10 |  |  |  |  | 6 | 10 |  |  |  |  | 6 | 10 |  |  |  |  | 18T-A3-6729 | 高周波複巻変圧器 | 615S1-510-OP | 1000 | 6-10 | 770(正弦波) | 77-154 | A
7 | 10 |  |  |  |  | 7 | 10 |  |  |  |  | 7 | 10 |  |  |  |  | 18T-A3-6730 | 高周波複巻変圧器 | 712S2-1622-OP(簡易型) | 2000 | 7-10 | 550-1540(正弦波) | 61-140 | A
2.4 | 3 |  |  |  |  | 2.5 | 3 |  |  |  |  | 2.5 | 3 |  |  |  |  | 18T-A3-6731 | 高周波単巻変圧器 | 233S-59-SOP | 600 | 2.5-3 | 575(正弦波) | 319-575 | G
180 | 220 |  |  |  |  | 180 | 220 |  |  |  |  | 180 | 220 |  |  |  |  | 18T-A3-6732 | 高周波複巻変圧器 | 2001S1-714-OP(超簡易型) | 114.4 | 180-220 | 520(矩形波) | 37-74 | L-1
6 | 30 |  |  |  |  | 6 | 30 |  |  |  |  | 6 | 30 |  |  |  |  | 18T-A3-6733 | 高周波複巻変圧器 | 632S10-1321-OP(超簡易型) | 360 | 6-30 | 580(正弦波) | 754-1218 | C-1
20 | 30 |  |  |  |  | 20 | 30 |  |  |  |  | 20 | 30 |  |  |  |  | 18T-A3-6734 | 高周波複巻変圧器 | 2303S1-713-SOP | 900 | 20-30 | 1540(正弦波) | 118-220 | A
7 | 10 |  |  |  |  | 7 | 10 |  |  |  |  | 7 | 10 |  |  |  |  | 18T-A3-6735 | 高周波複巻変圧器 | 713S5-514-OP(超簡易型) | 450 | 7-10 | 550(正弦波) | 550-1540 | A
40 | 55 |  |  |  |  | 40 | 55 |  |  |  |  | 40 | 55 |  |  |  |  | 18T-A3-6736 | 高周波複巻変圧器 | 4602S4-1113-OPE(簡易型) | 935 | 40-55 | 550(矩形波) | 1513-1788 | G
2 | 3 |  |  |  |  | 2 | 3 |  |  |  |  | 2 | 3 |  |  |  |  | 18T-A3-6737 | 高周波複巻変圧器 | 232S4-1318-OP(超簡易型) | 42 | 2-3 | 550(正弦波) | 122-169 | A
2 | 5 |  |  |  |  | 2 | 5 |  |  |  |  | 2 | 5 |  |  |  |  | 18T-A3-6738 | 高周波複巻変圧器 | 255S8-922-SOP | 250 | 2-5 | 800(正弦波) | 900-2200 | L-1
2 | 5 |  |  |  |  | 2 | 5 |  |  |  |  | 2 | 5 |  |  |  |  | 18T-A3-6738A | 高周波複巻変圧器 | 255S8-922-SOP | 250 | 2-5 | 800(正弦波) | 900-2200 | L-1
2 | 3 |  |  |  |  | 2 | 3 |  |  |  |  | 2 | 3 |  |  |  |  | 18T-A3-6739 | 高周波複巻変圧器 | 238S1-510-OPU | 1200 | 2-3 | 700-1320(正弦波) | 77-264 | A
15 | 20 |  |  |  |  | 15 | 20 |  |  |  |  | 15 | 20 |  |  |  |  | 18T-A3-6740 | 高周波複巻変圧器 | 1204S1-913-SOP | 900 | 15-20 | 1540(正弦波) | 117-171 | A
70 | 110 |  |  |  |  | 70 | 110 |  |  |  |  | 70 | 110 |  |  |  |  | 18T-A3-6741 | 高周波複巻変圧器 | 7101S10-811-OP(超々簡易型) | 110 | 70-110 | 500(矩形波) | 455-625 | A
180 | 360 |  |  |  |  | 180 | 360 |  |  |  |  | 180 | 360 |  |  |  |  | 18T-A3-6742 | 高周波複巻変圧器 | 24002S2-710-OP(簡易型) | 1086 | 180-360 | 2000(正弦波) | 400-571 | C-1
14 | 40 |  |  |  |  | 15 | 40 |  |  |  |  | 15 | 40 |  |  |  |  | 19T-A3-6743 | 高周波複巻変圧器 | 1405S2-716-OP(簡易型) | 1250 | 15-40 | 1540(正弦波) | 193-440 | A
0.3 | 0.55 |  |  |  |  | 0.3 | 0.55 |  |  |  |  | 0.3 | 0.55 |  |  |  |  | 19T-A3-6744 | 高周波単巻変圧器 | 0364S-102123-OP | 1400 | 0.3-0.55 | 1000(正弦波) | 2100-2300 | J
6 | 40 |  |  |  |  | 6 | 40 |  |  |  |  | 6 | 40 |  |  |  |  | 19T-A3-6745 | 高周波複巻変圧器 | 643S5-614-OP(超簡易型) | 350 | 6-40 | 550(正弦波) | 660-1540 | A
30 | 40 |  |  |  |  | 30 | 40 |  |  |  |  | 30 | 40 |  |  |  |  | 19T-A3-6746 | 高周波複巻変圧器 | 3402S6-1013-SOP | 150 | 30-40 | 580(正弦波) | 967-1257 | I
1.8 | 9.6 |  |  |  |  | 2 | 9.5 |  |  |  |  | 2 | 9.5 |  |  |  |  | 19T-A3-6747 | 高周波複巻変圧器 | 213S6-713-OP(簡易型) | 720 | 2-9.5 | 580(正弦波) | 677-1256 | C-1
20 | 30 |  |  |  |  | 20 | 30 |  |  |  |  | 20 | 30 |  |  |  |  | 19T-A3-6748 | 高周波複巻変圧器 | 2304S1-69-OP(簡易型) | 900 | 20-30 | 1430(正弦波) | 159-238 | A
[18 empty] | 19C-A3-6749 | (磁気ガイド） | [5 empty] | G
3 | 8 |  |  |  |  | 3 | 8 |  |  |  |  | 3 | 8 |  |  |  |  | 19T-A3-6750 | 高周波複巻変圧器 | 385S1-711-OP(簡易型) | 1200 | 3-8 | 900-1300(正弦波) | 82-186 | A
35 | 40 |  |  |  |  | 35 | 40 |  |  |  |  | 35 | 40 |  |  |  |  | 19T-A3-6751 | 高周波複巻変圧器 | 3402S1-45-OP(超簡易型) | 687 | 35-40 | 550(正弦波) | 110-138 | M
8 | 50 |  |  |  |  | 8 | 50 |  |  |  |  | 8 | 50 |  |  |  |  | 19T-A3-6752 | 高周波複巻変圧器 | 854S2-820-OP(簡易型) | 1200 | 8-50 | 700-1500(正弦波) | 70-375 | A
3 | 4 |  |  |  |  | 3 | 4 |  |  |  |  | 3 | 4 |  |  |  |  | 19T-A3-6753 | 高周波複巻変圧器 | 345S1-710-OP(簡易型) | 1250 | 3-4 | 1100(正弦波) | 110-157 | A
4.2 | 6 |  |  |  |  | 4 | 6 |  |  |  |  | 4 | 6 |  |  |  |  | 19T-A3-6754 | 高周波複巻変圧器 | 464S5-1114-SOP | 250 | 4-6 | 580(正弦波) | 1276-1624 | I
20 | 40 |  |  |  |  | 20 | 40 |  |  |  |  | 20 | 40 |  |  |  |  | 19T-A3-6755 | 高周波複巻変圧器 | 2400S1-816-OP(超簡易型) | 30 | 20-40 | 400(矩形波) | 25-50 | 社内用
0.6 | 1.2 |  |  |  |  | 0.6 | 1 |  |  |  |  | 0.6 | 1 |  |  |  |  | 19T-A3-6756 | 高周波複巻変圧器 | 0614S1-1014-SOP | 1400 | 0.6-1 | 1000(正弦波) | 71-100 | C-1
0.4 | 0.6 |  |  |  |  | 0.4 | 0.6 |  |  |  |  | 0.4 | 0.6 |  |  |  |  | 19T-A3-6757 | 高周波複巻変圧器 | 0463S1-1726-SOP | 600 | 0.4-0.6 | 1044(正弦波) | 40-61 | C-1
100 | 170 |  |  |  |  | 100 | 170 |  |  |  |  | 100 | 170 |  |  |  |  | 19T-A3-6758 | 高周波複巻変圧器 | 12001S7-1017-OP(超簡易型) | 110 | 100-170 | 500(矩形波) | 206-350 | A
6 | 10 |  |  |  |  | 6 | 10 |  |  |  |  | 6 | 10 |  |  |  |  | 19T-A3-6759 | 高周波複巻変圧器 | 614S1-610-OP(簡易型) | 1000 | 6-10 | 770(正弦波) | 77-128 | A
1.8 | 3.6 |  |  |  |  | 2 | 3.5 |  |  |  |  | 2 | 3.5 |  |  |  |  | 19T-A3-6760 | 高周波複巻変圧器 | 244S7-812-OP(簡易型) | 120 | 2-3.5 | 580(正弦波) | 338-508 | C-1
140 | 220 |  |  |  |  | 140 | 220 |  |  |  |  | 140 | 220 |  |  |  |  | 19T-A3-6761 | 高周波複巻変圧器 | 12001S6-711-OP(超簡易型) | 82.5 | 140-220 | 500(矩形波) | 273-429 | A
0.48 | 0.96 |  |  |  |  | 0.5 | 0.95 |  |  |  |  | 0.5 | 0.95 |  |  |  |  | 19T-A3-6762 | 高周波複巻変圧器 | 0513S10-816-OP(簡易型) | 180 | 0.5-0.95 | 500(正弦波) | 400-800 | C-1
3 | 4 |  |  |  |  | 3 | 4 |  |  |  |  | 3 | 4 |  |  |  |  | 19T-A3-6763 | 高周波複巻変圧器 | 342S2-1216-OP(簡易型) | 100 | 3-4 | 500(正弦波) | 63-83 | A
5 | 10 |  |  |  |  | 5 | 10 |  |  |  |  | 5 | 10 |  |  |  |  | 19T-A3-6764 | 高周波複巻変圧器 | 513S1-916-OP(超簡易型) | 40 | 5-10 | 500(矩形波) | 31.3-55.6 | ZZ
3 | 4 |  |  |  |  | 3 | 4 |  |  |  |  | 3 | 4 |  |  |  |  | 19T-A3-6765 | 高周波複巻変圧器 | 342S2-1216-OP(簡易型) | 100 | 3-4 | 500(正弦波) | 63-83 | A
7 | 10 |  |  |  |  | 7 | 10 |  |  |  |  | 7 | 10 |  |  |  |  | 19T-A3-6766 | 高周波複巻変圧器 | 712S1-79-OP(簡易型) | 300 | 7-10 | 500(正弦波) | 56-71 | A
40 | 220 |  |  |  |  | 40 | 220 |  |  |  |  | 40 | 220 |  |  |  |  | 19T-A3-6767 | 高周波複巻変圧器 | 4201S8-816-OP(超簡易型) | 110 | 40-220 | 500(矩形波) | 250-500 | A
7 | 10 |  |  |  |  | 7 | 10 |  |  |  |  | 7 | 10 |  |  |  |  | 19T-A3-6768 | 高周波複巻変圧器 | 712S8-1417-OP(超簡易型) | 600 | 7-10 | 580(正弦波) | 1015-1233 | C-1
7 | 10 |  |  |  |  | 7 | 10 |  |  |  |  | 7 | 10 |  |  |  |  | 19T-A3-6769 | 高周波複巻変圧器 | 714S2-710-SOP | 3500 | 7-10 | 1230(正弦波) | 246-351 | C-1
6 | 8 |  |  |  |  | 6 | 8 |  |  |  |  | 6 | 8 |  |  |  |  | 19T-A3-6770 | 高周波複巻変圧器 | 682S1-1014-OPE(簡易型) | 450 | 6-8 | 550(正弦波) | 39-55 | A
5 | 10 |  |  |  |  | 5 | 10 |  |  |  |  | 5 | 10 |  |  |  |  | 19T-A3-6771 | 高周波複巻変圧器 | 513S1-1119-OP(超簡易型) | 40 | 5-10 | 600(矩形波) | 31.6-54.5 | ZZ
1.6 | 3 |  |  |  |  | 1.5 | 3 |  |  |  |  | 1.5 | 3 |  |  |  |  | 19T-A3-6772 | 高周波複巻変圧器 | 132S1-1418-OP(簡易型) | 300 | 1.5-3 | 550(正弦波) | 31-39 | A
0.7 | 1 |  |  |  |  | 0.7 | 1 |  |  |  |  | 0.7 | 1 |  |  |  |  | 19T-A3-6773 | 高周波単巻変圧器 | 0713S-111622-OP | 850 | 0.7-1 | 550(正弦波) | 800-1100 | A
20 | 40 |  |  |  |  | 20 | 40 |  |  |  |  | 20 | 40 |  |  |  |  | 19T-A3-6774 | 高周波複巻変圧器 | 2401S5-814-OP(超簡易型) | 28 | 20-40 | 210(矩形波) | 75-131 | P
2 | 3 |  |  |  |  | 2 | 3 |  |  |  |  | 2 | 3 |  |  |  |  | 19T-A3-6775 | 高周波複巻変圧器 | 234S1-912-OP(簡易型) | 1600 | 2-3 | 990(正弦波) | 83-110 | A
8 | 12 |  |  |  |  | 8 | 10 |  |  |  |  | 8 | 10 |  |  |  |  | 19T-A3-6776 | 高周波複巻変圧器 | 811S5-714-OP(超簡易型) | 70 | 8-10 | 550(正弦波) | 196-393 | M
8 | 30 |  |  |  |  | 8 | 30 |  |  |  |  | 8 | 30 |  |  |  |  | 19T-A3-6777 | 高周波複巻変圧器 | 833S5-48-OP(簡易型) | 480 | 8-30 | 500(正弦波) | 400-800 | C-1
1.8 | 3.6 |  |  |  |  | 2 | 3.5 |  |  |  |  | 2 | 3.5 |  |  |  |  | 19T-A3-6778 | 高周波複巻変圧器 | 245S4-614-OPLU | 1440 | 2-3.5 | 580(正弦波) | 870-2030 | C-1
8 | 50 |  |  |  |  | 8 | 50 |  |  |  |  | 8 | 50 |  |  |  |  | 19T-A3-6779 | 高周波複巻変圧器 | 853S5-615-OP(超簡易型) | 420 | 8-50 | 500(正弦波) | 600-1500 | A
2 | 3 |  |  |  |  | 2 | 3 |  |  |  |  | 2 | 3 |  |  |  |  | 19T-A3-6780 | 高周波単巻変圧器 | 233S-1122-OP | 450 | 2-3 | 550-650(正弦波) | 850-1100 | A
6 | 12 |  |  |  |  | 6 | 10 |  |  |  |  | 6 | 10 |  |  |  |  | 19T-A3-6781 | 高周波複巻変圧器 | 613S6-1114-OP(超簡易型) | 360 | 6-10 | 580(正弦波) | 1063-1353 | C-1
180 | 360 |  |  |  |  | 180 | 360 |  |  |  |  | 180 | 360 |  |  |  |  | 19T-A3-6782 | 高周波複巻変圧器 | 14001S1-616-OP(超簡易型) | 52 | 180-360 | 250(矩形波) | 16-42 | C-1
2 | 10 |  |  |  |  | 2 | 10 |  |  |  |  | 2 | 10 |  |  |  |  | 19T-A3-6783 | 高周波複巻変圧器 | 215S1-812-OP(簡易型) | 600 | 2-10 | 660-1100(正弦波) | 55-138 | A
9 | 11 |  |  |  |  | 9 | 10 |  |  |  |  | 9 | 10 |  |  |  |  | 19T-A3-6784 | 高周波複巻変圧器 | 104S4-512-SOP | 2000 | 9-10 | 750(正弦波) | 250-600 | D
70 | 110 |  |  |  |  | 70 | 110 |  |  |  |  | 70 | 110 |  |  |  |  | 19T-A3-6785 | 高周波複巻変圧器 | 7101S5-58-OP(超簡易型) | 55 | 70-110 | 200(矩形波) | 200-320 | A
150 | 220 |  |  |  |  | 150 | 220 |  |  |  |  | 150 | 220 |  |  |  |  | 19T-A3-6786 | 高周波複巻変圧器 | 12001S6-1013-OP(超簡易型) | 110 | 150-220 | 500(矩形波) | 231-300 | A
140 | 220 |  |  |  |  | 140 | 220 |  |  |  |  | 140 | 220 |  |  |  |  | 19T-A3-6787A | 高周波複巻変圧器 | 12000S10-913-OP(超々簡易型) | 55 | 140-220 | 200(矩形波) | 180-260 | A
7 | 10 |  |  |  |  | 7 | 10 |  |  |  |  | 7 | 10 |  |  |  |  | 19T-A3-6788 | 高周波複巻変圧器 | 713S1-610-OP(簡易型) | 150 | 7-10 | 550(正弦波) | 55-92 | A
350 | 500 |  |  |  |  | 350 | 500 |  |  |  |  | 350 | 500 |  |  |  |  | 19T-A3-6789 | 高周波複巻変圧器 | 35001Z2-4-OPU | 442 | 350-500 | 320(矩形波) | 640 | E-1
140 | 220 |  |  |  |  | 140 | 220 |  |  |  |  | 140 | 220 |  |  |  |  | 19T-A3-6790 | 高周波複巻変圧器 | 12001S7-811-OP(超々簡易型) | 82.5 | 140-220 | 500(矩形波) | 318-438 | A
30 | 40 |  |  |  |  | 30 | 40 |  |  |  |  | 30 | 40 |  |  |  |  | 19T-A3-6791 | 高周波複巻変圧器 | 3401S3-812-OP(超簡易型) | 28 | 30-40 | 210(矩形波) | 53-79 | P
300 | 400 |  |  |  |  | 300 | 400 |  |  |  |  | 300 | 400 |  |  |  |  | 19T-A3-6792 | 高周波複巻変圧器 | 34002S1-47-SOP | 200 | 300-400 | 500(矩形波) | 71-125 | A
2 | 6 |  |  |  |  | 2 | 6 |  |  |  |  | 2 | 6 |  |  |  |  | 19T-A3-6793 | 高周波複巻変圧器 | 262S6-1013-OP(超簡易型) | 100 | 2-6 | 550(正弦波) | 254-300 | M
8 | 10 |  |  |  |  | 8 | 10 |  |  |  |  | 8 | 10 |  |  |  |  | 19T-A3-6794 | 高周波複巻変圧器 | 814S2-710-OP(超簡易型) | 200 | 8-10 | 600(正弦波) | 120-171 | D
45 | 55 |  |  |  |  | 45 | 55 |  |  |  |  | 45 | 55 |  |  |  |  | 19T-A3-6795 | 高周波複巻変圧器 | 4602S2-59-OP(超簡易型) | 220 | 45-55 | 500(矩形波) | 111-200 | F
60 | 110 |  |  |  |  | 60 | 110 |  |  |  |  | 60 | 110 |  |  |  |  | 19T-A3-6796 | 高周波複巻変圧器 | 6101S9-1013-OP(超々簡易型) | 110 | 60-110 | 500(矩形波) | 346-450 | A
70 | 110 |  |  |  |  | 70 | 110 |  |  |  |  | 70 | 110 |  |  |  |  | 19T-A3-6797 | 高周波複巻変圧器 | 7101S9-1114-OP(超々簡易型) | 82.5 | 70-110 | 500(矩形波) | 321-409 | A
30 | 40 |  |  |  |  | 30 | 40 |  |  |  |  | 30 | 40 |  |  |  |  | 19T-A3-6798 | 高周波複巻変圧器 | 3402S5-79-OP(超簡易型) | 140 | 30-40 | 550(正弦波) | 770-990 | A
30 | 40 |  |  |  |  | 30 | 40 |  |  |  |  | 30 | 40 |  |  |  |  | 19T-A3-6799 | 高周波複巻変圧器 | 3402S2-912-SAC | 500 | 30-40 | 1000(正弦波) | 167-222 | A
20 | 30 |  |  |  |  | 20 | 30 |  |  |  |  | 20 | 30 |  |  |  |  | 19T-A3-6800 | 高周波複巻変圧器 | 2302S4-58-OP(超簡易型) | 60 | 20-30 | 300(矩形波) | 150-240 | L-1
2.1 | 3.3 |  |  |  |  | 2 | 3.5 |  |  |  |  | 2 | 3.5 |  |  |  |  | 19T-A3-6801 | 高周波複巻変圧器 | 232S10-1922-SOP | 900 | 2-3.5 | 1000(正弦波) | 455-526 | J
70 | 440 |  |  |  |  | 70 | 440 |  |  |  |  | 70 | 440 |  |  |  |  | 19T-A3-6802 | 高周波複巻変圧器 | 7501S7-813-OP(超々簡易型) | 33 | 70-440 | 200(矩形波) | 229-371 | A
2.4 | 3.6 |  |  |  |  | 2.5 | 3.5 |  |  |  |  | 2.5 | 3.5 |  |  |  |  | 19T-A3-6803 | 高周波複巻変圧器 | 243S4-1020-SOP | 600 | 2.5-3.5 | 200(正弦波) | 500-100 | G
180 | 200 |  |  |  |  | 180 | 200 |  |  |  |  | 180 | 200 |  |  |  |  | 19T-A3-6804 | 高周波複巻変圧器 | 12001S9-1215-OP | 82.5 | 180-200 | 500(矩形波) | 300-375 | A
30 | 60 |  |  |  |  | 30 | 60 |  |  |  |  | 30 | 60 |  |  |  |  | 19T-A3-6805 | 高周波複巻変圧器 | 3602S5-79-OP(超簡易型) | 120 | 30-60 | 580(正弦波) | 812-1044 | C-1
0.6 | 1.2 |  |  |  |  | 0.6 | 1 |  |  |  |  | 0.6 | 1 |  |  |  |  | 19T-A3-6806 | 高周波複巻変圧器 | 0613S10-14-OP(超簡易型) | 360 | 0.6-1 | 580(正弦波) | 812 | C-1
1.4 | 3 |  |  |  |  | 1.5 | 3 |  |  |  |  | 1.5 | 3 |  |  |  |  | 19T-A3-6807 | 高周波複巻変圧器 | 132S1-1316-OP(簡易型) | 200 | 1.5-3 | 338(正弦波) | 21.1-26.0 | A
2 | 3 |  |  |  |  | 2 | 3 |  |  |  |  | 2 | 3 |  |  |  |  | 19T-A3-6808 | 高周波複巻変圧器 | 234S5-57-SOP | 280 | 2-3 | 550(正弦波) | 550-770 | A
20 | 35 |  |  |  |  | 20 | 35 |  |  |  |  | 20 | 35 |  |  |  |  | 19T-A3-6809 | 高周波複巻変圧器 | 2402S5-39-SOP | 42 | 20-35 | 550(正弦波) | 330-990 | A
20 | 35 |  |  |  |  | 20 | 35 |  |  |  |  | 20 | 35 |  |  |  |  | 19T-A3-6810 | 高周波複巻変圧器 | 2405S2-411-SOP | 210 | 20-35 | 990(正弦波) | 180-495 | A
70 | 110 |  |  |  |  | 70 | 110 |  |  |  |  | 70 | 110 |  |  |  |  | 19T-A3-6811 | 高周波複巻変圧器 | 7101S8-811-OP(超々簡易型) | 82.5 | 70-110 | 500(矩形波) | 364-500 | A
140 | 220 |  |  |  |  | 140 | 220 |  |  |  |  | 140 | 220 |  |  |  |  | 19T-A3-6812 | 高周波複巻変圧器 | 12001S10-1013-OP(超簡易型) | 220 | 140-220 | 500(矩形波) | 385-500 | A
5 | 7 |  |  |  |  | 5 | 7 |  |  |  |  | 5 | 7 |  |  |  |  | 19T-A2-6813 | 高周波複巻変圧器 | 574S4-612-SOP | 2500 | 5-7 | 750(正弦波) | 250-500 | D
17 | 20 |  |  |  |  | 15 | 20 |  |  |  |  | 15 | 20 |  |  |  |  | 19T-A3-6814 | 高周波複巻変圧器 | 1203S1-511-SOP | 600 | 15-20 | 570(正弦波) | 52-114 | D
16 | 20 |  |  |  |  | 15 | 20 |  |  |  |  | 15 | 20 |  |  |  |  | 19T-A3-6815 | 高周波複巻変圧器 | 1203S5-68-OP(超簡易型) | 140 | 15-20 | 550(正弦波) | 660-880 | A
140 | 220 |  |  |  |  | 140 | 220 |  |  |  |  | 140 | 220 |  |  |  |  | 19T-A3-6816 | 高周波複巻変圧器 | 12001S4-69-OP(超簡易型) | 54 | 140-220 | 450(矩形波) | 200-300 | A
140 | 220 |  |  |  |  | 140 | 220 |  |  |  |  | 140 | 220 |  |  |  |  | 19T-A3-6817 | 高周波複巻変圧器 | 12001S7-710-OP(超々簡易型) | 82.5 | 140-220 | 500(矩形波) | 350-500 | A
80 | 120 |  |  |  |  | 80 | 120 |  |  |  |  | 80 | 120 |  |  |  |  | 19T-A3-6818 | 高周波複巻変圧器 | 8101S1-1019-OP(超簡易型) | 114.4 | 80-120 | 520(矩形波) | 27-52 | L-1
25 | 30 |  |  |  |  | 25 | 30 |  |  |  |  | 25 | 30 |  |  |  |  | 19T-A3-6819 | 高周波複巻変圧器 | 2303S1-24-OPE(正弦波) | 1100 | 25-30 | 440(正弦波) | 147-220 | 社内用
0.8 | 1.2 |  |  |  |  | 0.8 | 1 |  |  |  |  | 0.8 | 1 |  |  |  |  | 19T-A3-6820 | 高周波複巻変圧器 | 0814S2-810-OP(簡易型) | 300 | 0.8-1 | 400(正弦波) | 80-100 | F
7 | 10 |  |  |  |  | 7 | 10 |  |  |  |  | 7 | 10 |  |  |  |  | 19T-A3-6821 | 高周波複巻変圧器 | 713S1-58-OP(簡易型) | 1000 | 7-10 | 550(正弦波) | 69-110 | A
7 | 10 |  |  |  |  | 7 | 10 |  |  |  |  | 7 | 10 |  |  |  |  | 19T-A3-6822 | 高周波複巻変圧器 | 713S1-58-OP(簡易型) | 600 | 7-10 | 550(正弦波) | 69-110 | A
2 | 3 |  |  |  |  | 2 | 3 |  |  |  |  | 2 | 3 |  |  |  |  | 19T-A3-6823 | 高周波複巻変圧器 | 232S1-1320-OP(簡易型) | 250 | 2-3 | 550(正弦波) | 28-42 | A
3 | 4 |  |  |  |  | 3 | 4 |  |  |  |  | 3 | 4 |  |  |  |  | 19T-A3-6824 | 高周波複巻変圧器 | 343S1-710-OP(簡易型) | 800 | 3-4 | 550(正弦波) | 55-79 | A
3 | 8.5 |  |  |  |  | 3 | 8.5 |  |  |  |  | 3 | 8.5 |  |  |  |  | 19T-A3-6825 | 高周波複巻変圧器 | 397S1-412-SOP | 2100/3780 | 3-8.5 | 1500/2700(正弦波) | 125-270 | C-1
2.7 | 9.4 |  |  |  |  | 2.5 | 9.5 |  |  |  |  | 2.5 | 9.5 |  |  |  |  | 19T-A3-6826 | 高周波複巻変圧器 | 394S8-813-OP(簡易型) | 450 | 2.5-9.5 | 500(矩形波) | 308-500 | C-1
1 | 4 |  |  |  |  | 1 | 4 |  |  |  |  | 1 | 4 |  |  |  |  | 19T-A3-6827 | 高周波複巻変圧器 | 144S1-610-OP(簡易型) | 250 | 1-4 | 500(正弦波) | 50-83 | M
1 | 4 |  |  |  |  | 1 | 4 |  |  |  |  | 1 | 4 |  |  |  |  | 19T-A3-6828 | 高周波複巻変圧器 | 144S3-612-OP(簡易型) | 250 | 1-4 | 500(正弦波) | 125-250 | M
80 | 440 |  |  |  |  | 80 | 440 |  |  |  |  | 80 | 440 |  |  |  |  | 19T-A3-6829 | 高周波複巻変圧器 | 8402S5-510-OP(超簡易型) | 275 | 80-440 | 500(矩形波) | 250-500 | A
15 | 30 |  |  |  |  | 15 | 30 |  |  |  |  | 15 | 30 |  |  |  |  | 19T-A3-6830 | 高周波複巻変圧器 | 1303S5-1924-OP(簡易型) | 360 | 15-30 | 580(正弦波) | 2204-2784 | C-1
2.5 | 3 |  |  |  |  | 2.5 | 3 |  |  |  |  | 2.5 | 3 |  |  |  |  | 19T-A3-6831 | 高周波複巻変圧器 | 232S9-913-SOP | 400 | 2.5-3 | 580(正弦波) | 580-838 | I
180 | 250 |  |  |  |  | 180 | 250 |  |  |  |  | 180 | 250 |  |  |  |  | 19T-A3-6832 | 高周波複巻変圧器 | 2001S10-30-OP(乾式) | 10 | 180-250 | 520(矩形波) | 1560 | F
7 | 50 |  |  |  |  | 7 | 50 |  |  |  |  | 7 | 50 |  |  |  |  | 19T-A3-6833 | 高周波複巻変圧器 | 753S5-514-OP(超簡易型) | 280 | 7-50 | 550(正弦波) | 550-1540 | A
7 | 10 | 40 | 50 |  |  | 7 | 10 | 40 | 50 |  |  | 7 | 10 | 40 | 50 |  |  | 19T-A3-6834 | 高周波複巻変圧器 | 756S1-69-OP(簡易型) | 600/400 | 7-10/40-50 | 550-770/1540(正) | 86-128/171-257 | A
40 | 50 |  |  |  |  | 40 | 50 |  |  |  |  | 40 | 50 |  |  |  |  | 19T-A3-6835 | 高周波複巻変圧器 | 4504S1-58-OP(簡易型) | 800 | 40-50 | 1540(正弦波) | 193-308 | A
140 | 220 |  |  |  |  | 140 | 220 |  |  |  |  | 140 | 220 |  |  |  |  | 19T-A3-6836 | 高周波複巻変圧器 | 12001S7-913-OP(超簡易型) | 110 | 140-220 | 500(矩形波) | 269-389 | A
70 | 110 |  |  |  |  | 70 | 110 |  |  |  |  | 70 | 110 |  |  |  |  | 19T-A3-6837 | 高周波複巻変圧器 | 7101S9-913-OP(超々簡易型) | 110 | 70-110 | 500(矩形波) | 346-500 | A
20 |  | 100 |  |  |  | 20 |  | 100 |  |  |  | 20 |  | 100 |  |  |  | 19T-A3-6838 | 高周波複巻変圧器 | 2102S2-48-OP(簡易型) | 1600/700 | 20/100 | 750(正弦波) | 188-375/188-300 | D
15 | 20 |  |  |  |  | 15 | 20 |  |  |  |  | 15 | 20 |  |  |  |  | 19T-A3-6839 | 高周波複巻変圧器 | 1203S4-1113-OPU(簡易型) | 126.5 | 15-20 | 550(正弦波) | 1513-1788 | G
2.7 | 3.3 | 9 | 11 |  |  | 2.5 | 3.5 | 9 | 10 |  |  | 2.5 | 3.5 | 9 | 10 |  |  | 19T-A3-6840 | 高周波複巻変圧器 | 314S1-57-OP(簡易型） | 630/750 | 2.5-3.5/9-10 | 350/750(正弦波) | 50-70/107-150 | H
20 | 30 |  |  |  |  | 20 | 30 |  |  |  |  | 20 | 30 |  |  |  |  | 19T-A3-6841 | 高周波複巻変圧器 | 2302S5-68-OP(超簡易型) | 140 | 20-30 | 550(正弦波) | 660-880 | A
20 | 110 |  |  |  |  | 20 | 110 |  |  |  |  | 20 | 110 |  |  |  |  | 19T-A3-6842 | 高周波複巻変圧器 | 2102S5-510-OP(超簡易型) | 220 | 20-110 | 500(矩形波) | 250-500 | A
20 | 30 |  |  |  |  | 20 | 30 |  |  |  |  | 20 | 30 |  |  |  |  | 19T-A3-6843 | 高周波複巻変圧器 | 2302S2-510-OP(超簡易型) | 60 | 20-30 | 300(矩形波) | 60-120 | L-1
1.6 | 2.4 |  |  |  |  | 1.5 | 2.5 |  |  |  |  | 1.5 | 2.5 |  |  |  |  | 19T-A3-6844 | 高周波複巻変圧器 | 23S7-69-OP(簡易型) | 340 | 1.5-2.5 | 340(矩形波) | 267-397 | E-1
0.7 | 1 |  |  |  |  | 0.7 | 1 |  |  |  |  | 0.7 | 1 |  |  |  |  | 19T-A3-6845 | 高周波複巻変圧器 | 0713S1-1213-OP(簡易型) | 396 | 0.7-1 | 550(矩形波) | 42.3-45.8 | K
50 | 100 |  |  |  |  | 50 | 100 |  |  |  |  | 50 | 100 |  |  |  |  | 19T-A3-6846 | 高周波複巻変圧器 | 5102S1-818-OP(超簡易型) | 120 | 50-100 | 550(矩形波) | 31-69 | C-1
25 | 35 |  |  |  |  | 25 | 35 |  |  |  |  | 25 | 35 |  |  |  |  | 19T-A3-6847 | 高周波複巻変圧器 | 2401S1-618-OP(超簡易型) | 25 | 25-35 | 210(矩形波) | 11.7-35.0 | P
2 | 3 |  |  |  |  | 2 | 3 |  |  |  |  | 2 | 3 |  |  |  |  | 19T-A3-6848 | 高周波複巻変圧器 | 234S7-510-SOP | 280 | 2-3 | 550(正弦波) | 385-770 | A
25 | 55 |  |  |  |  | 25 | 55 |  |  |  |  | 25 | 55 |  |  |  |  | 19T-A3-6849 | 高周波複巻変圧器 | 2602S5-915-SOP | 350 | 25-55 | 550(正弦波) | 990-1650 | A
17 | 40 |  |  |  |  | 15 | 40 |  |  |  |  | 15 | 40 |  |  |  |  | 19T-A3-6850 | 高周波複巻変圧器 | 2403S5-1014-OP(超簡易型) | 350 | 15-40 | 550(正弦波) | 1100-1540 | A
28 | 40 |  |  |  |  | 30 | 40 |  |  |  |  | 30 | 40 |  |  |  |  | 19T-A3-6851 | 高周波複巻変圧器 | 3403S2-514-OP(簡易型) | 900/1500 | 30-40 | 1540/1210(正弦波) | 440-616/173-346 | A
17 | 25 |  |  |  |  | 15 | 25 |  |  |  |  | 15 | 25 |  |  |  |  | 19T-A3-6852 | 高周波複巻変圧器 | 2304S2-712-OP(簡易型) | 1500 | 15-25 | 1540(正弦波) | 257-440 | A
0.35 | 0.525 |  |  |  |  | 0.35 | 0.55 |  |  |  |  | 0.35 | 0.55 |  |  |  |  | 19C-A3-6853 | ｼ-ﾑｱﾆ-ﾗ誘導子 | HHPA-SH600KW(950*35幅) | 600KW | 0.35-0.55 |  |  | B
40 | 70 |  |  |  |  | 40 | 70 |  |  |  |  | 40 | 70 |  |  |  |  | 19T-A3-6854 | 高周波複巻変圧器 | 4701S6-812-SOP | 165 | 40-70 | 500(矩形波) | 250-375 | A
70 | 110 |  |  |  |  | 70 | 110 |  |  |  |  | 70 | 110 |  |  |  |  | 19T-A3-6855 | 高周波複巻変圧器 | 7101S7-913-OP(超々簡易型) | 55 | 70-110 | 500(矩形波) | 269-389 | A
7 | 10 | 20 | 30 |  |  | 7 | 10 | 20 | 30 |  |  | 7 | 10 | 20 | 30 |  |  | 19T-A3-6856 | 高周波複巻変圧器 | 733S1-811-SOP | 750 | 7-10/20-30 | 550-660/770-990(正弦波) | 50-83/70-124 | A
7 | 20 |  |  |  |  | 7 | 20 |  |  |  |  | 7 | 20 |  |  |  |  | 19T-A3-6857 | 高周波複巻変圧器 | 723S5-712-OP(超簡易型) | 490 | 7-20 | 500(正弦波) | 700-1200 | A
70 | 120 |  |  |  |  | 70 | 120 |  |  |  |  | 70 | 120 |  |  |  |  | 19T-A3-6858 | 高周波複巻変圧器 | 7101S6-711-OP(超簡易型) | 220 | 70-120 | 500(矩形波) | 273-429 | A
14 | 20 |  |  |  |  | 15 | 20 |  |  |  |  | 15 | 20 |  |  |  |  | 19T-A3-6859 | 高周波複巻変圧器 | 1203S5-68-OP(超簡易型) | 420 | 15-20 | 550(正弦波) | 660-880 | A
6 | 8 |  |  |  |  | 6 | 8 |  |  |  |  | 6 | 8 |  |  |  |  | 19T-A3-6860 | 高周波複巻変圧器 | 682S3-1014-OP(簡易型) | 200 | 6-8 | 650(正弦波) | 139-195 | K
30 | 60 |  |  |  |  | 30 | 60 |  |  |  |  | 30 | 60 |  |  |  |  | 19T-A3-6861 | 高周波複巻変圧器 | 3602S1-711-OP(簡易型) | 200 | 30-60 | 550(正弦波) | 50-79 | A
1.4 | 2.2 |  |  |  |  | 1.5 | 2 |  |  |  |  | 1.5 | 2 |  |  |  |  | 19T-A3-6862 | 高周波複巻変圧器 | 121S2-1117-OP(超簡易型) | 40 | 1.5-2 | 250(矩形波) | 29.4-45.5 | J
1.4 | 2.2 |  |  |  |  | 1.5 | 2 |  |  |  |  | 1.5 | 2 |  |  |  |  | 19T-A3-6863 | 高周波複巻変圧器 | 123S2-1014-OP(超簡易型) | 100 | 1.5-2 | 500(矩形波) | 71-100 | J
1.4 | 2.2 |  |  |  |  | 1.5 | 2 |  |  |  |  | 1.5 | 2 |  |  |  |  | 19T-A3-6864 | 高周波複巻変圧器 | 122S3-1317-OP(超簡易型) | 130 | 1.5-2 | 500(矩形波) | 88-115 | J
0.38 | 0.42 |  |  |  |  | 0.4 | 0.4 |  |  |  |  | 0.4 | 0.45 |  |  |  |  | 19T-A3-6865 | 高周波単巻変圧器 | 042S-91112-OP | 200 | 0.4-0.45 | 440（矩形波) | 198-242 | J
35 | 55 |  |  |  |  | 35 | 55 |  |  |  |  | 35 | 55 |  |  |  |  | 19T-A3-6866 | 高周波複巻変圧器 | 3603S2-612-OP(簡易型) | 1600 | 35-55 | 1540(正弦波) | 275-513 | A
35 | 55 |  |  |  |  | 35 | 55 |  |  |  |  | 35 | 55 |  |  |  |  | 19T-A3-6867 | 高周波複巻変圧器 | 3602S5-1114-OP(超簡易型) | 350 | 35-55 | 550(正弦波) | 1210-1540 | A
30 | 40 |  |  |  |  | 30 | 40 |  |  |  |  | 30 | 40 |  |  |  |  | 19T-A3-6868 | 高周波複巻変圧器 | 3401S2-520-OP(超簡易型) | 25 | 30-40 | 210(矩形波) | 21-84 | P
4 | 6 |  |  |  |  | 4 | 6 |  |  |  |  | 4 | 6 |  |  |  |  | 19T-A3-6869 | 高周波複巻変圧器 | 462S8-912-OP(超簡易型) | 70 | 4-6 | 550(正弦波) | 367-489 | A
35 | 50 |  |  |  |  | 35 | 50 |  |  |  |  | 35 | 50 |  |  |  |  | 19T-A3-6870 | 高周波複巻変圧器 | 3504S1-58-OP(簡易型) | 1000 | 35-50 | 1540(正弦波) | 193-308 | A
4 | 6 |  |  |  |  | 4 | 6 |  |  |  |  | 4 | 6 |  |  |  |  | 19T-A3-6871 | 高周波複巻変圧器 | 462S1-812-OP(簡易型) | 280 | 4-6 | 489(正弦波) | 41-61 | A
6 | 7 |  |  |  |  | 6 | 7 |  |  |  |  | 6 | 7 |  |  |  |  | 19T-A3-6872 | 高周波複巻変圧器 | 572S11-1116-OP(超簡易型) | 140 | 6-7 | 550(正弦波) | 550-880 | A
170 | 230 |  |  |  |  | 170 | 230 |  |  |  |  | 170 | 230 |  |  |  |  | 19T-A3-6873 | 高周波複巻変圧器 | 2002S1-312-OP(超簡易型) | 114.4 | 170-230 | 520(矩形波) | 43-173 | L-1
60 | 80 |  |  |  |  | 60 | 80 |  |  |  |  | 60 | 80 |  |  |  |  | 19T-A3-6874 | 高周波複巻変圧器 | 6801S4-610-OP(超簡易型) | 600 | 60-80 | 750(正弦波) | 300-500 | D
8 | 10 |  |  |  |  | 8 | 10 |  |  |  |  | 8 | 10 |  |  |  |  | 19T-A3-6875 | 高周波複巻変圧器 | 812S2-1822-OP(超簡易型) | 50 | 8-10 | 750(正弦波) | 68.2-83.3 | D
20 | 30 |  |  |  |  | 20 | 30 |  |  |  |  | 20 | 30 |  |  |  |  | 19T-A3-6876 | 高周波複巻変圧器 | 2303S5-912-OP(超簡易型) | 180 | 20-30 | 580(正弦波) | 1044-1392 | C-1
20 | 30 |  |  |  |  | 20 | 30 |  |  |  |  | 20 | 30 |  |  |  |  | 19T-A3-6877 | 高周波複巻変圧器 | 2302S2-79-SOPE | 3000 | 20-30 | 1044/1392(正弦波) | 232-398 | C-1
3 | 8 |  |  |  |  | 3 | 8 |  |  |  |  | 3 | 8 |  |  |  |  | 19T-A3-6878 | 高周波複巻変圧器 | 384S5-914-OP(超簡易型) | 490 | 3-8 | 500(正弦波) | 900-1400 | A
20 | 30 |  |  |  |  | 20 | 30 |  |  |  |  | 20 | 30 |  |  |  |  | 19T-A3-6879 | 高周波複巻変圧器 | 2302S1-58-OP(簡易型) | 150 | 20-30 | 550(正弦波) | 69-110 | A
20 | 30 |  |  |  |  | 20 | 30 |  |  |  |  | 20 | 30 |  |  |  |  | 19T-A3-6880 | 高周波複巻変圧器 | 2302S1-48-OP(簡易型) | 150 | 20-30 | 275(正弦波) | 34-69 | A
2 | 4 |  |  |  |  | 2 | 4 |  |  |  |  | 2 | 4 |  |  |  |  | 19T-A3-6881 | 高周波複巻変圧器 | 243S2-1216-OP(簡易型) | 100 | 2-4 | 595(矩形波) | 74-99 | K
2.5 |  | 3 | 5 |  |  | 2.5 |  | 3 | 5 |  |  | 2.5 |  | 3 | 5 |  |  | 19T-A3-6882 | 高周波複巻変圧器 | 356S3-613-SAC | 3000 | 2.5/3-5 | 1000/1210(正弦波) | 231-500/279-605 | A
40 | 70 |  |  |  |  | 40 | 70 |  |  |  |  | 40 | 70 |  |  |  |  | 19T-A3-6883 | 高周波複巻変圧器 | 4702S7-710-OP(超々簡易型) | 220 | 40-70 | 500(矩形波) | 350-500 | A
140 | 220 |  |  |  |  | 140 | 220 |  |  |  |  | 140 | 220 |  |  |  |  | 20T-A3-6884 | 高周波複巻変圧器 | 12001S8-710-OP(超々簡易型) | 220 | 140-220 | 500(矩形波) | 400-571 | A
1.8 | 3.6 |  |  |  |  | 2 | 3.5 |  |  |  |  | 2 | 3.5 |  |  |  |  | 20T-A3-6885 | 高周波複巻変圧器 | 243S10-1214-OP(超簡易型) | 240 | 2-3.5 | 580(正弦波) | 696-812 | C-1
140 | 220 |  |  |  |  | 140 | 220 |  |  |  |  | 140 | 220 |  |  |  |  | 20T-A3-6886 | 高周波複巻変圧器 | 12001S4-69-OP(超簡易型) | 55 | 140-220 | 500(矩形波) | 222-333 | A
20 | 26 |  |  |  |  | 20 | 25 |  |  |  |  | 20 | 25 |  |  |  |  | 20T-A3-6887 | 高周波複巻変圧器 | 2303S2-12-OP(簡易型) | 1425 | 20-25 | 1370(正弦波) | 228 | K
15 | 20 |  |  |  |  | 15 | 20 |  |  |  |  | 15 | 20 |  |  |  |  | 20T-A3-6888 | 高周波複巻変圧器 | 1204S2-811-OP(簡易型) | 750 | 15-20 | 1210(正弦波) | 220-303 | A
6 | 12 |  |  |  |  | 6 | 10 |  |  |  |  | 6 | 10 |  |  |  |  | 20T-A3-6889 | 高周波複巻変圧器 | 612S8-1114-SOP | 383 | 6-10 | 580(正弦波) | 798-1015 | C-1
30 | 60 |  |  |  |  | 30 | 60 |  |  |  |  | 30 | 60 |  |  |  |  | 20T-A3-6890 | 高周波複巻変圧器 | 3602S5-79-SOP | 383 | 30-60 | 580(正弦波) | 812-1049 | C-1
2.5 | 5 |  |  |  |  | 2.5 | 5 |  |  |  |  | 2.5 | 5 |  |  |  |  | 20T-A3-6891 | 高周波複巻変圧器 | 255S5-911-SOP | 880 | 2.5-5 | 550(正弦波) | 990-1210 | A
16 | 20 |  |  |  |  | 15 | 20 |  |  |  |  | 15 | 20 |  |  |  |  | 20T-A3-6892 | 高周波複巻変圧器 | 1204S1-58-OP(簡易型) | 1600 | 15-20 | 1100(正弦波) | 138-220 | A
7 | 10 |  |  |  |  | 7 | 10 |  |  |  |  | 7 | 10 |  |  |  |  | 20T-A3-6893 | 高周波複巻変圧器 | 714S1-58-OP(簡易型) | 1200 | 7-10 | 800(正弦波) | 100-160 | A
1.8 | 12 |  |  |  |  | 2 | 10 |  |  |  |  | 2 | 10 |  |  |  |  | 20T-A3-6894 | 高周波複巻変圧器 | 214S5-610-OP(超簡易型) | 360/480 | 2-10 | 500(正弦波) | 600-1000 | C-1
6 | 30 |  |  |  |  | 6 | 30 |  |  |  |  | 6 | 30 |  |  |  |  | 20T-A3-6895 | 高周波複巻変圧器 | 633S5-610-OP(超簡易型) | 240/360 | 6-30 | 500(正弦波) | 600-1000 | C-1
8 | 12 |  |  |  |  | 8 | 10 |  |  |  |  | 8 | 10 |  |  |  |  | 20T-A3-6896 | 高周波複巻変圧器 | 814S5-38-SOP | 93 | 8-10 | 800(正弦波) | 480-1280 | E-1
200 | 300 |  |  |  |  | 200 | 300 |  |  |  |  | 200 | 300 |  |  |  |  | 20T-A3-6897 | 高周波複巻変圧器 | 23001S6-912-OP(超簡易型) | 110 | 200-300 | 500(矩形波) | 250-333 | A
200 | [5 empty] | 200 | [5 empty] | 200 | [5 empty] | 20T-A3-6898 | 高周波複巻変圧器 | 2000S1-513-O(超簡易型) | 18.2 | 200 | 220(矩形波) | 16.9-44.0 | F
70 | 120 |  |  |  |  | 70 | 120 |  |  |  |  | 70 | 120 |  |  |  |  | 20T-A3-6899 | 高周波複巻変圧器 | 7101S7-811-OP(超簡易型) | 220 | 70-120 | 500(矩形波) | 318-438 | A
2 | 3 |  |  |  |  | 2 | 3 |  |  |  |  | 2 | 3 |  |  |  |  | 20T-A3-6900 | 高周波複巻変圧器 | 232S6-1418-OP(超簡易型) | 30 | 2-3 | 550(正弦波) | 183-236 | A
1 | 1.8 |  |  |  |  | 1 | 2 |  |  |  |  | 1 | 2 |  |  |  |  | 20T-A3-6901 | 高周波複巻変圧器 | 123S7-1117-SOP | 90 | 1-2 | 580(正弦波) | 239-369 | C-1
34 | 40 |  |  |  |  | 35 | 40 |  |  |  |  | 35 | 40 |  |  |  |  | 20T-A3-6902 | 高周波複巻変圧器 | 3402S5-1314-OP(超簡易型) | 520 | 35-40 | 550(正弦波) | 1430-1540 | A
5 | 20 |  |  |  |  | 5 | 20 |  |  |  |  | 5 | 20 |  |  |  |  | 20T-A3-6903 | 高周波複巻変圧器 | 524S5-612-OP(超簡易型) | 450 | 5-20 | 550(正弦波) | 660-1320 | A
5 | 8 |  |  |  |  | 5 | 8 |  |  |  |  | 5 | 8 |  |  |  |  | 20T-A3-6904 | 高周波複巻変圧器 | 585S1-511-OP(簡易型) | 1500 | 5-8 | 880(正弦波) | 80-176 | A
14 | 20 |  |  |  |  | 15 | 20 |  |  |  |  | 15 | 20 |  |  |  |  | 20T-A3-6905 | 高周波複巻変圧器 | 1205S1-511-OP(簡易型) | 1500 | 15-20 | 1320(正弦波) | 120-264 | A
120 | 240 |  |  |  |  | 120 | 240 |  |  |  |  | 120 | 240 |  |  |  |  | 20T-A3-6906 | 高周波複巻変圧器 | 12001S1-716-OP(超簡易型) | 72 | 120-240 | 250(矩形波) | 16-36 | C-1
30 | 80 |  |  |  |  | 30 | 80 |  |  |  |  | 30 | 80 |  |  |  |  | 20T-A3-6907 | 高周波複巻変圧器 | 3802S2-710-OP(簡易型) | 525 | 30-80 | 750(正弦波) | 150-214 | D
6 | 8 |  |  |  |  | 6 | 8 |  |  |  |  | 6 | 8 |  |  |  |  | 20T-A3-6908 | 高周波複巻変圧器 | 683S3-812-OP(簡易型) | 200 | 6-8 | 600(矩形波) | 150-225 | K
34 | 40 |  |  |  |  | 35 | 40 |  |  |  |  | 35 | 40 |  |  |  |  | 20T-A3-6909 | 高周波複巻変圧器 | 3403S1-58-OP(簡易型) | 1600 | 35-40 | 1540(正弦波) | 193-308 | A
4.8 | 9.6 |  |  |  |  | 5 | 9.5 |  |  |  |  | 5 | 9.5 |  |  |  |  | 20T-A3-6910 | 高周波複巻変圧器 | 514S5-710-OP(超簡易型) | 240 | 5-9.5 | 580(正弦波) | 812-1160 | C-1
20 | 35 |  |  |  |  | 20 | 35 |  |  |  |  | 20 | 35 |  |  |  |  | 20T-A3-6911 | 高周波複巻変圧器 | 2402S8-79-OP(超々簡易型) | 220 | 20-35 | 500(矩形波) | 444-571 | A
2 | 3 |  |  |  |  | 2 | 3 |  |  |  |  | 2 | 3 |  |  |  |  | 20T-A3-6912 | 高周波複巻変圧器 | 234S5-57-OP(超簡易型) | 560 | 2-3 | 550(正弦波) | 550-770 | A
0.18 | 0.33 |  |  |  |  | 0.2 | 0.35 |  |  |  |  | 0.2 | 0.35 |  |  |  |  | 20T-A3-6913 | 高周波単巻変圧器 | 0233S-152931-OP | 1500 | 0.2-0.35 | 1000(正弦波) | 1933-2067 | J
6 | 33 |  |  |  |  | 6 | 35 |  |  |  |  | 6 | 35 |  |  |  |  | 20T-A3-6914 | 高周波複巻変圧器 | 633S5-914-OP(簡易型) | 1000 | 6-35 | 550(正弦波) | 990-1540 | A
6 | 11 | 20 | 33 |  |  | 6 | 10 | 20 | 35 |  |  | 6 | 10 | 20 | 35 |  |  | 20T-A3-6915 | 高周波複巻変圧器 | 635S2-614-SOP | 3500 | 6-10/20-35 | 1210/1540(正弦波) | 173-403/220-513 | A
2 | 3 |  |  |  |  | 2 | 3 |  |  |  |  | 2 | 3 |  |  |  |  | 20T-A3-6916 | 高周波複巻変圧器 | 234S2-814-OP(簡易型) | 1000 | 2-3 | 770(正弦波) | 110-193 | A
7 | 10 |  |  |  |  | 7 | 10 |  |  |  |  | 7 | 10 |  |  |  |  | 20T-A3-6917 | 高周波複巻変圧器 | 714S2-612-SOP | 1000 | 7-10 | 825(正弦波) | 138-275 | A
10 | 20 |  |  |  |  | 10 | 20 |  |  |  |  | 10 | 20 |  |  |  |  | 20T-A3-6918 | 高周波複巻変圧器 | 1202S1-615-SOP | 300 | 10-20 | 520(正弦波) | 35-87 | D
24 | 48 |  |  |  |  | 25 | 50 |  |  |  |  | 25 | 50 |  |  |  |  | 20T-A3-6919 | 高周波複巻変圧器 | 2502S5-57-OP(超簡易型) | 120 | 25-50 | 580(正弦波) | 580-812 | C-1
0.4 | 0.6 |  |  |  |  | 0.4 | 0.6 |  |  |  |  | 0.4 | 0.6 |  |  |  |  | 20T-A3-6920 | 高周波複巻変圧器 | 0463S10-812-OP(超々簡易型) | 90 | 0.4-0.6 | 500(正弦波) | 400-600 | C-1
2 | 3 |  |  |  |  | 2 | 3 |  |  |  |  | 2 | 3 |  |  |  |  | 20T-A3-6921 | 高周波複巻変圧器 | 233S1-1020-SOP | 720 | 2-3 | 600(正弦波) | 30-60 | C-1
6 | 120 |  |  |  |  | 6 | 120 |  |  |  |  | 6 | 120 |  |  |  |  | 20T-A3-6922 | 高周波複巻変圧器 | 613S5-57-OP(超簡易型) | 480 | 6-120 | 580(正弦波) | 580-812 | C-1
7 | 10 | 40 | 50 |  |  | 7 | 10 | 40 | 50 |  |  | 7 | 10 | 40 | 50 |  |  | 20T-A3-6923 | 高周波複巻変圧器 | 756S1-69-SOP | 600/400 | 7-10/40-50 | 550-770/1540(正弦波) | 86-128/171-257 | A
1.5 | 3 |  |  |  |  | 1.5 | 3 |  |  |  |  | 1.5 | 3 |  |  |  |  | 20T-A3-6924 | 高周波単巻変圧器 | 132S-111519-OP | 95.4 | 1.5-3 | 580(正弦波) | 425-735 | C-1
1.5 | 3 |  |  |  |  | 1.5 | 3 |  |  |  |  | 1.5 | 3 |  |  |  |  | 20T-A3-6925 | 高周波複巻変圧器 | 133S5-1520-OP(超簡易型) | 500 | 1.5-3 | 425/735(正弦波) | 106-142/184-245 | C-1
40 | 60 |  |  |  |  | 40 | 60 |  |  |  |  | 40 | 60 |  |  |  |  | 20T-A3-6926 | 高周波複巻変圧器 | 3602S4-79-OP(簡易型) | 600 | 40-60 | 550(正弦波) | 963-1238 | C-1
3.5 | 55 |  |  |  |  | 3.5 | 55 |  |  |  |  | 3.5 | 55 |  |  |  |  | 20T-A3-6927 | 高周波複巻変圧器 | 3504S5-913-OP(超簡易型) | 350 | 3.5-55 | 550(正弦波) | 990-1430 | A
20 | 30 |  |  |  |  | 20 | 30 |  |  |  |  | 20 | 30 |  |  |  |  | 20T-A3-6928 | 高周波複巻変圧器 | 2302S1-818-OP(簡易型) | 200 | 20-30 | 550(正弦波) | 31-69 | A
4.8 | 9.6 |  |  |  |  | 5 | 9.5 |  |  |  |  | 5 | 9.5 |  |  |  |  | 20T-A3-6929 | 高周波複巻変圧器 | 513S7-718-SOP | 96 | 5-9.5 | 580(正弦波) | 226-580 | C-1
9 | 11 | 180 | 220 |  |  | 9 | 10 | 180 | 220 |  |  | 9 | 10 | 180 | 220 |  |  | 20T-A3-6930 | 高周波複巻変圧器 | 1203S1-47-SOP | 325/1500 | 9-10/180-220 | 250/2500(正弦波) | 36-357 | C-1
9 | 11 |  |  |  |  | 9 | 10 |  |  |  |  | 9 | 10 |  |  |  |  | 20T-A3-6931 | 高周波複巻変圧器 | 912S4-812-SOP | 216 | 9-10 | 480(矩形波) | 160-240 | C-1
3.5 | 5.5 |  |  |  |  | 3.5 | 5.5 |  |  |  |  | 3.5 | 5.5 |  |  |  |  | 20T-A3-6932 | 高周波複巻変圧器 | 366S2-612-SOP | 1250 | 3.5-5.5 | 990(正弦波) | 165-330 | A
2 | 10 |  |  |  |  | 2 | 10 |  |  |  |  | 2 | 10 |  |  |  |  | 20T-A3-6933 | 高周波複巻変圧器 | 215S2-820-SAC | 1000 | 2-10 | 1000(正弦波) | 100-250 | K
2.1 | 3.15 |  |  |  |  | 2 | 3 |  |  |  |  | 2 | 3 |  |  |  |  | 20T-A3-6934 | 高周波単巻変圧器 | 235S-5611-SOP | 800 | 2-3 | 600(正弦波) | 500-1100 | B
2 | 10 |  |  |  |  | 2 | 10 |  |  |  |  | 2 | 10 |  |  |  |  | 20T-A3-6935 | 高周波複巻変圧器 | 213S5-1012-OP(簡易型) | 270 | 2-10 | 600(矩形波) | 250-330 | K
7 | 10 |  |  |  |  | 7 | 10 |  |  |  |  | 7 | 10 |  |  |  |  | 20T-A3-6936 | 高周波複巻変圧器 | 713S1-812-OP(簡易型) | 1000 | 7-10 | 880(正弦波) | 73-110 | A
300 | 400 |  |  |  |  | 300 | 400 |  |  |  |  | 300 | 400 |  |  |  |  | 20T-A3-6937 | 高周波複巻変圧器 | 34001S1-1016-OP(簡易型) | 200 | 300-400 | 500(矩形波) | 31-50 | A
0.6 | 1.1 |  |  |  |  | 0.6 | 1 |  |  |  |  | 0.6 | 1 |  |  |  |  | 20T-A3-6938 | 高周波単巻変圧器 | 0612S-203034-OP | 500 | 0.6-1 | 1000(正弦波) | 1500-1700 | J
3 | 3.6 |  |  |  |  | 3 | 3.5 |  |  |  |  | 3 | 3.5 |  |  |  |  | 20T-A3-6939 | 高周波複巻変圧器 | 343S3-1112-SAC | 500 | 3-3.5 | 700(正弦波) | 175-191 | F
1.8 | 3.6 |  |  |  |  | 2 | 3.5 |  |  |  |  | 2 | 3.5 |  |  |  |  | 20T-A3-6940 | 高周波複巻変圧器 | 244S5-914-OPLU(電磁切換器付) | 1440 | 2-3.5 | 580(正弦波) | 1044-1624 | C-1
150 | 220 |  |  |  |  | 150 | 220 |  |  |  |  | 150 | 220 |  |  |  |  | 20T-A3-6941 | 高周波複巻変圧器 | 1201S9-812-OP-V(超簡易型) | 275 | 150-220 | 500(矩形波) | 375-563 | A
70 | 120 |  |  |  |  | 70 | 120 |  |  |  |  | 70 | 120 |  |  |  |  | 20T-A3-6942 | 高周波複巻変圧器 | 7101S9-710-OP-VV(超々簡易型) | 220 | 70-120 | 450(矩形波) | 405-579 | A
2 | 4 |  |  |  |  | 2 | 4 |  |  |  |  | 2 | 4 |  |  |  |  | 20T-A3-6943 | 高周波複巻変圧器 | 242S6-812-OP-V(超簡易型) | 70 | 2-4 | 500(正弦波) | 250-375 | A
76 | 80 |  |  |  |  | 75 | 80 |  |  |  |  | 75 | 80 |  |  |  |  | 20T-A3-6944 | 高周波複巻変圧器 | 7802S-35-OP-V(超簡易型) | 750 | 75-80 | 750(正弦波) | 300-500 | D
18 | 20 |  |  |  |  | 20 | 20 |  |  |  |  | 20 | 25 |  |  |  |  | 20T-A3-6945 | 高周波複巻変圧器 | 202S2-814-OP-S(簡易型) | 750 | 20-25 | 750(正弦波) | 107-188 | D
40 | 50 |  |  |  |  | 40 | 50 |  |  |  |  | 40 | 50 |  |  |  |  | 20T-A3-6946 | 高周波複巻変圧器 | 4501S2-1015-OP-V(超簡易型) | 250 | 40-50 | 570(正弦波) | 76-114 | D
6 | 48 |  |  |  |  | 6 | 50 |  |  |  |  | 6 | 50 |  |  |  |  | 20T-A3-6947 | 高周波複巻変圧器 | 653S7-610-OP-V(超簡易型) | 240 | 6-50 | 580(正弦波) | 497-829 | C-1
7 | 10 | 24 | 30 |  |  | 7 | 10 | 25 | 30 |  |  | 7 | 10 | 25 | 30 |  |  | 20T-A3-6948 | 高周波複巻変圧器 | 736S1-58-OP-S(簡易型) | 1200 | 7-10/25-30 | 800/1400(正弦波) | 100-160/175-280 | A
7 | 10 |  |  |  |  | 7 | 10 |  |  |  |  | 7 | 10 |  |  |  |  | 20T-A3-6949 | 高周波複巻変圧器 | 714S1-516-OP-S(簡易型) | 1200 | 7-10 | 800(正弦波) | 50-160 | A
2.1 | 3.3 |  |  |  |  | 2 | 3.5 |  |  |  |  | 2 | 3.5 |  |  |  |  | 20T-A3-6950 | 高周波複巻変圧器 | 232S8-1826-SOP | 500 | 2-3.5 | 1000(正弦波) | 308-444 | J
8 | 30 |  |  |  |  | 8 | 30 |  |  |  |  | 8 | 30 |  |  |  |  | 20T-A3-6951 | 高周波複巻変圧器 | 833S5-610-OP-V(超簡易型) | 480 | 8-30 | 500(正弦波) | 600-100 | C-1
20 | 30 |  |  |  |  | 20 | 30 |  |  |  |  | 20 | 30 |  |  |  |  | 20T-A3-6952 | 高周波複巻変圧器 | 2302S4-910-OPE(簡易型) | 1265 | 20-30 | 550(正弦波) | 1238-1375 | G
70 | 110 |  |  |  |  | 70 | 110 |  |  |  |  | 70 | 110 |  |  |  |  | 20T-A3-6953 | 高周波複巻変圧器 | 7100S8-710-OP-ＶＶ(超々簡易型) | 25 | 70-110 | 200(矩形波) | 175-275 | A
8 | 10 | 25 | 30 |  |  | 8 | 10 | 25 | 30 |  |  | 8 | 10 | 25 | 30 |  |  | 20T-A3-6954 | 高周波複巻変圧器 | 833S5-913-OP-V(超簡易型) | 600/350 | 8-10/25-30 | 500(正弦波) | 900-1300 | A
40 | 50 |  |  |  |  | 40 | 50 |  |  |  |  | 40 | 50 |  |  |  |  | 20T-A3-6955 | 高周波複巻変圧器 | 4502S1-58-OP-S(簡易型) | 300 | 40-50 | 550(正弦波) | 69-110 | A
4.8 | 60 |  |  |  |  | 5 | 60 |  |  |  |  | 5 | 60 |  |  |  |  | 20T-A3-6956 | 高周波複巻変圧器 | 564S5-510-OP-V(超簡易型) | 240 | 5-60 | 580(正弦波) | 290-580 | C-1
7 | 10 | 20 | 30 |  |  | 7 | 10 | 20 | 30 |  |  | 7 | 10 | 20 | 30 |  |  | 20T-A3-6957 | 高周波複巻変圧器 | 733S7-912-SOP | 300 | 7-10/20-30 | 580(正弦波) | 746-994 | C-1
5 | 50 |  |  |  |  | 5 | 50 |  |  |  |  | 5 | 50 |  |  |  |  | 20T-A3-6958 | 高周波複巻変圧器 | 553S5-411-OP-V(超簡易型) | 240 | 5-50 | 520(正弦波) | 416-1144 | C-1
1 | 3 |  |  |  |  | 1 | 3 |  |  |  |  | 1 | 3 |  |  |  |  | 20T-A3-6959 | 高周波単巻変圧器 | 133S-91115-SOP | 1100 | 1-3 | 600(正弦波) | 733-1000 | G
4.2 | 5 | 6.5 | 8 |  |  | 4 | 5 | 6.5 | 8 |  |  | 4 | 5 | 6.5 | 8 |  |  | 20T-A3-6960 | 高周波複巻変圧器 | 486S3-613-SAC | 3861/3696 | 4-5/6.5-8 | 1430/1540(正弦波) | 330-715/355-770 | A
4.2 | 8 |  |  |  |  | 4 | 8 |  |  |  |  | 4 | 8 |  |  |  |  | 20T-A3-6961 | 高周波複巻変圧器(HMT) | 484S5-914-OP-S(簡易型) | 880 | 4-8 | 550(正弦波) | 990-1540 | A
0.4 | 2 |  |  |  |  | 0.4 | 2 |  |  |  |  | 0.4 | 2 |  |  |  |  | 20T-A3-6962 | 高周波複巻変圧器(HMT) | 0423S10-1024-OP-S(簡易型) | 280 | 0.4-2 | 550(正弦波) | 550-1320 | A
0.7 | 1 |  |  |  |  | 0.7 | 1 |  |  |  |  | 0.7 | 1 |  |  |  |  | 20T-A3-6963 | 高周波複巻変圧器(OPT) | 0714S6-812-OP-V(超簡易型) | 42 | 0.7-1 | 550(正弦波) | 275-413 | A
10 | 40 |  |  |  |  | 10 | 40 |  |  |  |  | 10 | 40 |  |  |  |  | 20T-A3-6964 | 高周波複巻変圧器(OPT) | 1404S8-816-OP-V(超簡易型) | 120 | 10-40 | 600(矩形波) | 300-600 | C-1
10 | 40 |  |  |  |  | 10 | 40 |  |  |  |  | 10 | 40 |  |  |  |  | 20T-A3-6965 | 高周波複巻変圧器(OPT) | 1403S1-9-OP-V(超簡易型) | 200 | 10-40 | 400(矩形波) | 44.4 | C-1
15 | 30 |  |  |  |  | 15 | 30 |  |  |  |  | 15 | 30 |  |  |  |  | 20T-A3-6966 | 高周波複巻変圧器(HMT) | 1302S8-1114-OP-S(簡易型) | 360 | 15-30 | 580(正弦波) | 798-1015 | C-1
4 | 5 |  |  |  |  | 4 | 5 |  |  |  |  | 4 | 5 |  |  |  |  | 20T-A3-6967 | 高周波複巻変圧器(OPT) | 452S1-1215-SOP | 600 | 4-5 | 600(正弦波) | 40-50 | H
8 | 10 |  |  |  |  | 8 | 10 |  |  |  |  | 8 | 10 |  |  |  |  | 20T-A3-6968 | 高周波複巻変圧器(OPT) | 814S2-510-OP-S(簡易型) | 1500 | 8-10 | 750(正弦波) | 150-300 | D
6 | 12 |  |  |  |  | 6 | 10 |  |  |  |  | 6 | 10 |  |  |  |  | 20T-A3-6969 | 高周波複巻変圧器(HMT) | 613S5-47-OP-V(超簡易型) | 140 | 6-10 | 550(正弦波) | 440-770 | A
6 | 12 |  |  |  |  | 6 | 10 |  |  |  |  | 6 | 10 |  |  |  |  | 20T-A3-6970 | 高周波複巻変圧器(OPT) | 616S2-47-SOP | 1063 | 6-10 | 770(正弦波) | 220-385 | A
0.3 | 0.55 |  |  |  |  | 0.3 | 0.55 |  |  |  |  | 0.3 | 0.55 |  |  |  |  | 20T-A3-6971 | 高周波単巻変圧器(HMT) | 0363S-1620-OP | 300 | 0.3-0.55 | 1000(正弦波) | 800-1000 | J
340 | 440 |  |  |  |  | 340 | 440 |  |  |  |  | 340 | 440 |  |  |  |  | 20T-A3-6972 | 高周波複巻変圧器(HMT,OPT) | 34001S6-612-OP-V(超簡易型) | 75 | 340-440 | 250(矩形波) | 250-500/125-250 | A
2 | 8 |  |  |  |  | 2 | 8 |  |  |  |  | 2 | 8 |  |  |  |  | 20T-A3-6973 | 高周波複巻変圧器(HMT) | 284S5-813-OP-S(簡易型) | 880 | 2-8 | 550(正弦波) | 880-1430 | A
20 | 30 |  |  |  |  | 20 | 30 |  |  |  |  | 20 | 30 |  |  |  |  | 20T-A3-6974 | 高周波複巻変圧器(OPT) | 2301S1-811-OP-S(簡易型) | 150 | 20-30 | 550(正弦波) | 50-69 | A
70 | 220 |  |  |  |  | 70 | 220 |  |  |  |  | 70 | 220 |  |  |  |  | 20T-A3-6975 | 高周波複巻変圧器(OPT) | 12001S7-611-OP-V(超簡易型) | 165 | 70-220 | 500(矩形波) | 318-583 | A
150 | 220 |  |  |  |  | 150 | 220 |  |  |  |  | 150 | 220 |  |  |  |  | 20T-A3-6976 | 高周波複巻変圧器(OPT) | 12001S6-912-OP-V(超簡易型) | 110 | 150-220 | 500(矩形波) | 250-333 | A
15 | 30 |  |  |  |  | 15 | 30 |  |  |  |  | 15 | 30 |  |  |  |  | 20T-A3-6977 | 高周波複巻変圧器(HMT) | 1303S5-610-OP-V(超簡易型) | 240 | 15-30 | 500(矩形波) | 600-1000 | C-1
20 | 30 |  |  |  |  | 20 | 30 |  |  |  |  | 20 | 30 |  |  |  |  | 20T-A3-6978 | 高周波複巻変圧器(OPT) | 2302S2-610-SOP | 7000 | 20-30 | 1800(正弦波) | 360-600 | C-1
28 | 100 |  |  |  |  | 30 | 100 |  |  |  |  | 30 | 100 |  |  |  |  | 20T-A3-6979 | 高周波複巻変圧器(OPT) | 3101S7-913-OP-V(超簡易型) | 82.5 | 30-100 | 500(矩形波) | 269-389 | A
0.25 | 0.35 |  |  |  |  | 0.25 | 0.35 |  |  |  |  | 0.25 | 0.35 |  |  |  |  | 20T-A3-6980 | 高周波単巻変圧器(HMT) | 0363S-202428-OP | 700 | 0.25-0.35 | 1000(正弦波) | 1200-1400 | J
40 | 60 |  |  |  |  | 40 | 60 |  |  |  |  | 40 | 60 |  |  |  |  | 20T-A3-6981 | 高周波複巻変圧器(OPT) | 4602S2-36-OP-S(簡易型) | 1000 | 40-60 | 1000(正弦波) | 250-500 | D
7 | 10 |  |  |  |  | 7 | 10 |  |  |  |  | 7 | 10 |  |  |  |  | 20T-A3-6982 | 高周波複巻変圧器(OPT) | 713S1-711-OP-S(簡易型) | 1000 | 7-10 | 700(正弦波) | 64-100 | A
5 | 8 |  |  |  |  | 5 | 8 |  |  |  |  | 5 | 8 |  |  |  |  | 20T-A3-6983 | 高周波複巻変圧器(OPT) | 583S2-614-OP-S(簡易型) | 400 | 5-8 | 550(正弦波) | 79-183 | A
20 | 30 |  |  |  |  | 20 | 30 |  |  |  |  | 20 | 30 |  |  |  |  | 20T-A3-6984 | 高周波複巻変圧器(OPT) | 2303S1-610-OP-S(簡易型) | 500 | 20-30 | 880(正弦波) | 88-147 | A
2 | 20 | 25 | 40 | 40 | 50 | 2 | 20 | 25 | 40 | 40 | 50 | 2 | 20 | 25 | 40 | 40 | 50 | 20T-A3-6985 | 高周波複巻変圧器(HMT) | 2504S5-513-OP-S(簡易型) | 420/350/240 | 2-20/25-40/40-50 | 550(正弦波) | 550-1430 | A
1.8 | 3.6 |  |  |  |  | 2 | 3.5 |  |  |  |  | 2 | 3.5 |  |  |  |  | 20T-A3-6986 | 高周波複巻変圧器(OPT) | 243S6-8-OP-V(超簡易型) | 90 | 2-3.5 | 580(正弦波) | 435 | C-1
6 | 12 |  |  |  |  | 6 | 10 |  |  |  |  | 6 | 10 |  |  |  |  | 20T-A3-6987 | 高周波複巻変圧器(OPT) | 613S5-510-OP(簡易型) | 63.8 | 6-10 | 580(正弦波) | 290-580 | C-1
6 | 50 |  |  |  |  | 6 | 50 |  |  |  |  | 6 | 50 |  |  |  |  | 20T-A3-6988 | 高周波複巻変圧器(HMT) | 653S5-410-OP-V(超簡易型) | 240 | 6-50 | 580(正弦波) | 464-1160 | C-1
7 | 10 |  |  |  |  | 7 | 10 |  |  |  |  | 7 | 10 |  |  |  |  | 20T-A3-6989 | 高周波複巻変圧器(OPT) | 713S1-58-OP-S(簡易型) | 120 | 7-10 | 550(正弦波) | 69-110 | A
40 | 55 |  |  |  |  | 40 | 55 |  |  |  |  | 40 | 55 |  |  |  |  | 20T-A3-6990 | 高周波複巻変圧器(OPT) | 4602S1-812-OPE(簡易型) | 1100 | 40-55 | 990(正弦波) | 83-124 | A
20 | 30 |  |  |  |  | 20 | 30 |  |  |  |  | 20 | 30 |  |  |  |  | 20T-A3-6991 | 高周波複巻変圧器(OPT) | 2301S1-912-OP-V(超簡易型) | 50 | 20-30 | 550(正弦波) | 46-61 | ZZ
40 | 55 |  |  |  |  | 40 | 55 |  |  |  |  | 40 | 55 |  |  |  |  | 20T-A3-6992 | 高周波複巻変圧器(HMT) | 4602S5-59-OP(超簡易型) | 210 | 40-55 | 550(正弦波) | 550-990 | A
2 | 8 |  |  |  |  | 2 | 8 |  |  |  |  | 2 | 8 |  |  |  |  | 20T-A3-6993 | 高周波複巻変圧器(OPT) | 284S2-1020-SAC | 1500 | 2-8 | 1000(正弦波) | 100-200 | A
0.7 | 1 |  |  |  |  | 0.7 | 1 |  |  |  |  | 0.7 | 1 |  |  |  |  | 20T-A3-6994 | 高周波複巻変圧器(OPT) | 0713S8-1622-OP | 850 | 0.7-1 | 1090(正弦波) | 396-545 | S
0.3 | 0.55 |  |  |  |  | 0.3 | 0.55 |  |  |  |  | 0.3 | 0.55 |  |  |  |  | 20T-A3-6995 | 高周波単巻変圧器(HMT,OPT) | 0363S-101620-OP | 400 | 0.3-0.55 | 500/1000(正弦波) | 800-1000 | J
40 | 66 |  |  |  |  | 40 | 65 |  |  |  |  | 40 | 65 |  |  |  |  | 20T-A3-6996 | 高周波複巻変圧器(OPT) | 4701S8-913-OP(超簡易型) | 275 | 40-65 | 500(矩形波) | 308-444 | A
0.9 | 3 |  |  |  |  | 0.9 | 3 |  |  |  |  | 0.9 | 3 |  |  |  |  | 20T-A3-6997 | 高周波複巻変圧器(OPT) | 135S2-1420-SAC | 1200 | 0.9-3 | 1000(正弦波) | 100-143 | A
6 | 30 |  |  |  |  | 6 | 30 |  |  |  |  | 6 | 30 |  |  |  |  | 20T-A3-6998 | 高周波複巻変圧器(HMT) | 634S5-511-SOP | 240 | 6-30 | 580(正弦波) | 812-1276 | C-1
5 | 8 |  |  |  |  | 5 | 8 |  |  |  |  | 5 | 8 |  |  |  |  | 20T-A3-6999 | 高周波複巻変圧器(OPT) | 585S1-712-SOP | 800 | 5-8 | 1210(正弦波) | 101-173 | A
7 | 10 |  |  |  |  | 7 | 10 |  |  |  |  | 7 | 10 |  |  |  |  | 20T-A3-7000 | 高周波複巻変圧器(OPT) | 712S2-812-OP-S(簡易型) | 200 | 7-10 | 550(正弦波) | 92-138 | A
3 | 5 |  |  |  |  | 3 | 5 |  |  |  |  | 3 | 5 |  |  |  |  | 20T-A3-7001 | 高周波複巻変圧器(OPT) | 353S2-711-OP-S(簡易型) | 300 | 3-5 | 550(正弦波) | 100-157 | A
7 | 9 |  |  |  |  | 7 | 9 |  |  |  |  | 7 | 9 |  |  |  |  | 20T-A3-7002 | 高周波複巻変圧器(OPT) | 790S3-1521-OP-V(超簡易型) | 100 | 7-9 | 550(正弦波) | 79-110 | F
6 | 12 |  |  |  |  | 6 | 10 |  |  |  |  | 6 | 10 |  |  |  |  | 20T-A3-7003 | 高周波複巻変圧器(OPT) | 616S2-47-OP-S(簡易型) | 1063 | 6-10 | 770(正弦波) | 220-385 | A
7 | 50 |  |  |  |  | 7 | 50 |  |  |  |  | 7 | 50 |  |  |  |  | 20T-A3-7004 | 高周波複巻変圧器(HMT) | 753S5-614-SOP | 490 | 7-50 | 550(正弦波) | 660-1540 | A
7 | 30 |  |  |  |  | 7 | 30 |  |  |  |  | 7 | 30 |  |  |  |  | 20T-A3-7005 | 高周波複巻変圧器(OPT) | 734S2-1020-SOP | 1250 | 7-30 | 1540(正弦波) | 154-308 | A
7 | 30 |  |  |  |  | 7 | 30 |  |  |  |  | 7 | 30 |  |  |  |  | 20T-A3-7006 | 高周波複巻変圧器(OPT) | 734S1-711-SOP | 1250 | 7-30 | 1100(正弦波) | 100-157 | A
40 | 50 |  |  |  |  | 40 | 50 |  |  |  |  | 40 | 50 |  |  |  |  | 20T-A3-7007 | 高周波複巻変圧器(OPT) | 4504S1-510-SOP | 1000 | 40-50 | 1540(正弦波) | 154-308 | A
1.8 | 3.6 |  |  |  |  | 2 | 3.5 |  |  |  |  | 2 | 3.5 |  |  |  |  | 20T-A3-7008 | 高周波複巻変圧器(HMT) | 243S10-1421-OP(超簡易型) | 480 | 2-3.5 | 580(正弦波) | 812-1218 | C-1
3 | 6 |  |  |  |  | 3 | 6 |  |  |  |  | 3 | 6 |  |  |  |  | 20T-A3-7009 | 高周波複巻変圧器(HMT) | 362S10-1421-OP(超簡易型) | 360 | 3-6 | 580(正弦波) | 812-1218 | C-1
21 | 30 |  |  |  |  | 20 | 30 |  |  |  |  | 20 | 30 |  |  |  |  | 20T-A3-7010 | 高周波複巻変圧器(OPT) | 2303S1-710-SOP | 1000 | 20-30 | 1540(正弦波) | 154-220 | A
7 | 10 |  |  |  |  | 7 | 10 |  |  |  |  | 7 | 10 |  |  |  |  | 20T-A3-7011 | 高周波複巻変圧器(OPT) | 713S1-812-SOP | 800 | 7-10 | 990(正弦波) | 83-124 | A
2.6 | 3.3 |  |  |  |  | 2.5 | 3.5 |  |  |  |  | 2.5 | 3.5 |  |  |  |  | 20T-A3-7012 | 高周波複巻変圧器(HMT) | 232S12-1114-OP-VV(超々簡易型) | 65 | 2.5-3.5 | 580(正弦波) | 532-677 | P
35 | 110 |  |  |  |  | 35 | 110 |  |  |  |  | 35 | 110 |  |  |  |  | 20T-A3-7013 | 高周波複巻変圧器(OPT) | 3102S7-611-OP-V(超簡易型) | 165 | 35-110 | 500(矩形波) | 318-583 | A
8 | 9.9 |  |  |  |  | 8 | 10 |  |  |  |  | 8 | 10 |  |  |  |  | 20T-A3-7014 | 高周波複巻変圧器(HMT) | 812S9-1114-SOP | 250 | 8-10 | 580(正弦波) | 709-902 | I
280 | 440 |  |  |  |  | 280 | 440 |  |  |  |  | 280 | 440 |  |  |  |  | 20T-A3-7015 | 高周波複巻変圧器(OPT) | 34001Z2-49-OP-S(簡易型) | 288 | 280-440 | 480(矩形波) | 107-240 | C-1
70 | 110 |  |  |  |  | 70 | 110 |  |  |  |  | 70 | 110 |  |  |  |  | 20T-A3-7016 | 高周波複巻変圧器(OPT) | 7101S8-818-OP(超簡易型) | 275 | 70-110 | 500(矩形波) | 364-500 | A
3 | 7 |  |  |  |  | 3 | 7 |  |  |  |  | 3 | 7 |  |  |  |  | 20T-A3-7017 | 高周波複巻変圧器(OPT) | 372S2-1216-OP-S(簡易型) | 720 | 3-7 | 600(正弦波) | 75-100 | M
18 | 22 |  |  |  |  | 20 | 20 |  |  |  |  | 20 | 25 |  |  |  |  | 20T-A3-7018 | 高周波複巻変圧器(HMT) | 203Z3-18-OPLU(MT-2P1W搭載) | 1080 | 20-25 | 600(矩形波) | 3600 | O-9
40 | 50 |  |  |  |  | 40 | 50 |  |  |  |  | 40 | 50 |  |  |  |  | 20T-A3-7019 | 高周波複巻変圧器(OPT) | 4503S1-69-OP-S(簡易型) | 800 | 40-50 | 1500(正弦波) | 167-250 | A
70 | 110 |  |  |  |  | 70 | 110 |  |  |  |  | 70 | 110 |  |  |  |  | 20T-A3-7020 | 高周波複巻変圧器(OPT) | 7101S10-811-OP-VV(超々簡易型) | 166 | 70-110 | 475(矩形波) | 432-594 | A
3 | [5 empty] | 3 | [5 empty] | 3 | [5 empty] | 20T-A3-7021 | 高周波複巻変圧器(OPT) | 33S4-1428-OP(Jakusonn代替) | 200 | 3 | 700(正弦波) | 100-200 | D
80 | 98 |  |  |  |  | 80 | 100 |  |  |  |  | 80 | 100 |  |  |  |  | 20T-A3-7022 | 高周波複巻変圧器(OPT) | 8100S4-1016-OP-V(超簡易型) | 55 | 80-100 | 220(矩形波) | 55-88 | F
0.4 | 0.6 |  |  |  |  | 0.4 | 0.6 |  |  |  |  | 0.4 | 0.6 |  |  |  |  | 20T-A3-7023 | 高周波複巻変圧器(OPT) | 0461S12-2030-OP(簡易型) | 70 | 0.4-0.6 | 550(正弦波) | 220-330 | A
1.8 | 3.3 |  |  |  |  | 2 | 3.5 |  |  |  |  | 2 | 3.5 |  |  |  |  | 20T-A3-7024 | 高周波単巻変圧器(HMT) | 232S-162226-OP | 350 | 2-3.5 | 800(正弦波) | 1100-1300 | J
0.4 | 0.6 |  |  |  |  | 0.4 | 0.6 |  |  |  |  | 0.4 | 0.6 |  |  |  |  | 20T-A3-7025 | 高周波複巻変圧器(OPT) | 0462S1-611-OP-S(簡易型) | 150 | 0.4-0.6 | 330(正弦波) | 30-55 | A
90 | 110 |  |  |  |  | 90 | 110 |  |  |  |  | 90 | 110 |  |  |  |  | 20T-A3-7026 | 高周波複巻変圧器(OPT) | 9101S1-1013-OP-V(超簡易型) | 6 | 90-110 | 220(矩形波) | 16.9-22.0 | F
35 | 60 |  |  |  |  | 35 | 60 |  |  |  |  | 35 | 60 |  |  |  |  | 20T-A3-7027 | 高周波複巻変圧器(OPT) | 4602S2-412-OP-S(簡易型) | 1000/1250 | 35-60 | 1540(正弦波) | 257-770 | A
0.6 | 1.2 |  |  |  |  | 0.6 | 1 |  |  |  |  | 0.6 | 1 |  |  |  |  | 20T-A3-7028 | 高周波複巻変圧器(HMT) | 0614S11-912-OP(超々簡易型) | 1800 | 0.6-1 | 1100(正弦波) | 900-1200 | C-1
2 | 3 |  |  |  |  | 2 | 3 |  |  |  |  | 2 | 3 |  |  |  |  | 20T-A3-7029 | 高周波複巻変圧器(OPT) | 232S1-1013-OP-S(簡易型) | 250 | 2-3 | 325(正弦波) | 25.0-32.5 | A
5 | 8 |  |  |  |  | 5 | 8 |  |  |  |  | 5 | 8 |  |  |  |  | 20T-A3-7030 | 高周波複巻変圧器(OPT) | 583S1-811-OP-S(簡易型) | 600 | 5-8 | 770(正弦波) | 70-96 | A
0.3 | 0.55 |  |  |  |  | 0.3 | 0.55 |  |  |  |  | 0.3 | 0.55 |  |  |  |  | 20T-A3-7031 | 高周波単巻変圧器(HMT) | 0362S-1220-OP | 200 | 0.3-0.55 | 500(正弦波) | 300-500 | J
50 | 60 |  |  |  |  | 50 | 60 |  |  |  |  | 50 | 60 |  |  |  |  | 20T-A3-7032 | 高周波複巻変圧器(OPT) | 5603S1-69-OP-S(簡易型) | 500 | 50-60 | 1210(正弦波) | 134-202 | A
350 | 450 |  |  |  |  | 350 | 450 |  |  |  |  | 350 | 450 |  |  |  |  | 20T-A3-7033 | 高周波複巻変圧器(HMT) | 35002Z3-36-SOP | 300 | 350-450 | 300(矩形波) | 300-600 | I
35 | 45 |  |  |  |  | 35 | 45 |  |  |  |  | 35 | 45 |  |  |  |  | 20T-A3-7034 | 高周波複巻変圧器(OPT) | 3503S1-410-SOP | 1500 | 35-45 | 1500(正弦波) | 150-375 | A
140 | 220 |  |  |  |  | 140 | 220 |  |  |  |  | 140 | 220 |  |  |  |  | 20T-A3-7035 | 高周波複巻変圧器(OPT) | 12001S6-510-OP-V(超簡易型) | 110 | 140-220 | 450(矩形波) | 270-450 | A
7 | 10 | 20 | 30 |  |  | 7 | 10 | 20 | 30 |  |  | 7 | 10 | 20 | 30 |  |  | 20T-A3-7036 | 高周波複巻変圧器(OPT) | 735S1-58-OP-S(簡易型) | 1600 | 7-10/20-30 | 880/1210(正弦波) | 110-176/151-242 | A
5 | 8.5 |  |  |  |  | 5 | 8.5 |  |  |  |  | 5 | 8.5 |  |  |  |  | 20T-A3-7037 | 高周波複巻変圧器(ﾀｲﾄﾗ) | 592S10-10-OPU(超々簡易型) | 300 | 5-8.5 | 440(正弦波) | 440 | C-1
0.25 | 0.3 |  |  |  |  | 0.25 | 0.3 |  |  |  |  | 0.25 | 0.3 |  |  |  |  | 20T-A3-7038 | 高周波複巻変圧器(OPT) | 0233S1-1016-SOP | 400 | 0.25-0.3 | 440(正弦波) | 27.5-44.0 | C-1
250 | 400 |  |  |  |  | 250 | 400 |  |  |  |  | 250 | 400 |  |  |  |  | 20T-A3-7039 | 高周波複巻変圧器(HMT) | 24001Z2-3-OPU | 442 | 250-400 | 320(矩形波) | 480 | E-1
2.1 | 3 |  |  |  |  | 2 | 3 |  |  |  |  | 2 | 3 |  |  |  |  | 20T-A3-7040 | 高周波複巻変圧器(HMT) | 236S6-1316-SOP | 1100 | 2-3 | 580(正弦波) | 1257-1547 | I
100 | 500 |  |  |  |  | 100 | 500 |  |  |  |  | 100 | 500 |  |  |  |  | 20T-A3-7041 | 高周波複巻変圧器(HMT,OPT) | 15001Z4-412-OP-V(超簡易型) | 45 | 100-500 | 250(矩形波) | 83-250/250-750 | ZZ
0.8 | 10 |  |  |  |  | 0.8 | 10 |  |  |  |  | 0.8 | 10 |  |  |  |  | 20T-A3-7042 | 高周波複巻変圧器(OPT) | 0813S5-715-SOP | 200 | 0.8-10 | 440(正弦波) | 147-314 | 社内用
0.8 | 3 |  |  |  |  | 0.8 | 3 |  |  |  |  | 0.8 | 3 |  |  |  |  | 20T-A3-7043 | 高周波複巻変圧器(OPT) | 0831S1-2030-OP | 264 | 0.8-3 | 440(正弦波) | 14.7-22.0 | 社内用
160 | 210 |  |  |  |  | 160 | 210 |  |  |  |  | 160 | 210 |  |  |  |  | 20T-A3-7044 | 高周波複巻変圧器(OPT) | 12001S1-59-OP-V(超簡易型) | 33 | 160-210 | 200(矩形波) | 22-40 | A
7.5 | 10 |  |  |  |  | 7.5 | 10 |  |  |  |  | 7.5 | 10 |  |  |  |  | 20T-A3-7045 | 高周波複巻変圧器(OPT) | 712S1-610-OP-S(簡易型) | 60 | 7.5-10 | 275(正弦波) | 28-46 | A
DC | [5 empty] | DC | [5 empty] | DC | [5 empty] | 20DCR-A3-7046 | DCﾘｱｸﾄﾙ | 21W2W | 3.0mH1200ADC | DC | 回路電圧1000VDC |  | L-2
1 | 1.5 |  |  |  |  | 1 | 1.5 |  |  |  |  | 1 | 1.5 |  |  |  |  | 20T-A3-7047 | 高周波複巻変圧器(OPT) | 11S2-1016-OP-V(超簡易型) | 33 | 1-1.5 | 225(矩形波)) | 28.1-45.0 | F
25 | 30 |  |  |  |  | 25 | 30 |  |  |  |  | 25 | 30 |  |  |  |  | 20T-A3-7048 | 高周波複巻変圧器(OPT) | 2302S1-712-OP-V(超簡易型) | 400 | 25-30 | 750(正弦波) | 63-107 | D
6 | 70 |  |  |  |  | 6 | 70 |  |  |  |  | 6 | 70 |  |  |  |  | 20T-A3-7049 | 高周波複巻変圧器(OPT) | 6702S1-37-OP-V(超簡易型) | 400 | 6-70 | 750(正弦波) | 107-250 | D
5 | 20 |  |  |  |  | 5 | 20 |  |  |  |  | 5 | 20 |  |  |  |  | 20T-A3-7050 | 高周波複巻変圧器(OPT) | 523S4-1014-SAC | 620 | 5-20 | 1000(正弦波) | 286-400 | K
1.5 | 2.5 |  |  |  |  | 1.5 | 2.5 |  |  |  |  | 1.5 | 2.5 |  |  |  |  | 20T-A3-7051 | 高周波複巻変圧器(OPT) | 134S2-58-SAC | 1800 | 1.5-2.5 | 520(正弦波) | 130-208 | D
40 | 50 |  |  |  |  | 40 | 50 |  |  |  |  | 40 | 50 |  |  |  |  | 21T-A3-7052 | 高周波複巻変圧器(OPT) | 4502S2-1113-OP-S(簡易型) | 1800 | 40-50 | 1540(正弦波) | 237-280 | A
6 | 12 |  |  |  |  | 6 | 10 |  |  |  |  | 6 | 10 |  |  |  |  | 21T-A3-7053 | 高周波複巻変圧器(HMT) | 613S5-58-OP-V(超簡易型) | 240 | 6-10 | 500(正弦波) | 500-800 | C-1
10 | 18 |  |  |  |  | 10 | 20 |  |  |  |  | 10 | 20 |  |  |  |  | 21T-A3-7054 | 高周波複巻変圧器(OPT) | 1203S2-814-OP-V(超簡易型) | 400 | 10-20 | 750(正弦波) | 107-188 | D
4.8 | 9.6 |  |  |  |  | 5 | 9.5 |  |  |  |  | 5 | 9.5 |  |  |  |  | 21T-A3-7055 | 高周波複巻変圧器(HMT) | 514S5-710-OP-V(超簡易型) | 300 | 5-9.5 | 550(正弦波) | 550-1210 | C-1
21 | 31.5 |  |  |  |  | 20 | 30 |  |  |  |  | 20 | 30 |  |  |  |  | 21T-A3-7056 | 高周波複巻変圧器(HMT) | 2302S2-34-OP-S(簡易型) | 1000 | 20-30 | 600(正弦波) | 900-1200 | B
1.2 | 2.2 |  |  |  |  | 1 | 2 |  |  |  |  | 1 | 2 |  |  |  |  | 21T-A3-7057 | 高周波複巻変圧器(OPT) | 124S7-1218-OP-S(簡易型) | 500 | 1-2 | 1000(正弦波) | 389-583 | J
140 | 220 |  |  |  |  | 140 | 220 |  |  |  |  | 140 | 220 |  |  |  |  | 21T-A3-7058 | 高周波複巻変圧器(OPT) | 12001S5-711-OP-V(超簡易型) | 165 | 140-220 | 500(矩形波) | 227-357 | A
65 | 70 |  |  |  |  | 65 | 70 |  |  |  |  | 65 | 70 |  |  |  |  | 21T-A3-7059 | 高周波複巻変圧器(OPT) | 6701S1-711-OP-V(超簡易型) | 400 | 65-70 | 750(正弦波) | 68-107 | D
8 | 10 |  |  |  |  | 8 | 10 |  |  |  |  | 8 | 10 |  |  |  |  | 21T-A3-7060 | 高周波複巻変圧器(OPT) | 810S4-912-OP-V(超簡易型) | 100 | 8-10 | 550(矩形波) | 183-244 | F
1.5 | 3 |  |  |  |  | 1.5 | 3 |  |  |  |  | 1.5 | 3 |  |  |  |  | 21T-A3-7061 | 高周波複巻変圧器(HMT) | 233S10-1016-OP-V(超簡易型) | 180 | 1.5-3 | 500(矩形波) | 500-800 | C-1
15 | 30 |  |  |  |  | 15 | 30 |  |  |  |  | 15 | 30 |  |  |  |  | 21T-A3-7062 | 高周波複巻変圧器(HMT) | 1303S5-58-OP-V(超簡易型) | 360 | 15-30 | 500(正弦波) | 500-800 | C-1
65 | 70 |  |  |  |  | 65 | 70 |  |  |  |  | 65 | 70 |  |  |  |  | 21T-A3-7063 | 高周波複巻変圧器(OPT) | 6702S1-411-OP-V(超簡易型) | 400 | 65-70 | 750(正弦波) | 68-188 | D
500 | 700 |  |  |  |  | 500 | 700 |  |  |  |  | 500 | 700 |  |  |  |  | 21T-A3-7064 | 高周波複巻変圧器(HMT) | 57002Z2-3-OPU | 442 | 500-700 | 320(矩形波) | 480 | E-1
250 | 300 |  |  |  |  | 250 | 300 |  |  |  |  | 250 | 300 |  |  |  |  | 21T-A3-7065 | 高周波複巻変圧器(OPT) | 23001S1-48-OP-S(簡易型) | 450 | 250-300 | 450(正弦波) | 56-113 | 社内用
40 | 60 |  |  |  |  | 40 | 60 |  |  |  |  | 40 | 60 |  |  |  |  | 21T-A3-7066 | 高周波複巻変圧器(HMT) | 4601S7-711-OPE-V(超簡易型) | 30 | 40-60 | 270(正弦波) | 270-424 | C-1
25 | 30 |  |  |  |  | 25 | 30 |  |  |  |  | 25 | 30 |  |  |  |  | 21T-A3-7067 | 高周波複巻変圧器(OPT) | 2300S4-712-OP-V(超簡易型) | 22 | 25-30 | 130(矩形波) | 43-74 | P
6 | 10 | 40 | 50 |  |  | 6 | 10 | 40 | 50 |  |  | 6 | 10 | 40 | 50 |  |  | 21T-A3-7068 | 高周波複巻変圧器(HMT) | 653S5-714-OP-V(簡易型) | 490 | 6-10/40-50 | 550(正弦波) | 770-990/1540 | A
6 | 10 | 40 | 50 |  |  | 6 | 10 | 40 | 50 |  |  | 6 | 10 | 40 | 50 |  |  | 21T-A3-7069 | 高周波複巻変圧器(OPT) | 657S1-49-OP-S(簡易型) | 1500 | 6-10/40-50 | 880/1540 | 98-220/171-385 | A
15 | 20 |  |  |  |  | 15 | 20 |  |  |  |  | 15 | 20 |  |  |  |  | 21T-A3-7070 | 高周波複巻変圧器(OPT) | 1204S2-49-SOP | 1000 | 15-20 | 750(正弦波) | 167-375 | D
17 | 20 |  |  |  |  | 15 | 20 |  |  |  |  | 15 | 20 |  |  |  |  | 21T-A3-7071 | 高周波複巻変圧器(OPT) | 203S1-710-OP-V(超簡易型) | 400 | 15-20 | 750(正弦波) | 75-107 | D
9 | 20 |  |  |  |  | 9 | 20 |  |  |  |  | 9 | 20 |  |  |  |  | 21T-A3-7072 | 高周波複巻変圧器(OPT) | 924S1-611-OP-V(超簡易型) | 400 | 9-20 | 750(正弦波) | 68-125 | D
250 | 300 |  |  |  |  | 250 | 300 |  |  |  |  | 250 | 300 |  |  |  |  | 21T-A3-7073 | 高周波複巻変圧器(OPT) | 23001S1-26-OP-S(簡易型) | 450 | 250-300 | 450(正弦波) | 75-225 | 社内用
0.7 | 1.2 |  |  |  |  | 0.7 | 1 |  |  |  |  | 0.7 | 1 |  |  |  |  | 21T-A3-7074 | 高周波複巻変圧器(HMT) | 0714S5-1012-OP-S(簡易型) | 600 | 0.7-1 | 500(正弦波) | 1000-1200 | C-1
0.7 | 1.2 |  |  |  |  | 0.7 | 1 |  |  |  |  | 0.7 | 1 |  |  |  |  | 21T-A3-7075 | 高周波複巻変圧器(HMT) | 0714S5-1012-OP-S(簡易型) | 1200 | 0.7-1 | 500(正弦波) | 1000-1200 | C-1
0.35 | 0.6 |  |  |  |  | 0.35 | 0.6 |  |  |  |  | 0.35 | 0.6 |  |  |  |  | 21T-A3-7076 | 高周波複巻変圧器(HMT) | 0362S10-1216-OP-S(簡易型) | 700 | 0.35-0.6 | 500(正弦波) | 600-800 | C-1
0.35 | 0.6 |  |  |  |  | 0.35 | 0.6 |  |  |  |  | 0.35 | 0.6 |  |  |  |  | 21T-A3-7077 | 高周波複巻変圧器(HMT) | 0362S10-1216-OP-S(簡易型) | 360 | 0.35-0.6 | 500(正弦波) | 600-800 | C-1
80 | 120 |  |  |  |  | 80 | 120 |  |  |  |  | 80 | 120 |  |  |  |  | 21T-A3-7078 | 高周波複巻変圧器(OPT) | 8100S1-1116-OP-V(超簡易型) | 11 | 80-120 | 220(矩形波) | 13.8-20.0 | F
200 | 400 |  |  |  |  | 200 | 400 |  |  |  |  | 200 | 400 |  |  |  |  | 21T-A3-7079 | 高周波複巻変圧器(HMT) | 24004Z2-8-OPU | 1656 | 200-400 | 360(矩形波) | 1440 | E-1
7 | 12 |  |  |  |  | 7 | 10 |  |  |  |  | 7 | 10 |  |  |  |  | 21T-A3-7080 | 高周波複巻変圧器(HMT) | 713S10-1416-OP-V(超簡易型) | 300 | 7-10 | 500(正弦波) | 700-800 | C-1
120 | 240 |  |  |  |  | 120 | 240 |  |  |  |  | 120 | 240 |  |  |  |  | 21T-A3-7081 | 高周波複巻変圧器(OPT) | 12000S2-712-OP-V(超簡易型) | 24 | 120-240 | 260(矩形波) | 41.7-62.5 | C-1
3 | 3.5 |  |  |  |  | 3 | 3.5 |  |  |  |  | 3 | 3.5 |  |  |  |  | 21T-A3-7082 | 高周波複巻変圧器(OPT) | 342S2-1219-89-V(超簡易型) | 80 | 3-3.5 | 450(矩形波) | 47.4-75.0 | F
6 | 14 |  |  |  |  | 6 | 15 |  |  |  |  | 6 | 15 |  |  |  |  | 21T-A3-7083 | 高周波複巻変圧器(HMT) | 613S5-711-SOP | 1600 | 6-15 | 550(正弦波) | 770-1210 | G
25 | 40 |  |  |  |  | 25 | 40 |  |  |  |  | 25 | 40 |  |  |  |  | 21T-A3-7084 | 高周波複巻変圧器(OPT) | 2401S3-412-OP-V(超簡易型) | 55 | 25-40 | 275(矩形波) | 69-206 | 社内用
30 | 350 |  |  |  |  | 30 | 350 |  |  |  |  | 30 | 350 |  |  |  |  | 21T-A3-7085 | 高周波複巻変圧器(HMT,OPT) | 3402S2-3-OP | 900 | 30-350 | 450(正弦波) | 300,675 | D
0.2 | 0.25 |  |  |  |  | 0.2 | 0.25 |  |  |  |  | 0.2 | 0.25 |  |  |  |  | 21T-A3-7086 | 高周波複巻変圧器(HMT) | 0233S10-1114-SOP | 2100 | 0.2-0.25 | 880(正弦波) | 968-1232 | A
0.2 | 0.25 |  |  |  |  | 0.2 | 0.25 |  |  |  |  | 0.2 | 0.25 |  |  |  |  | 21T-A3-7087 | 商用周波複巻変圧器(OPT) | 0234S2-816-SAC | 4500 | 0.2-0.25 | 1232(正弦波) | 154-308 | A
100 | 120 |  |  |  |  | 100 | 120 |  |  |  |  | 100 | 120 |  |  |  |  | 21T-A3-7088 | 高周波複巻変圧器(HMT) | 1001S10-30-OP-V(超簡易型) | 18.2 | 100-120 | 520(矩形波) | 1560 | F
16 | 40 |  |  |  |  | 15 | 40 |  |  |  |  | 15 | 40 |  |  |  |  | 21T-A3-7089 | 高周波複巻変圧器(HMT) | 1403S5-69-OP-V(超簡易型) | 300 | 15-40 | 550(正弦波) | 660-990 | A
1.2 | 2.2 |  |  |  |  | 1 | 2 |  |  |  |  | 1 | 2 |  |  |  |  | 21T-A3-7090 | 高周波単巻変圧器(HMT) | 123S-111422-OP | 250 | 1-2 | 550(正弦波) | 700-1100 | J
40 | 400 |  |  |  |  | 40 | 400 |  |  |  |  | 40 | 400 |  |  |  |  | 21T-A3-7091 | 高周波複巻変圧器(HMT) | 4402S6-612-OP-V(超簡易型) | 50 | 40-400 | 250(矩形波) | 250-500/125-250 | ZZ
6 | 12 |  |  |  |  | 6 | 10 |  |  |  |  | 6 | 10 |  |  |  |  | 21T-A3-7092 | 高周波複巻変圧器(HMT) | 614S5-711-SOP | 360 | 6-10 | 580(正弦波) | 812-1276 | C-1
100 |  | 200 |  |  |  | 100 |  | 200 |  |  |  | 100 |  | 200 |  |  |  | 21T-A3-7093 | 高周波複巻変圧器(ﾀｲﾄﾗ) | 1202S2-2-OP | 1200/1000 | 100/200 | 450(正弦波) | 450 | D
1 | 3 |  |  |  |  | 1 | 3 |  |  |  |  | 1 | 3 |  |  |  |  | 21T-A3-7094 | 商用周波複巻変圧器(OPT) | 137S1-510-ACE | 3000 | 1-3 | 1000(正弦波) | 100/200 | B
30 | 80 |  |  |  |  | 30 | 80 |  |  |  |  | 30 | 80 |  |  |  |  | 21T-A3-7095 | 商用周波複巻変圧器(OPT) | 3802S1-410-OP-S(簡易型) | 350 | 30-80 | 750(正弦波) | 75-188 | D
25 | 35 |  |  |  |  | 25 | 35 |  |  |  |  | 25 | 35 |  |  |  |  | 21T-A3-7096 | 高周波複巻変圧器(OPT) | 2401S3-511-OP-V(超簡易型) | 25 | 25-35 | 210(矩形波) | 57-126 | P
25 | 35 |  |  |  |  | 25 | 35 |  |  |  |  | 25 | 35 |  |  |  |  | 21T-A3-7097 | 商用周波複巻変圧器(OPT) | 2402S4-8-S(簡易型) | 250 | 25-35 | 900(正弦波) | 450 | P
0.06 | [5 empty] | 0.05 | [5 empty] | 0.05 | [5 empty] | 21T-A3-7098 | 商用周波複巻変圧器(OPT) | 0062S3-2432-OP | 3750 | 0.05 | 1500(正弦波) | 141-188 | J
2 | 3 |  |  |  |  | 2 | 3 |  |  |  |  | 2 | 3 |  |  |  |  | 21T-A3-7099 | 高周波複巻変圧器(HMT) | 232S10-1018-OP-V(超簡易型) | 280 | 2-3 | 550(正弦波) | 550-990 | A
2 | 3 |  |  |  |  | 2 | 3 |  |  |  |  | 2 | 3 |  |  |  |  | 21T-A3-7100 | 高周波複巻変圧器(OPT) | 234S1-1014-SOP | 600 | 2-3 | 990(正弦波) | 71-99 | A
6 | 18 |  |  |  |  | 6 | 20 |  |  |  |  | 6 | 20 |  |  |  |  | 21T-A3-7101 | 高周波複巻変圧器(HMT) | 623S5-610-OP-V(超簡易型) | 300 | 6-20 | 580(正弦波) | 696-1160 | C-1
6 | 12 |  |  |  |  | 6 | 10 |  |  |  |  | 6 | 10 |  |  |  |  | 21T-A3-7102 | 高周波複巻変圧器(HMT) | 613S5-711-OP | 720 | 6-10 | 580(正弦波) | 812-1276 | C-1
150 | 330 |  |  |  |  | 150 | 330 |  |  |  |  | 150 | 330 |  |  |  |  | 21T-A3-7103 | 高周波複巻変圧器(HMT) | 13000S8-711-OP-VV(超々簡易型) | 25 | 150-330 | 200(矩形波) | 175-275 | A
7 | 12 |  |  |  |  | 7 | 10 |  |  |  |  | 7 | 10 |  |  |  |  | 21T-A3-7104 | 高周波複巻変圧器(OPT) | 716S8-1113-OP | 2151-2530 | 7-10 | 1550-1965(正弦波) | 954-1429 | O-9
150 | 400 |  |  |  |  | 150 | 400 |  |  |  |  | 150 | 400 |  |  |  |  | 21T-A3-7105 | 高周波複巻変圧器(OPT) | 14001Z2-810-OPU-S(簡易型) | 110 | 150-400 | 330(矩形波) | 66-82.5 | A
50 |  | 80 |  |  |  | 50 |  | 80 |  |  |  | 50 |  | 80 |  |  |  | 21T-A3-7106 | 高周波複巻変圧器(OPT) | 5802S5-47-SOP | 900/600 | 50/80 | 750(正弦波) | 536-938 | D
5 | 60 |  |  |  |  | 5 | 60 |  |  |  |  | 5 | 60 |  |  |  |  | 21T-A3-7107 | 高周波複巻変圧器(HMT) | 5604S5-611-OP-V | 360 | 5-60 | 580(正弦波) | 696-1276 | C-1
6 | 10 | 20 | 30 |  |  | 6 | 10 | 20 | 30 |  |  | 6 | 10 | 20 | 30 |  |  | 21T-A3-7108 | 高周波複巻変圧器(OPT) | 633S3-612-SOP | 2000/1500 | 6-10/20-30 | 750(正弦波) | 188-375 | D
7 | 12 |  |  |  |  | 7 | 10 |  |  |  |  | 7 | 10 |  |  |  |  | 21T-A3-7109 | 高周波複巻変圧器(OPT) | 713S1-611-SOP | 500 | 7-10 | 550(正弦波) | 50-92 | A
180 | 220 |  |  |  |  | 180 | 220 |  |  |  |  | 180 | 220 |  |  |  |  | 21T-A3-7110 | 高周波複巻変圧器(OPT) | 2000S1-912-OP-V(超簡易型) | 7 | 180-220 | 220(矩形波) | 18.3-24.4 | F
13 | 22 |  |  |  |  | 15 | 20 |  |  |  |  | 15 | 20 |  |  |  |  | 21T-A3-7111 | 高周波複巻変圧器(OPT) | 1302S5-58-SOP | 414 | 15-20 | 360(矩形波) | 225-360 | E-1
40 | 50 |  |  |  |  | 40 | 50 |  |  |  |  | 40 | 50 |  |  |  |  | 21T-A3-7112 | 高周波複巻変圧器(OPT) | 4500S2-58-OP-V(超簡易型) | 90 | 40-50 | 300(正弦波) | 75-120 | H
7 | 12 |  |  |  |  | 7 | 10 |  |  |  |  | 7 | 10 |  |  |  |  | 21ACR-A3-7113 | 交流ﾘｱｸﾄﾙ | 19W |  | 7-10 | 5100o-p40/50μH1087A |  | ZZ
7 | 8.5 |  |  |  |  | 7 | 8.5 |  |  |  |  | 7 | 8.5 |  |  |  |  | 21T-A3-7114 | 高周波複巻変圧器(HMT) | 793S6-816-OP-V(超簡易型) | 220 | 7-8.5 | 706(正弦波) | 941-1883 | F
40 | 50 |  |  |  |  | 40 | 50 |  |  |  |  | 40 | 50 |  |  |  |  | 21T-A3-7115 | 高周波複巻変圧器(OPT) | 4501S1-35-OP-V(超簡易型) | 240 | 40-50 | 300(正弦波) | 60-100 | H
1.5 | 3.6 |  |  |  |  | 1.5 | 3.5 |  |  |  |  | 1.5 | 3.5 |  |  |  |  | 21T-A3-7116 | 高周波複巻変圧器(HMT) | 235S10-911-SOPﾊﾟﾗ無し | 750 | 1.5-3.5 | 1000(正弦波) | 900-1100 | C-1
20 | 30 |  |  |  |  | 20 | 30 |  |  |  |  | 20 | 30 |  |  |  |  | 21T-A3-7117 | 高周波複巻変圧器(OPT) | 2301S4-813-OP-V(超簡易型) | 30 | 20-30 | 280(矩形波) | 86-140 | H
6 | 12 |  |  |  |  | 6 | 10 |  |  |  |  | 6 | 10 |  |  |  |  | 21T-A3-7118 | 高周波複巻変圧器(HMT) | 613S5-511-OP-V(超簡易型) | 70 | 6-10 | 550(正弦波) | 550-1210 | A
3 | 4 |  |  |  |  | 3 | 4 |  |  |  |  | 3 | 4 |  |  |  |  | 21T-A3-7119 | 高周波複巻変圧器(HMT) | 343S7-59-OP-VV(超々簡易型) | 110 | 3-4 | 700(正弦波) | 500-900 | F
6 | 12 |  |  |  |  | 6 | 10 |  |  |  |  | 6 | 10 |  |  |  |  | 21T-A3-7120 | 高周波複巻変圧器(OPT) | 613S7-710-OP-V(超簡易型) | 240 | 6-10 | 580(正弦波) | 406-580 | C-1
2.1 | 3.3 |  |  |  |  | 2 | 3.5 |  |  |  |  | 2 | 3.5 |  |  |  |  | 21T-A3-7121 | 高周波複巻変圧器(OPT) | 234S5-1121-SOP | 500 | 2-3.5 | 1000(正弦波) | 238-455 | J
65 | 80 |  |  |  |  | 65 | 80 |  |  |  |  | 65 | 80 |  |  |  |  | 21T-A3-7122 | 高周波複巻変圧器(OPT) | 6802S3-58-OP-V(超簡易型) | 240 | 65-80 | 600(正弦波) | 225-360 | D
20 | 35 |  |  |  |  | 20 | 35 |  |  |  |  | 20 | 35 |  |  |  |  | 21T-A3-7123 | 高周波複巻変圧器(OPT) | 2401S6-1017-OP-V(超簡易型) | 28 | 20-35 | 210(矩形波) | 74-126 | P
150 | 250 |  |  |  |  | 150 | 250 |  |  |  |  | 150 | 250 |  |  |  |  | 21T-A3-7124 | 高周波複巻変圧器(OPT) | 13001Z2-911-OP-S(簡易型) | 150 | 150-250 | 300(矩形波) | 55-67 | E-1
0.6 | 1.2 |  |  |  |  | 0.6 | 1 |  |  |  |  | 0.6 | 1 |  |  |  |  | 21T-A3-7125 | 高周波複巻変圧器(HMT) | 0613S10-1014-OP-V(超簡易型) | 90 | 0.6-1 | 580(正弦波) | 580-812 | C-1
0.6 | 1.2 |  |  |  |  | 0.6 | 1 |  |  |  |  | 0.6 | 1 |  |  |  |  | 21T-A3-7126 | 高周波複巻変圧器(OPT) | 0613S4-1620-OP-V(超簡易型) | 500 | 0.6-1 | 800(正弦波) | 160-200 | C-1
10 | 20 | 30 |  | 100 |  | 10 | 20 | 30 |  | 100 |  | 10 | 20 | 30 |  | 100 |  | 21T-A3-7127 | 高周波複巻変圧器(OPT) | 1103S4-512-SOP | 2000/1750/1000 | 10-20/30/100 | 750(正弦波) | 250-600 | D
6 | 12 |  |  |  |  | 6 | 10 |  |  |  |  | 6 | 10 |  |  |  |  | 21T-A3-7128 | 高周波複巻変圧器(OPT) | 613S7-711-OP-V(超簡易型) | 120 | 6-10 | 580(正弦波) | 369-580 | C-1
1.8 | 3.6 |  |  |  |  | 2 | 3.5 |  |  |  |  | 2 | 3.5 |  |  |  |  | 21T-A3-7129 | 高周波複巻変圧器(HMT) | 243S10-1420-OP-V(超簡易型) | 120 | 2-3.5 | 580(正弦波) | 812-1160 | P
7 | 9 |  |  |  |  | 7 | 9 |  |  |  |  | 7 | 9 |  |  |  |  | 21T-A3-7130 | 高周波複巻変圧器(HMT) | 710S10-1922-OP-V(超簡易型) | 60 | 7-9 | 300(正弦波) | 570-660 | H
350 | 400 |  |  |  |  | 350 | 400 |  |  |  |  | 350 | 400 |  |  |  |  | 21T-A3-7131 | 高周波複巻変圧器(OPT) | 34000S2-611-OP-V(超簡易型) | 15 | 350-400 | 250(矩形波) | 45-83 | A
4 | 20 |  |  |  |  | 4 | 20 |  |  |  |  | 4 | 20 |  |  |  |  | 22T-A3-7132 | 高周波複巻変圧器(HMT) | 423S5-48-OP-V(超簡易型) | 360 | 4-20 | 500(正弦波) | 400-800 | C-1
1.8 | 3.6 |  |  |  |  | 2 | 3.5 |  |  |  |  | 2 | 3.5 |  |  |  |  | 22T-A3-7133 | 高周波複巻変圧器(HMT) | 233S10-1518-OP-V(超簡易型) | 480 | 2-3.5 | 580(正弦波) | 870-1044 | C-1
5 | 20 |  |  |  |  | 5 | 20 |  |  |  |  | 5 | 20 |  |  |  |  | 22T-A3-7134 | 高周波複巻変圧器(OPT) | 522S3-913-OP-S(簡易型) | 122 | 5-20 | 540(矩形波) | 125-180 | K
7 | 50 |  |  |  |  | 7 | 50 |  |  |  |  | 7 | 50 |  |  |  |  | 22T-A3-7135 | 高周波複巻変圧器(HMT) | 753S5-715-OP-V(超簡易型) | 490 | 7-50 | 500(正弦波) | 700-1500 | A
10 | 30 |  |  |  |  | 10 | 30 |  |  |  |  | 10 | 30 |  |  |  |  | 22T-A3-7136 | 高周波複巻変圧器(OPT) | 1302S6-612-SOP | 400 | 10-30 | 520(正弦波) | 260-520 | D
20 | 30 |  |  |  |  | 20 | 30 |  |  |  |  | 20 | 30 |  |  |  |  | 22T-A3-7137 | 高周波複巻変圧器(OPT) | 2302S1-68-OP-V(超簡易型) | 202 | 20-30 | 600(矩形波) | 75-100 | K
2 | 3 |  |  |  |  | 2 | 3 |  |  |  |  | 2 | 3 |  |  |  |  | 22T-A3-7138 | 高周波複巻変圧器(HMT) | 233S2-814-OP-S(簡易型) | 720 | 2-3 | 600(正弦波) | 86-150 | H
6 | 16 |  |  |  |  | 6 | 15 |  |  |  |  | 6 | 15 |  |  |  |  | 22T-A3-7139 | 高周波複巻変圧器(HMT) | 523S5-914-OP-V(超簡易型) | 649 | 6-15 | 550(正弦波) | 990-1540 | A
2 | 3 |  |  |  |  | 2 | 3 |  |  |  |  | 2 | 3 |  |  |  |  | 22T-A3-7140 | 高周波複巻変圧器(OPT) | 234S1-913-OP-S(簡易型) | 900 | 2-3 | 880(正弦波) | 68-98 | A
1.8 | 3.6 |  |  |  |  | 2 | 3.5 |  |  |  |  | 2 | 3.5 |  |  |  |  | 22T-A3-7141 | 高周波複巻変圧器(OPT) | 243S10-1021-OP-V(超簡易型) | 360 | 2-3.5 | 580(正弦波) | 580-1218 | C-1
2 | 3 |  |  |  |  | 2 | 3 |  |  |  |  | 2 | 3 |  |  |  |  | 22T-A3-7142 | 高周波複巻変圧器(OPT) | 232S3-1215-OP-V(超簡易型) | 100 | 2-3 | 600(矩形波) | 120-150 | A
6 | 16 |  |  |  |  | 6 | 15 |  |  |  |  | 6 | 15 |  |  |  |  | 22T-A3-7143 | 高周波複巻変圧器(OPT) | 622S2-1622-OP-S(簡易型) | 1818-2500 | 6-15 | 1120-1540(正弦波) | 140 | A
35 | 45 |  |  |  |  | 35 | 45 |  |  |  |  | 35 | 45 |  |  |  |  | 22T-A3-7144 | 高周波複巻変圧器(OPT) | 3501S2-612-OP-V(超簡易型) | 100 | 35-45 | 300(正弦波) | 50-100 | H
0.7 | 1.2 |  |  |  |  | 0.7 | 1 |  |  |  |  | 0.7 | 1 |  |  |  |  | 22T-A3-7145 | 高周波複巻変圧器(OPT) | 0714S7-710-OP-V(超簡易型) | 240 | 0.7-1 | 500(正弦波) | 350-500 | C-1
0.25 | 0.34 |  |  |  |  | 0.25 | 0.35 |  |  |  |  | 0.25 | 0.35 |  |  |  |  | 22T-A3-7146 | 高周波複巻変圧器(OPT) | 0232S10-1014-OP-S(簡易型) | 140 | 0.25-0.35 | 500(正弦波) | 357-500 | C-1
7 | 12 |  |  |  |  | 7 | 10 |  |  |  |  | 7 | 10 |  |  |  |  | 22T-A3-7147 | 高周波複巻変圧器(HMT) | 712S10-1014-OP-V(超簡易型) | 200 | 7-10 | 500(正弦波) | 500-700 | C-1
7 | 12 |  |  |  |  | 7 | 10 |  |  |  |  | 7 | 10 |  |  |  |  | 22T-A3-7148 | 高周波複巻変圧器(HMT) | 712S10-1216-OP-V(超簡易型) | 240 | 7-10 | 500(正弦波) | 600-800 | C-1
350 | 400 |  |  |  |  | 350 | 400 |  |  |  |  | 350 | 400 |  |  |  |  | 22T-A3-7149 | 高周波複巻変圧器(HMT) | 34001Z3-5-OPU | 736 | 350-400 | 320(矩形波) | 533 | I
2.8 | 3.3 |  |  |  |  | 3 | 3.5 |  |  |  |  | 3 | 3.5 |  |  |  |  | 22T-A3-7150 | 高周波複巻変圧器(HMT) | 233S8-1316-OP-V(超簡易型) | 220 | 3-3.5 | 650(正弦波) | 1056-1300 | F
90 | 180 |  |  |  |  | 90 | 180 |  |  |  |  | 90 | 180 |  |  |  |  | 22T-A3-7151 | 高周波複巻変圧器(HMT) | 9201S10-811-OP-VV(超々簡易型) | 60 | 90-180 | 250(矩形波) | 200-275 | C-1
150 | 250 |  |  |  |  | 150 | 250 |  |  |  |  | 150 | 250 |  |  |  |  | 22T-A3-7152 | 高周波複巻変圧器(OPT) | 1300Z3-611-OP-S(簡易型) | 150 | 150-250 | 300(矩形波) | 82 | E-1
35 | 50 |  |  |  |  | 35 | 50 |  |  |  |  | 35 | 50 |  |  |  |  | 22T-A3-7153 | 高周波複巻変圧器(OPT) | 3503S2-46-OP-S(簡易型) | 1694 | 35-50 | 1210(正弦波) | 403-605 | A
35 | 50 |  |  |  |  | 35 | 50 |  |  |  |  | 35 | 50 |  |  |  |  | 22T-A3-7154 | 高周波複巻変圧器(HMT) | 3502S5-912-OP-V(超簡易型) | 200 | 35-50 | 500(正弦波) | 900-1200 | A
3.6 | 24 |  |  |  |  | 3.5 | 25 |  |  |  |  | 3.5 | 25 |  |  |  |  | 22T-A3-7155 | 高周波複巻変圧器(HMT) | 324S5-411-OP-V(超簡易型) | 240 | 3.5-25 | 580(正弦波) | 464-1276 | C-1
7 | 50 |  |  |  |  | 7 | 50 |  |  |  |  | 7 | 50 |  |  |  |  | 22T-A3-7156 | 高周波複巻変圧器(HMT) | 753S5-715-OP-V(超簡易型) | 420 | 7-50 | 500(正弦波) | 700-1500 | A
30 | 50 |  |  |  |  | 30 | 50 |  |  |  |  | 30 | 50 |  |  |  |  | 22T-A3-7157 | 高周波複巻変圧器(OPT) | 3501S1-58-OP-V(超簡易型) | 120 | 30-50 | 300(正弦波) | 38-60 | H
6 | 10 |  |  |  |  | 6 | 10 |  |  |  |  | 6 | 10 |  |  |  |  | 22T-A3-7158 | 高周波複巻変圧器(OPT) | 613S1-912-OP-S(簡易型) | 600 | 6-10 | 770(正弦波) | 64-86 | A
7 | 10 | 40 | 50 |  |  | 7 | 10 | 40 | 50 |  |  | 7 | 10 | 40 | 50 |  |  | 22T-A3-7159 | 高周波複巻変圧器(OPT) | 755S1-69-OP-S(簡易型) | 1000/800 | 7-10/40-50 | 550-770/1540 | 86-128/171-257 | A
40 | 50 |  |  |  |  | 40 | 50 |  |  |  |  | 40 | 50 |  |  |  |  | 22T-A3-7160 | 高周波複巻変圧器(OPT) | 4501S2-810-OP-V(超簡易型) | 216 | 40-50 | 540(正弦波) | 108-135 | H
0.6 | 1.2 |  |  |  |  | 0.6 | 1 |  |  |  |  | 0.6 | 1 |  |  |  |  | 22T-A3-7161 | 高周波複巻変圧器(OPT) | 0613S6-1618-OP-V(超簡易型) | 500 | 0.6-1 | 800(正弦波) | 267-300 | C-1
6 | 12 |  |  |  |  | 6 | 10 |  |  |  |  | 6 | 10 |  |  |  |  | 22T-A3-7162 | 高周波複巻変圧器(HMT) | 613S7-510-OP-V(超簡易型) | 360 | 6-10 | 580(正弦波) | 414-829 | C-1
1.5 | 3 |  |  |  |  | 1.5 | 3 |  |  |  |  | 1.5 | 3 |  |  |  |  | 22T-A3-7163 | 高周波複巻変圧器(HMT) | 132S10-1016-OP-V(超簡易型) | 180 | 1.5-3 | 500(正弦波) | 500-800 | C-2
3.5 | 7.2 |  |  |  |  | 3.5 | 7 |  |  |  |  | 3.5 | 7 |  |  |  |  | 22T-A3-7164 | 高周波複巻変圧器(HMT) | 374S5-69-OP-V(超簡易型) | 360 | 3.5-7 | 500(正弦波) | 600-900 | C-2
2 | 10 |  |  |  |  | 2 | 10 |  |  |  |  | 2 | 10 |  |  |  |  | 22T-A3-7165 | 高周波複巻変圧器(HMT) | 214S5-58-OP-V(超簡易型) | 360 | 2-10 | 500(正弦波) | 500-800 | C-2
6 | 10 |  |  |  |  | 6 | 10 |  |  |  |  | 6 | 10 |  |  |  |  | 22T-A3-7166 | 高周波複巻変圧器(OPT) | 617S2-37-SOP | 3000 | 6-10 | 1000(正弦波) | 286-667 | D
28 | 35 | 90 | 100 |  |  | 30 | 35 | 90 | 100 |  |  | 30 | 35 | 90 | 100 |  |  | 22T-A3-7167 | 高周波複巻変圧器(OPT) | 3101S2-512-OP-S(簡易型) | 1600/1000 | 30-35/90-100 | 750(正弦波) | 125-300 | D
25 | 35 |  |  |  |  | 25 | 35 |  |  |  |  | 25 | 35 |  |  |  |  | 22T-A3-7168 | 高周波複巻変圧器(OPT) | 2401S2-814-OP-V(超簡易型) | 300 | 25-35 | 500(正弦波) | 71-125 | H
2 | 3 |  |  |  |  | 2 | 3 |  |  |  |  | 2 | 3 |  |  |  |  | 22T-A3-7169 | 高周波複巻変圧器(OPT) | 234S1-1114-OP-S(簡易型) | 800 | 2-3 | 770(正弦波) | 55-70 | A
2 | 3 |  |  |  |  | 2 | 3 |  |  |  |  | 2 | 3 |  |  |  |  | 22T-A3-7170 | 高周波複巻変圧器(HMT) | 232S10-1014-OP-V(超簡易型) | 280 | 2-3 | 550(正弦波) | 550-770 | A
5 | 8 | 20 | 30 |  |  | 5 | 8 | 20 | 30 |  |  | 5 | 8 | 20 | 30 |  |  | 22T-A3-7171 | 高周波複巻変圧器(HMT) | 533S5-712-OP-V(超簡易型) | 420 | 5-8/20-30 | 500(正弦波) | 700-1200 | A
5 | 8 |  |  |  |  | 5 | 8 |  |  |  |  | 5 | 8 |  |  |  |  | 22T-A3-7172 | 高周波複巻変圧器(OPT) | 584S1-610-SOP | 1200 | 5-8 | 900(正弦波) | 90-150 | A
20 | 30 |  |  |  |  | 20 | 30 |  |  |  |  | 20 | 30 |  |  |  |  | 22T-A3-7173 | 高周波複巻変圧器(OPT) | 2304S1-59-SOP | 1200 | 20-30 | 1200(正弦波) | 133-240 | A
80 | 90 |  |  |  |  | 80 | 90 |  |  |  |  | 80 | 90 |  |  |  |  | 22T-A3-7174 | 高周波複巻変圧器(OPT) | 8901S2-610-OP-V(超簡易型) | 420 | 80-90 | 700(正弦波) | 140-233 | H
35 | 45 |  |  |  |  | 35 | 45 |  |  |  |  | 35 | 45 |  |  |  |  | 22T-A3-7175 | 高周波複巻変圧器(OPT) | 3501S1-58-OP-V(超簡易型) | 60 | 35-45 | 300(正弦波) | 38-60 | H
6 | 8 | 12 | 16 |  |  | 6 | 8 | 10 | 15 |  |  | 6 | 8 | 10 | 15 |  |  | 22T-A3-7176 | 高周波複巻変圧器(OPT) | 623S2-1222-OP-S(簡易型) | 2500 | 6-8/10-15 | 1540(正弦波) | 140/193-257 | A
6 | 12 |  |  |  |  | 6 | 10 |  |  |  |  | 6 | 10 |  |  |  |  | 22T-A3-7177 | 高周波複巻変圧器(HMT) | 612S10-1221-OP-V(超簡易型) | 360 | 6-10 | 580(正弦波) | 696-1218 | C-1
20 | 30 |  |  |  |  | 20 | 30 |  |  |  |  | 20 | 30 |  |  |  |  | 22T-A3-7178 | 高周波複巻変圧器(HMT) | 2302S5-1112-OPU | 180 | 20-30 | 580(正弦波) | 1276-1392 | C-1
20 | 30 |  |  |  |  | 20 | 30 |  |  |  |  | 20 | 30 |  |  |  |  | 22T-A3-7179 | 高周波複巻変圧器(HMT) | 2302S2-7-OPE | 2500 | 20-30 | 1276/1392(正弦波) | 365/398 | C-1
140 | 220 |  |  |  |  | 140 | 220 |  |  |  |  | 140 | 220 |  |  |  |  | 22T-A3-7180 | 高周波複巻変圧器(OPT) | 12001S6-69-OP-V(超簡易型) | 165 | 140-220 | 400(矩形波) | 267-400 | A
4.8 | 9.6 |  |  |  |  | 5 | 9.5 |  |  |  |  | 5 | 9.5 |  |  |  |  | 22T-A3-7181 | 高周波複巻変圧器(HMT) | 414S5-7-OP-V(超簡易型) | 360 | 5-9.5 | 580(正弦波) | 812 | C-1
24 | 60 |  |  |  |  | 25 | 60 |  |  |  |  | 25 | 60 |  |  |  |  | 22T-A3-7182 | 高周波複巻変圧器(HMT) | 2602S5-611-SOP | 400 | 25-60 | 580(正弦波) | 696-1276 | C-1
5 | 8 | 40 | 50 |  |  | 5 | 8 | 40 | 50 |  |  | 5 | 8 | 40 | 50 |  |  | 22T-A3-7183 | 高周波複巻変圧器(HMT) | 553S5-514-OP-V(超簡易型) | 350 | 5-8/40-50 | 550(正弦波) | 550-660/1540 | A
5 | 8 |  |  |  |  | 5 | 8 |  |  |  |  | 5 | 8 |  |  |  |  | 22T-A3-7184 | 高周波複巻変圧器(OPT) | 583S1-58-OP-S(簡易型) | 1250 | 5-8 | 550(正弦波) | 69-110 | A
120 | 240 |  |  |  |  | 120 | 240 |  |  |  |  | 120 | 240 |  |  |  |  | 22T-A3-7185 | 高周波複巻変圧器(OPT) | 12003S1-38-OP-S(簡易型) | 180 | 120-240 | 840(正弦波) | 105-280 | C-1
2.1 | 3.15 |  |  |  |  | 2 | 3 |  |  |  |  | 2 | 3 |  |  |  |  | 22T-A3-4176 | 高周波複巻変圧器(HMT) | 233S6-1020-OP | 1130 | 2-3 | 600(正弦波) | 1000-2000 | B
0.6 | 1.1 |  |  |  |  | 0.6 | 1 |  |  |  |  | 0.6 | 1 |  |  |  |  | 22T-A3-7187 | 高周波単巻変圧器(HMT) | 0613S-162028-OP | 450 | 0.6-1 | 800(正弦波) | 1000-1400 | J
70 | 80 |  |  |  |  | 70 | 80 |  |  |  |  | 70 | 80 |  |  |  |  | 22T-A3-7288 | 高周波複巻変圧器(OPT) | 7802S1-34-OP-V(超簡易型) | 420 | 70-80 | 700(正弦波) | 175-233 | H
35 | 65 |  |  |  |  | 35 | 65 |  |  |  |  | 35 | 65 |  |  |  |  | 22T-A3-7189 | 高周波複巻変圧器(OPT) | 2300S4-815-OP(超簡易型) | 22 | 35-65 | 130(矩形波) | 35-65 | P
120 | 240 |  |  |  |  | 120 | 240 |  |  |  |  | 120 | 240 |  |  |  |  | 22T-A3-7190 | 高周波複巻変圧器(OPT) | 12001S2-614-OP-V(超簡易型) | 52 | 120-240 | 250(矩形波) | 36-83 | C-1
25 | 30 |  |  |  |  | 25 | 30 |  |  |  |  | 25 | 30 |  |  |  |  | 22T-A3-7191 | ﾎﾟ-ﾀﾌﾞﾙ変圧器(OPT) | 2300S3-12-OP | 137.5 | 25-30 | 550(正弦波) | 92 | 社内用
2.5 | 3.5 |  |  |  |  | 2.5 | 3.5 |  |  |  |  | 2.5 | 3.5 |  |  |  |  | 22T-A3-7192 | 高周波複巻変圧器(HMT) | 242S20-1721-OP-V(超簡易型) | 40 | 2.5-3.5 | 440(正弦波) | 374-462 | P
7 | 10 | 14 | 20 | 40 | 50 | 7 | 10 | 15 | 20 | 40 | 50 | 7 | 10 | 15 | 20 | 40 | 50 | 22T-A3-7193 | 高周波複巻変圧器(HMT) | 753S5-614-OP-V(超簡易型) | 210 | 7-10/15-20/40-50 | 550(正弦波) | 660/77-990/1100-1540 | A
7 | 10 | 14 | 20 | 40 | 50 | 7 | 10 | 15 | 20 | 40 | 50 | 7 | 10 | 15 | 20 | 40 | 50 | 22T-A3-7194 | 高周波複巻変圧器(OPT) | 755S1-611-SAC | 600/750/750 | 7-10/15-20/40-50 | 660/770-990/1100-1540 | 60-25 | A
2.5 | 3.5 |  |  |  |  | 2.5 | 3.5 |  |  |  |  | 2.5 | 3.5 |  |  |  |  | 22T-A3-7195 | 高周波複巻変圧器(HMT) | 242S11-914-OP-V(超簡易型) | 120 | 2.5-3.5 | 560/580(正弦波) | 458-712/475-738 | P
1.8 | 3.6 |  |  |  |  | 2 | 3.5 |  |  |  |  | 2 | 3.5 |  |  |  |  | 22T-A3-7196 | 高周波複巻変圧器(OPT) | 242S6-512-SOP | 30 | 2-3.5 | 290(正弦波) | 145-348 | C-1
9 | 11 |  |  |  |  | 9 | 10 |  |  |  |  | 9 | 10 |  |  |  |  | 22T-A3-7197 | 高周波複巻変圧器(OPT) | 9110S1-48-SOP | 2450-4900 | 9-10 | 1750-3500(正弦波9 | 438 | C-1
6 | 7 |  |  |  |  | 6 | 7 |  |  |  |  | 6 | 7 |  |  |  |  | 22T-A3-7198 | 高周波複巻変圧器(OPT) | 673S2-814-OP-V(超簡易型) | 800 | 6-7 | 750(正弦波) | 107-188 | D
7 | 30 |  |  |  |  | 7 | 30 |  |  |  |  | 7 | 30 |  |  |  |  | 22T-A3-7199 | 高周波複巻変圧器(HMT) | 733S5-59-OP-V(超簡易型) | 300 | 7-30 | 550(正弦波) | 550-990 | A
7 | 10 | 20 | 30 |  |  | 7 | 10 | 20 | 30 |  |  | 7 | 10 | 20 | 30 |  |  | 22T-A3-7200 | 高周波複巻変圧器(OPT) | 734S1-510-OPU | 600/1000 | 7-10/20-30 | 550-660/770-990 | 55-198 | A
5 | 8.5 |  |  |  |  | 5 | 8.5 |  |  |  |  | 5 | 8.5 |  |  |  |  | 22T-A3-7201 | 高周波単巻変圧器(HMT) | 593S-81012-OP | 520 | 5-8.5 | 800(正弦波) | 1000-1200 | C-1
1.5 | 3.6 |  |  |  |  | 1.5 | 3.5 |  |  |  |  | 1.5 | 3.5 |  |  |  |  | 22T-A3-7202 | 高周波複巻変圧器(HMT) | 144S5-612-OP-S(簡易型) | 1500 | 1.5-3.5 | 500(正弦波) | 600-1200 | C-2
3 | 4 |  |  |  |  | 3 | 4 |  |  |  |  | 3 | 4 |  |  |  |  | 22T-A3-7203 | 高周波複巻変圧器(OPT) | 343S5-1525-OP-V(超簡易型) | 91 | 3-4 | 540(矩形波) | 108-180 | K
3 | 4 |  |  |  |  | 3 | 4 |  |  |  |  | 3 | 4 |  |  |  |  | 22T-A3-7204 | 高周波複巻変圧器(OPT) | 344S2-710-SAC | 375 | 3-4 | 636(正弦波) | 127-182 | K
80 | 120 |  |  |  |  | 80 | 120 |  |  |  |  | 80 | 120 |  |  |  |  | 22T-A3-7205 | 高周波複巻変圧器(OPT) | 8100S2-1719-OP-V(超簡易型) | 135 | 80-120 | 530(矩形波) | 56-62 | F
5 | 8 |  |  |  |  | 5 | 8 |  |  |  |  | 5 | 8 |  |  |  |  | 22T-A3-7206 | 高周波複巻変圧器(OPT) | 564S1-712-OP-S(簡易型) | 1000 | 5-8 | 880(正弦波) | 73-126 | A
8 | 12 |  |  |  |  | 8 | 10 |  |  |  |  | 8 | 10 |  |  |  |  | 22T-A3-7207 | 高周波複巻変圧器(OPT) | 812S2-1216-OP-S(簡易型) | 350 | 8-10 | 700(正弦波) | 88-117 | H
1 | 2 |  |  |  |  | 1 | 2 |  |  |  |  | 1 | 2 |  |  |  |  | 22T-A3-7208 | 高周波複巻変圧器(OPT) | 123S5-915-OP-V(超簡易型) | 91 | 1-2 | 540(矩形波) | 180-300 | K
1 | 2 |  |  |  |  | 1 | 2 |  |  |  |  | 1 | 2 |  |  |  |  | 22T-A3-7209 | 高周波複巻変圧器(OPT) | 122S1-710-SAC | 109 | 1-2 | 248(正弦波) | 25-35 | K
90 | 100 |  |  |  |  | 90 | 100 |  |  |  |  | 90 | 100 |  |  |  |  | 22T-A3-7210 | 高周波複巻変圧器(OPT) | 9101S1-47-OP-V(超簡易型) | 260 | 90-100 | 570(正弦波) | 81-142 | D
1.8 | 3.6 |  |  |  |  | 2 | 3.5 |  |  |  |  | 2 | 3.5 |  |  |  |  | 22T-A3-7211 | 高周波複巻変圧器(OPT) | 244S3-512-OP-V(超簡易型) | 70 | 2-3.5 | 580(正弦波) | 145-348 | C-1
320 | 480 |  |  |  |  | 320 | 480 |  |  |  |  | 320 | 480 |  |  |  |  | 22T-A3-7212 | 高周波複巻変圧器(OPT) | 4000S2-24-OP-V(超簡易型) | 5.52 | 320-480 | 48(矩形波) | 24-48 | C-1
50 | 60 |  |  |  |  | 50 | 60 |  |  |  |  | 50 | 60 |  |  |  |  | 22T-A3-7213 | 高周波複巻変圧器(HMT) | 5601S5-1215-OP-V(超簡易型) | 225 | 50-60 | 500(正弦波) | 1200-1500 | H
50 | 60 |  |  |  |  | 50 | 60 |  |  |  |  | 50 | 60 |  |  |  |  | 22T-A3-7214 | 高周波複巻変圧器(OPT) | 563S1-69-OP-S(簡易型) | 800 | 50-60 | 1500(正弦波) | 167-250 | H
40 | 60 |  |  |  |  | 40 | 60 |  |  |  |  | 40 | 60 |  |  |  |  | 22T-A3-7215 | 高周波複巻変圧器(OPT) | 4602S2-59-OP-V(超簡易型) | 1000 | 40-60 | 750(正弦波) | 167-300 | D
8 | 16 |  |  |  |  | 8 | 15 |  |  |  |  | 8 | 15 |  |  |  |  | 22T-A3-7216 | 高周波複巻変圧器(OPT) | 822S3-813-OP-V(超簡易型) | 30 | 8-15 | 280(矩形波) | 65-105 | ZZ
40 | 70 |  |  |  |  | 40 | 70 |  |  |  |  | 40 | 70 |  |  |  |  | 22T-A3-7217 | 高周波複巻変圧器(OPT) | 4702S6-611-OP-V(超簡易型) | 110 | 40-70 | 450(矩形波) | 245-450 | A
20 | 30 |  |  |  |  | 20 | 30 |  |  |  |  | 20 | 30 |  |  |  |  | 22T-A3-7218 | ﾎﾟ-ﾀﾌﾞﾙ変圧器(OPT) | 2300S1-6-OP | 500 | 20-30 | 709(正弦波) | 118 | 社内用
18 | 36 |  |  |  |  | 20 | 35 |  |  |  |  | 20 | 35 |  |  |  |  | 22T-A3-7219 | 高周波複巻変圧器(HMT) | 2402S7-711-OP-V(超簡易型) | 240 | 20-35 | 580(正弦波) | 580-919 | C-1
3 | 6 |  |  |  |  | 3 | 6 |  |  |  |  | 3 | 6 |  |  |  |  | 22T-A3-7220 | 高周波複巻変圧器(HMT) | 364S7-812-OP-V(超簡易型) | 240 | 3-6 | 580(正弦波) | 663-994 | C-1
1.8 | 3.6 |  |  |  |  | 2 | 3.5 |  |  |  |  | 2 | 3.5 |  |  |  |  | 22T-A3-7221 | 高周波複巻変圧器(HMT) | 244S7-711-OP-V(超簡易型) | 240 | 2-3.5 | 580(正弦波) | 580-912 | C-1
1 | 10 |  |  |  |  | 1 | 10 |  |  |  |  | 1 | 10 |  |  |  |  | 22T-A3-7222 | 高周波複巻変圧器(OPT) | 113S2-1022-OP(MT-6P1W付) | 243 | 1-10 | 540(正弦波) | 49-108 | K
2 | 4 |  |  |  |  | 2 | 4 |  |  |  |  | 2 | 4 |  |  |  |  | 22T-A3-7223 | 高周波複巻変圧器(OPT) | 242S1-1215-OP-S(簡易型) | 150 | 2-4 | 300(正弦波) | 20.0-25.0 | A
40 | 50 |  |  |  |  | 40 | 50 |  |  |  |  | 40 | 50 |  |  |  |  | 22T-A3-7224 | 高周波複巻変圧器(HMT) | 4501S6-1418-OP-V(超簡易型) | 150 | 40-50 | 500(正弦波) | 1167-1500 | H
40 | 50 |  |  |  |  | 40 | 50 |  |  |  |  | 40 | 50 |  |  |  |  | 22T-A3-7225 | 高周波複巻変圧器(OPT) | 4502S2-1016-OP-V(超簡易型) | 300 | 40-50 | 1500(正弦波) | 188-300 | H
340 | 440 |  |  |  |  | 340 | 440 |  |  |  |  | 340 | 440 |  |  |  |  | 22T-A3-7226 | 高周波複巻変圧器(OPT) | 34001S6-612-OP-V(超簡易型) | 300 | 340-440 | 250(矩形波) | 250-500/125-250 | A
6 | 15 |  |  |  |  | 6 | 15 |  |  |  |  | 6 | 15 |  |  |  |  | 22T-A3-7227 | 高周波複巻変圧器(OPT) | 624S1-710-OP-S(簡易型) | 800 | 6-15 | 700/1000(正弦波) | 70-100/100-143 | A
140 | 240 |  |  |  |  | 140 | 240 |  |  |  |  | 140 | 240 |  |  |  |  | 22T-A3-7228 | 高周波複巻変圧器(OPT) | 13001S8-812-OP-V(超簡易型) | 330 | 140-240 | 500(矩形波) | 333-500 | A
6 | 12 |  |  |  |  | 6 | 10 |  |  |  |  | 6 | 10 |  |  |  |  | 22T-A3-7229 | 高周波複巻変圧器(HMT) | 613S5-911-OP-V(超簡易型) | 600 | 6-10 | 550(正弦波) | 990-1210 | C-1
7 | 9 |  |  |  |  | 7 | 9 |  |  |  |  | 7 | 9 |  |  |  |  | 22T-A3-7230 | 高周波複巻変圧器(OPT) | 793S2-610-OP-V(超簡易型) | 500 | 7-9 | 500(正弦波) | 100-167 | H
350 | 450 |  |  |  |  | 350 | 450 |  |  |  |  | 350 | 450 |  |  |  |  | 22T-A3-7231 | 高周波複巻変圧器(HMT) | 35002S3-79-SOP | 300 | 350-450 | 320(矩形波) | 747-960 | I
15 | 30 |  |  |  |  | 15 | 30 |  |  |  |  | 15 | 30 |  |  |  |  | 22T-A3-7232 | 高周波複巻変圧器(HMT) | 1303S5-47-OP-V(超簡易型) | 120 | 15-30 | 580(正弦波) | 464-812 | C-1
9 | 10 |  |  |  |  | 9 | 10 |  |  |  |  | 9 | 10 |  |  |  |  | 22ACR-A3-7233 | ACﾘｱｸﾄﾙ | 4W | 15μH75A | 9-10 | 700(正弦波) |  | O-9
DC | [5 empty] | DC | [5 empty] | DC | [5 empty] | 22DCR-A3-7234 | DCﾘｱｸﾄﾙ | 18W2W | 0.85mH3000A | DC | 1000VDC |  | G
DC | [5 empty] | DC | [5 empty] | DC | [5 empty] | 22DCR-A3-7235 | DCﾘｱｸﾄﾙ | 20T(試験用標準L) | 0.21mH3000A | DC | 600VDC |  | 社内用
9 | 11 |  |  |  |  | 9 | 10 |  |  |  |  | 9 | 10 |  |  |  |  | 22T-A3-7236 | 高周波複巻変圧器(OPT) | 9110S2-810-SOP | 3920,4900 | 9-10 | 2800,3500 | 700 | C-1
450 | 550 |  |  |  |  | 450 | 550 |  |  |  |  | 450 | 550 |  |  |  |  | 22T-A3-7237 | 高周波複巻変圧器(HMT) | 46002Z3-46-SOP | 300 | 450-550 | 320(矩形波) | 427-640 | I
3.6 | 9 |  |  |  |  | 3.5 | 9 |  |  |  |  | 3.5 | 9 |  |  |  |  | 22T-A3-7238 | 高周波複巻変圧器(HMT) | 394S5-58-OP-V(超簡易型) | 360 | 3.5-9 | 500(正弦波) | 500-800 | C-2
7 | 12 |  |  |  |  | 7 | 10 |  |  |  |  | 7 | 10 |  |  |  |  | 23T-A3-7239 | 高周波複巻変圧器(HMT) | 713S10-1216-OP-V(超簡易型) | 360 | 7-10 | 500(正弦波) | 600-800 | C-2
30 | 60 |  |  |  |  | 30 | 60 |  |  |  |  | 30 | 60 |  |  |  |  | 23T-A3-7240 | 高周波複巻変圧器(HMT) | 3601S9-1216-OP-V(超簡易型) | 90 | 30-60 | 580(正弦波) | 773-1031 | C-1
70 | 120 |  |  |  |  | 70 | 120 |  |  |  |  | 70 | 120 |  |  |  |  | 23T-A3-7241 | 高周波複巻変圧器(OPT) | 7101S7-815-OP-V(超簡易型) | 82.5 | 70-120 | 450(矩形波) | 210-394 | A
20 | 35 |  |  |  |  | 20 | 35 |  |  |  |  | 20 | 35 |  |  |  |  | 23T-A3-7242 | 高周波複巻変圧器(OPT) | 2401S6-1014-OP-V(超簡易型) | 25 | 20-35 | 210(矩形波) | 90-126 | P
15 | 25 |  |  |  |  | 15 | 25 |  |  |  |  | 15 | 25 |  |  |  |  | 23T-A3-7243 | 高周波複巻変圧器(HMT) | 1303S4-912-SOP | 1568 | 15-25 | 550(正弦波) | 1238-1650 | G
8 | 10 |  |  |  |  | 8 | 10 |  |  |  |  | 8 | 10 |  |  |  |  | 23T-A3-7244 | 高周波複巻変圧器(OPT) | 813S1-811-SOP | 1250 | 8-10 | 990(正弦波) | 90-124 | A
17 | 30 |  |  |  |  | 15 | 30 |  |  |  |  | 15 | 30 |  |  |  |  | 23T-A3-7245 | 高周波複巻変圧器(OPT) | 2304S1-710-SOP | 1500 | 15-30 | 1540(正弦波) | 154-220 | A
8 | 10 | 17 | 30 |  |  | 8 | 10 | 15 | 30 |  |  | 8 | 10 | 15 | 30 |  |  | 23T-A3-7246 | 高周波複巻変圧器(HMT) | 833S5-614-OP-V(超簡易型) | 350 | 8-10/15-30 | 550(正弦波) | 660-990/1100-1540 | A
1.5 | 2.2 |  |  |  |  | 1.5 | 2 |  |  |  |  | 1.5 | 2 |  |  |  |  | 23T-A3-7247 | 高周波複巻変圧器(OPT) | 133S10-1517-OP-S(簡易型) | 100 | 1.5-2 | 700(正弦波) | 411-538 | F
40 | 50 |  |  |  |  | 40 | 50 |  |  |  |  | 40 | 50 |  |  |  |  | 23T-A3-7248 | 高周波複巻変圧器(HMT) | 4502S5-911-OP-V(超簡易型) | 90 | 40-50 | 500(正弦波) | 900-1100 | H
40 | 50 |  |  |  |  | 40 | 50 |  |  |  |  | 40 | 50 |  |  |  |  | 23T-A3-7249 | 高周波複巻変圧器(OPT) | 4502S2-614-OP-V(超簡易型 | 380 | 40-50 | 1000(正弦波) | 143-333 | H
0.3 | 0.55 |  |  |  |  | 0.3 | 0.55 |  |  |  |  | 0.3 | 0.55 |  |  |  |  | 23T-A3-7250 | 高周波単巻変圧器(HMT) | 0363S-203240-OP | 1100 | 0.3-0.55 | 1000(正弦波) | 1600-2000 | J
40 | 120 |  |  |  |  | 40 | 120 |  |  |  |  | 40 | 120 |  |  |  |  | 23T-A3-7251 | 高周波複巻変圧器(OPT) | 4102S5-49-OPE | 150 | 40-120 | 480(矩形波) | 267-600 | C-1
21 | 30 |  |  |  |  | 20 | 30 |  |  |  |  | 20 | 30 |  |  |  |  | 23T-A3-7252 | 高周波複巻変圧器(OPT) | 2300S2-914-OP-V(超簡易型 | 33 | 20-30 | 225(矩形波)) | 32-50 | F
170 | 230 |  |  |  |  | 170 | 230 |  |  |  |  | 170 | 230 |  |  |  |  | 23T-A3-7253 | 高周波複巻変圧器(OPT) | 2001S1-514-OP-V(超簡易型) | 66 | 170-230 | 300(矩形波) | 170-230 | L-1
1.8 | 3.6 |  |  |  |  | 2 | 3.5 |  |  |  |  | 2 | 3.5 |  |  |  |  | 23T-A3-7254 | 高周波複巻変圧器(HMT) | 244S6-1621-SOP | 1440 | 2-3.5 | 580(正弦波) | 1547-2030 | C-1
1.8 | 3.6 |  |  |  |  | 2 | 3.5 |  |  |  |  | 2 | 3.5 |  |  |  |  | 23T-A3-7255 | 高周波複巻変圧器(HMT) | 244S5-1520-SOP | 1440 | 2-3.5 | 500(正弦波) | 1500-2000 | C-2
2 | 3 | 6 | 8 |  |  | 2 | 3 | 6 | 8 |  |  | 2 | 3 | 6 | 8 |  |  | 23T-A3-7256 | 高周波複巻変圧器(OPT) | 289S1-49-SAC | 3500 | 2-3/6-8 | 1100/1400(正弦波) | 122-275/156-350 | A
0.3 | 0.55 |  |  |  |  | 0.3 | 0.55 |  |  |  |  | 0.3 | 0.55 |  |  |  |  | 23T-A3-7257 | 高周波複巻変圧器(OPT) | 0363S10-1625-OP | 600 | 0.3-0.55 | 1000(正弦波) | 400-625 | J
3.6 | 7.2 |  |  |  |  | 3.5 | 7 |  |  |  |  | 3.5 | 7 |  |  |  |  | 23T-A3-7258 | 高周波複巻変圧器(HMT) | 374S6-613-OP-V(超簡易型) | 480 | 3.5-7 | 580(正弦波) | 580-1267 | C-1
2 | 3 |  |  |  |  | 2 | 3 |  |  |  |  | 2 | 3 |  |  |  |  | 23T-A3-7259 | 高周波複巻変圧器(OPT) | 234S2-1018-OP-S(簡易型) | 1000 | 2-3 | 990(正弦波) | 110-198 | A
120 | 360 |  |  |  |  | 120 | 360 |  |  |  |  | 120 | 360 |  |  |  |  | 23T-A3-7260 | 高周波複巻変圧器(OPT) | 12002S3-412-OP-V(超簡易型) | 240 | 120-360 | 480(矩形波) | 120-360 | C-1
1.8 | 3.6 |  |  |  |  | 2 | 3.5 |  |  |  |  | 2 | 3.5 |  |  |  |  | 23T-A3-7261 | 高周波複巻変圧器(HMT) | 243S10-1317-OP-V(超簡易型) | 240 | 2-3.5 | 580(正弦波) | 754-986 | C-1
120 | 180 |  |  |  |  | 120 | 180 |  |  |  |  | 120 | 180 |  |  |  |  | 23T-A3-7262 | 高周波複巻変圧器(OPT) | 12002S5-410-OPE(簡易型) | 240 | 120-180 | 480(矩形波) | 240-600 | C-1
8 | 10 |  |  |  |  | 8 | 10 |  |  |  |  | 8 | 10 |  |  |  |  | 23T-A3-7263 | 高周波複巻変圧器(OPT) | 813S1-79-OP-V(超簡易型) | 480 | 8-10 | 600(正弦波) | 67-86 | H
8 | 10 |  |  |  |  | 8 | 10 |  |  |  |  | 8 | 10 |  |  |  |  | 23T-A3-7264 | 高周波複巻変圧器(OPT) | 812S2-1014-OP-V(超簡易型) | 480 | 8-10 | 600(正弦波) | 86-120 | H
24 | 48 |  |  |  |  | 25 | 50 |  |  |  |  | 25 | 50 |  |  |  |  | 23T-A3-7265 | 高周波複巻変圧器(HMT) | 2502S5-812-SOP | 300 | 25-50 | 580(正弦波) | 928-1392 | C-1
0.3 | 0.55 |  |  |  |  | 0.3 | 0.55 |  |  |  |  | 0.3 | 0.55 |  |  |  |  | 23T-A3-7266 | 高周波単巻変圧器(HMT) | 0363S-203840-OP | 1400 | 0.3-0.55 | 1000(正弦波) | 1900-2000 | J
2 | 3 |  |  |  |  | 2 | 3 |  |  |  |  | 2 | 3 |  |  |  |  | 23T-A3-7267 | 高周波複巻変圧器(HMT) | 234S5-1114-OP-V(超簡易型) | 420 | 2-3 | 550(正弦波) | 1210-1540 | A
17 | 35 |  |  |  |  | 15 | 35 |  |  |  |  | 15 | 35 |  |  |  |  | 23T-A3-7268 | 高周波複巻変圧器(OPT) | 2402S2-510-OPU(簡易型) | 1200 | 15-35 | 520(正弦波) | 104-208 | D
5 | 8.5 |  |  |  |  | 5 | 8.5 |  |  |  |  | 5 | 8.5 |  |  |  |  | 23T-A3-7269 | 高周波単巻変圧器(HMT) | 592S-1620-OP | 286 | 5-8.5 | 800(正弦波) | 800-10000 | C-1
18 | 36 |  |  |  |  | 20 | 35 |  |  |  |  | 20 | 35 |  |  |  |  | 23T-A3-7270 | 高周波複巻変圧器(HMT) | 2403S5-511-OP-V(超簡易型) | 180 | 20-35 | 580(正弦波) | 580-1276 | C-1
24 | 48 |  |  |  |  | 25 | 50 |  |  |  |  | 25 | 50 |  |  |  |  | 23T-A3-7271 | 高周波複巻変圧器(OPT) | 2503S5-410-OPE-S(簡易型) | 200 | 25-50 | 480(矩形波) | 240-600 | C-1
160 | 240 |  |  |  |  | 160 | 240 |  |  |  |  | 160 | 240 |  |  |  |  | 23T-A3-7272 | 高周波複巻変圧器(OPT) | 12002S4-410-OPE-S(簡易型) | 240 | 160-240 | 480(矩形波) | 192-480 | C-1
350 | 450 |  |  |  |  | 350 | 450 |  |  |  |  | 350 | 450 |  |  |  |  | 23T-A3-7273 | 高周波複巻変圧器(HMT) | 35002Z3-911-SOP | 300 | 350-450 | 320(矩形波) | 960-1173 | I
6 | 12 |  |  |  |  | 6 | 10 |  |  |  |  | 6 | 10 |  |  |  |  | 23T-A3-7274 | 高周波複巻変圧器(HMT) | 613S5-412-OP-V(超簡易型) | 180 | 6-10 | 500(正弦波) | 400-1200 | C-2
2 | 3.6 |  |  |  |  | 2 | 3.5 |  |  |  |  | 2 | 3.5 |  |  |  |  | 23T-A3-7275 | 高周波複巻変圧器(HMT) | 244S5-412-OP-V(超簡易型) | 360 | 2-3.5 | 500(正弦波) | 400-1200 | C-2
30 | 50 |  |  |  |  | 30 | 50 |  |  |  |  | 30 | 50 |  |  |  |  | 23T-A3-7276 | 高周波複巻変圧器(HMT) | 3502S5-1215-SOP | 140 | 30-50 | 500(正弦波) | 1200-1500 | A
30 | 50 |  |  |  |  | 30 | 50 |  |  |  |  | 30 | 50 |  |  |  |  | 23T-A3-7277 | 高周波複巻変圧器(OPT) | 3503S1-812-SOP | 600 | 30-50 | 1500(正弦波) | 125-188 | A
40 | 50 |  |  |  |  | 40 | 50 |  |  |  |  | 40 | 50 |  |  |  |  | 23T-A3-7278 | 高周波複巻変圧器(OPT) | 4501S2-46-OP-V(超簡易型 | 162.5 | 40-50 | 250(正弦波) | 83-125 | H
3 | 8 |  |  |  |  | 3 | 8 |  |  |  |  | 3 | 8 |  |  |  |  | 23T-A3-7279 | 高周波複巻変圧器(OPT) | 387S2-820-SAC | 1500 | 3-8 | 1430(正弦波) | 143-358 | A
6 | 10 | 10 | 20 |  |  | 6 | 10 | 10 | 20 |  |  | 6 | 10 | 10 | 20 |  |  | 23T-A3-7280 | 高周波複巻変圧器(OPT) | 626S2-38-SOP | 1000/2500 | 6-10/10-20 | 750(正弦波) | 188-250/375-500 | D
0.7 | 1 |  |  |  |  | 0.7 | 1 |  |  |  |  | 0.7 | 1 |  |  |  |  | 23T-A3-7281 | 高周波複巻変圧器(OPT) | 0712S1-1323-OP-S(簡易型) | 200 | 0.7-1 | 500(正弦波) | 22-38 | A
8.8 | 11 |  |  |  |  | 9 | 10 |  |  |  |  | 9 | 10 |  |  |  |  | 23T-A3-7282 | 高周波複巻変圧器(HMT) | 915S2-10-OP | 720 | 9-10 | 360(正弦波) | 1800 | O-9
30 | 80 |  |  |  |  | 30 | 80 |  |  |  |  | 30 | 80 |  |  |  |  | 23T-A3-7283 | 高周波複巻変圧器(OPT) | 3802S2-26-OPU-S(簡易型) | 1800 | 30-80 | 750(正弦波) | 250-750 | D
18 | 23 |  |  |  |  | 20 | 25 |  |  |  |  | 20 | 25 |  |  |  |  | 23T-A3-7284 | 高周波複巻変圧器(OPT) | 203S2-49-OPU-S(簡易型) | 275 | 20-25 | 500(矩形波) | 111-250 | F
140 | 220 |  |  |  |  | 140 | 220 |  |  |  |  | 140 | 220 |  |  |  |  | 23T-A3-7285 | 高周波複巻変圧器(OPT) | 12001S6-812-OP-V(超簡易型) | 82.5 | 140-220 | 500(矩形波) | 250-375 | A
6 | 10 |  |  |  |  | 6 | 10 |  |  |  |  | 6 | 10 |  |  |  |  | 23T-A3-7286 | 高周波複巻変圧器(OPT) | 614S2-610-SOP | 1000 | 6-10 | 750(正弦波) | 150-250 | D
2 | 4 |  |  |  |  | 2 | 4 |  |  |  |  | 2 | 4 |  |  |  |  | 23T-A3-7287 | 高周波複巻変圧器(OPT) | 243S3-1115-OP-S(簡易型) | 488 | 2-4 | 650(矩形波) | 130-177 | K
1.8 | 3.6 |  |  |  |  | 2 | 3.5 |  |  |  |  | 2 | 3.5 |  |  |  |  | 23T-A3-7288 | 高周波複巻変圧器(OPT) | 243S10-1021-OP-V(超簡易型) | 180 | 2-3.5 | 580(正弦波) | 580-1218 | C-1
7.5 | 15 |  |  |  |  | 7.5 | 15 |  |  |  |  | 7.5 | 15 |  |  |  |  | 23T-A3-7289 | 高周波複巻変圧器(OPT) | 722S2-1015-OP-V(超簡易型) | 65 | 7.5-15 | 280(矩形波) | 37-56 | ZZ
100 | 420 |  |  |  |  | 100 | 420 |  |  |  |  | 100 | 420 |  |  |  |  | 23T-A3-7290 | 高周波複巻変圧器(OPT) | 14001S1-914-SOP | 140 | 100-420 | 500(矩形波) | 36-56 | A
160 | 210 |  |  |  |  | 160 | 210 |  |  |  |  | 160 | 210 |  |  |  |  | 23T-A3-7291 | 高周波複巻変圧器(OPT) | 2002S3-9-OP-S(簡易型) | 839 | 160-210 | 1455(正弦波+矩形波) | 485 | C-1
20 | 30 |  |  |  |  | 20 | 30 |  |  |  |  | 20 | 30 |  |  |  |  | 23T-A3-7292 | 高周波複巻変圧器(ﾎﾟ-ﾀﾌﾞﾙ) | 1300S1-6-OP | 500 | 20-30 | 709 | 118 | A 未制作
24 | 36 |  |  |  |  | 25 | 35 |  |  |  |  | 25 | 35 |  |  |  |  | 23T-A3-7293 | 高周波複巻変圧器(HMT) | 2403S5-410-OPE-S(簡易型) | 240 | 25-35 | 550(矩形波) | 275-688 | C-1
1.5 | 3 |  |  |  |  | 1.5 | 3 |  |  |  |  | 1.5 | 3 |  |  |  |  | 23T-A3-7294 | 高周波複巻変圧器(OPT) | 134S6-811-OP-V(超簡易型) | 90 | 1.5-3 | 580(正弦波) | 316-435 | C-1
6 | 50 |  |  |  |  | 6 | 50 |  |  |  |  | 6 | 50 |  |  |  |  | 23T-A3-7295 | 切換器付高周波複巻変圧器(HMT) | 653S5-711-OPLU | 600 | 6-50 | 500(正弦波) | 700-1100 | C-2
4 | 10 | 21 | 30 |  |  | 4 | 10 | 20 | 30 |  |  | 4 | 10 | 20 | 30 |  |  | 23T-A3-7296 | 高周波複巻変圧器(OPT) | 434S1-614-OP-S(簡易型) | 600 | 4-10/20-30 | 660/1100(正弦波) | 47-110/79-183 | A
6 | 12 |  |  |  |  | 6 | 10 |  |  |  |  | 6 | 10 |  |  |  |  | 23T-A3-7297 | 高周波複巻変圧器(HMT) | 614S5-511-OP-V(超簡易型) | 180 | 6-10 | 580(正弦波) | 580-1276 | C-1
3 | 8 | 45 | 55 |  |  | 3 | 8 | 45 | 55 |  |  | 3 | 8 | 45 | 55 |  |  | 23T-A3-7298 | 高周波複巻変圧器(OPT) | 354S2-610-OP-S(簡易型) | 1600/700 | 3-8/45-55 | 750(正弦波) | 150-250 | D
15 | 30 |  |  |  |  | 15 | 30 |  |  |  |  | 15 | 30 |  |  |  |  | 23T-A3-7299 | 高周波複巻変圧器(HMT) | 2301S10-1218-SOP | 360 | 15-30 | 580(正弦波) | 696-1044 | C-1
2 | 8 |  |  |  |  | 2 | 8 |  |  |  |  | 2 | 8 |  |  |  |  | 23T-A3-7300 | 高周波複巻変圧器(HMT) | 284S5-712-OP-S(簡易型) | 495 | 2-8 | 550(正弦波) | 770-1320 | A
6 | 50 |  |  |  |  | 6 | 50 |  |  |  |  | 6 | 50 |  |  |  |  | 23T-A3-7301 | 高周波複巻変圧器(HMT) | 653S5-411-OP-V(超簡易型) | 240 | 6-50 | 500(正弦波) | 400-1100 | C-2
0.6 | 1.2 |  |  |  |  | 0.6 | 1 |  |  |  |  | 0.6 | 1 |  |  |  |  | 23T-A3-7302 | 高周波複巻変圧器(OPT) | 0613S1-1014-OP-S(簡易型 | 435 | 0.6-1 | 580(正弦波) | 41-58 | C-1
0.3 | 0.55 |  |  |  |  | 0.3 | 0.55 |  |  |  |  | 0.3 | 0.55 |  |  |  |  | 23T-A3-7303 | 高周波単巻変圧器(HMT) | 0363S-2024-OP | 1470 | 0.3-0.55 | 1200(正弦波) | 1000 | J
7 | 10 |  |  |  |  | 7 | 10 |  |  |  |  | 7 | 10 |  |  |  |  | 23T-A3-7304 | 高周波複巻変圧器(OPT) | 713S1-11-OP(Sｺｲﾙ移動式) | 600 | 7-10 | 800(正弦波) | 73 | A
25 | 55 |  |  |  |  | 25 | 55 |  |  |  |  | 25 | 55 |  |  |  |  | 23T-A3-7305 | 高周波複巻変圧器(OPT) | 2501S2-610-OP-V(超簡易型 | 40 | 25-55 | 200(矩形波) | 40-67 | ZZ
0.4 | 0.6 |  |  |  |  | 0.4 | 0.6 |  |  |  |  | 0.4 | 0.6 |  |  |  |  | 23T-A3-7306 | 高周波単巻変圧器(HMT) | 0463S-203235-OP | 1410 | 0.4-0.6 | 1000(正弦波) | 1600-1750 | G(未制作)
2 | 3 | 6 | 8 |  |  | 2 | 3 | 6 | 8 |  |  | 2 | 3 | 6 | 8 |  |  | 23T-A3-7307 | 高周波複巻変圧器(OPT) | 286S1-712-OP-S(簡易型) | 3000/2800 | 2-3/6-8 | 1100/1320 | 92-157/110-189 | A
60 | 100 |  |  |  |  | 60 | 100 |  |  |  |  | 60 | 100 |  |  |  |  | 23T-A3-7308 | 高周波複巻変圧器(OPT) | 6101S2-26-OPU-S(簡易型) | 1000 | 60-100 | 570(正弦波) | 190-570 | D
2.4 | 3 |  |  |  |  | 2.5 | 3 |  |  |  |  | 2.5 | 3 |  |  |  |  | 23T-A3-7309 | 高周波複巻変圧器(OPT) | 231S1-2227-OPU-S(簡易型) | 300 | 2.5-3 | 570(正弦波) | 21.1-25.9 | D
80 | 240 |  |  |  |  | 80 | 240 |  |  |  |  | 80 | 240 |  |  |  |  | 23T-A3-7310 | 高周波複巻変圧器(OPT) | 82002S4-48-OP-V(超簡易型) | 280 | 80-240 | 450(矩形波) | 225-450 | C-2
80 | 100 |  |  |  |  | 80 | 100 |  |  |  |  | 80 | 100 |  |  |  |  | 23T-A3-7311 | 高周波複巻変圧器(OPT) | 8102S1-314-OP-V(超簡易型) | 66 | 80-100 | 300(矩形波) | 21-100 | L-1
80 | 120 |  |  |  |  | 80 | 120 |  |  |  |  | 80 | 120 |  |  |  |  | 23T-A3-7312 | 高周波複巻変圧器(OPT) | 8102S2-316-OP-V(超簡易型) | 66 | 80-120 | 300(矩形波) | 38-200 | L-1
45 | 55 |  |  |  |  | 45 | 55 |  |  |  |  | 45 | 55 |  |  |  |  | 23T-A3-7313 | 高周波複巻変圧器(OPT) | 4602S1-47-OP-S(簡易型) | 400 | 45-55 | 750(正弦波) | 107-188 | D
140 | 220 |  |  |  |  | 140 | 220 |  |  |  |  | 140 | 220 |  |  |  |  | 23T-A3-7314 | 高周波複巻変圧器(OPT) | 12001S7-712-OP-V(超簡易型) | 165 | 140-220 | 500(矩形波) | 292-500 | A
25 | 240 |  |  |  |  | 25 | 240 |  |  |  |  | 25 | 240 |  |  |  |  | 23T-A3-7315 | 高周波複巻変圧器(OPT) | 22002S6-49-OP-V(超簡易型) | 275 | 25-240 | 400(矩形波) | 267-600 | A
20 | 30 |  |  |  |  | 20 | 30 |  |  |  |  | 20 | 30 |  |  |  |  | 23T-A3-7316 | 高周波複巻変圧器(OPT) | 2301S5-10-OP-S(簡易型) | 1000 | 20-30 | 660(正弦波) | 330 | A
25 | 30 |  |  |  |  | 25 | 30 |  |  |  |  | 25 | 30 |  |  |  |  | 23T-A3-7317 | 高周波複巻変圧器(OPT) | 2302S1-68-OP-S(簡易型) | 400 | 25-30 | 750(正弦波) | 94-125 | D
1.7 | 5.6 |  |  |  |  | 1.5 | 5.5 |  |  |  |  | 1.5 | 5.5 |  |  |  |  | 23T-A3-7318 | 高周波複巻変圧器(OPT) | 262S3-9-OP-S(簡易型) | 57 | 1.5-5.5 | 142(矩形波) | 47 | E-1
9 | 10 |  |  |  |  | 9 | 10 |  |  |  |  | 9 | 10 |  |  |  |  | 23T-A3-7319 | 高周波複巻変圧器(HMT) | 919S2-22-OP | 2500 | 9-10 | 500(歪み波) | 5500 | I未制作
DC | [5 empty] | DC | [5 empty] | DC | [5 empty] | 23DCR-A3-7320 | DCﾘｱｸﾄﾙ | 16W2W |  | DC | 1000V0.5mH*2 |  | I未制作
280 | 420 |  |  |  |  | 280 | 420 |  |  |  |  | 280 | 420 |  |  |  |  | 23T-A3-7321 | 高周波複巻変圧器(OPT) | 24002S1-612-OP-V(超簡易型) | 150 | 280-420 | 480(矩形波) | 40-80 | C-1
7 | 30 |  |  |  |  | 7 | 30 |  |  |  |  | 7 | 30 |  |  |  |  | 23T-A3-7322 | 高周波複巻変圧器(OPT) | 736S1-712-SOP | 1500 | 7-30 | 1540(正弦波) | 128-220 | A
9.82 | [5 empty] | 10 | [5 empty] | 10 | [5 empty] | 23T-A3-7323 | 高周波複巻変圧器(HMT) | 107S2-18-OP | 1868 | 10 | 467(正弦波) | 4200 | E-4
80 | 90 |  |  |  |  | 80 | 90 |  |  |  |  | 80 | 90 |  |  |  |  | 23T-A3-7324 | 高周波複巻変圧器(OPT) | 8901S2-610-OP-V(超簡易型) | 350 | 80-90 | 700(正弦波) | 140-233 | H
25 | 45 |  |  |  |  | 25 | 45 |  |  |  |  | 25 | 45 |  |  |  |  | 23T-A3-7325 | 高周波複巻変圧器(OPT) | 2503S1-47-OP-V(超簡易型) | 350 | 25-45 | 700(正弦波) | 100-175 | H
40 | 220 |  |  |  |  | 40 | 220 |  |  |  |  | 40 | 220 |  |  |  |  | 23T-A3-7326 | 高周波複巻変圧器(OPT) | 4201S9-818-OP-V(超簡易型) | 132 | 40-220 | 500(矩形波) | 250-563 | A
1.4 | 3 |  |  |  |  | 1.5 | 3 |  |  |  |  | 1.5 | 3 |  |  |  |  | 23T-A3-7327 | 高周波複巻変圧器(OPT) | 131S1-1317-SOP | 200 | 1.5-3 | 330(正弦波) | 19.4-25.4 | A
21 | 30 |  |  |  |  | 20 | 30 |  |  |  |  | 20 | 30 |  |  |  |  | 23T-A3-7328 | 高周波複巻変圧器(OPT) | 2304S1-510-OP-S(簡易型) | 750 | 20-30 | 1100(正弦波) | 110-220 | A
1.4 | 10 |  |  |  |  | 1.5 | 10 |  |  |  |  | 1.5 | 10 |  |  |  |  | 23T-A3-7329 | 高周波複巻変圧器(OPT) | 113S8-816-OP-V(超簡易型) | 70 | 1.5-10 | 550(正弦波) | 275-550 | A
0.6 | 1.2 |  |  |  |  | 0.6 | 1 |  |  |  |  | 0.6 | 1 |  |  |  |  | 23T-A3-7330 | 高周波複巻変圧器(OPT) | 0612S6-1423-OP-V(超簡易型) | 120 | 0.6-1 | 580(正弦波) | 151-249 | C-1
40 | 220 |  |  |  |  | 40 | 220 |  |  |  |  | 40 | 220 |  |  |  |  | 23T-A3-7331 | 高周波複巻変圧器(OPT) | 4201S8-714-OP-V(超簡易型) | 165 | 40-220 | 450(矩形波) | 257-514 | A
8 | 30 |  |  |  |  | 8 | 30 |  |  |  |  | 8 | 30 |  |  |  |  | 23T-A3-7332 | 高周波複巻変圧器(HMT) | 833S5-58-OP-V(超簡易型) | 200 | 8-30 | 500(正弦波) | 500-800 | C-2
40 | 220 |  |  |  |  | 40 | 220 |  |  |  |  | 40 | 220 |  |  |  |  | 23T-A3-7333 | 高周波複巻変圧器(OPT) | 4202S9-614-OP-V(超簡易型) | 132 | 40-220 | 500(矩形波) | 321-750 | A
0.5 | 1 |  |  |  |  | 0.5 | 1 |  |  |  |  | 0.5 | 1 |  |  |  |  | 23T-A3-7334 | 高周波複巻変圧器(OPT) | 0513S2-1115-OP-S(簡易型) | 400 | 0.5-1 | 550(正弦波) | 73-100 | A
40 | 80 |  |  |  |  | 40 | 80 |  |  |  |  | 40 | 80 |  |  |  |  | 23T-A3-7335 | 高周波複巻変圧器(OPT) | 4801S1-1122-OP-V(超簡易型) | 66 | 40-80 | 300(矩形波) | 13.6-27.3 | L-1
20 | 110 |  |  |  |  | 20 | 110 |  |  |  |  | 20 | 110 |  |  |  |  | 23T-A3-7336 | 高周波複巻変圧器(OPT) | 2102S8-1015-OP-V(超簡易型) | 165 | 20-110 | 500(矩形波) | 267-400 | A
7 | 10 |  |  |  |  | 7 | 10 |  |  |  |  | 7 | 10 |  |  |  |  | 23T-A3-7337 | 高周波複巻変圧器(HMT) | 713S5-57-OP-V(超簡易型) | 350 | 7-10 | 550(正弦波) | 550-770 | A
8 | 10 |  |  |  |  | 8 | 10 |  |  |  |  | 8 | 10 |  |  |  |  | 23T-A3-7338 | 高周波複巻変圧器(OPT) | 813S1-813-OP-S(簡易型) | 700 | 8-10 | 750(正弦波) | 58-94 | D
3 | 10 |  |  |  |  | 3 | 10 |  |  |  |  | 3 | 10 |  |  |  |  | 23T-A3-7339 | 高周波複巻変圧器(HMT) | 312S10-1020-OP-V(超簡易型) | 258.5 | 3-10 | 550(正弦波) | 550-1100 | A
7 | 15 |  |  |  |  | 7 | 15 |  |  |  |  | 7 | 15 |  |  |  |  | 23T-A3-7340 | 高周波複巻変圧器(OPT) | 713S1-812-OP-V(超簡易型) | 65 | 7-15 | 560(矩形波) | 47-70 | ZZ
6 | 12 |  |  |  |  | 6 | 10 |  |  |  |  | 6 | 10 |  |  |  |  | 23T-A3-7341 | 高周波複巻変圧器(HMT) | 613S5-812-OP-V(超簡易型) | 360 | 6-10 | 500(正弦波) | 800-1200 | C-2
6 | 5 |  |  |  |  | 6 | 5 |  |  |  |  | 6 | 5 |  |  |  |  | 23T-A3-7342 | 高周波複巻変圧器(HMT) | 653S5-812-OP-V(超簡易型) | 360 | 6-5 | 500(正弦波) | 800-1200 | C-2
3 | 10 |  |  |  |  | 3 | 10 |  |  |  |  | 3 | 10 |  |  |  |  | 23T-A3-7343 | 高周波複巻変圧器(OPT) | 315S4-814-SOP | 1200 | 3-10 | 550-1100(正弦波) | 157-275/314-550 | A
24 | 30 |  |  |  |  | 25 | 30 |  |  |  |  | 25 | 30 |  |  |  |  | 23T-A3-7344 | 高周波複巻変圧器(OPT) | 2403S6-412-OPE-S(簡易型) | 240 | 25-30 | 550(矩形波) | 275-825 | C-1
1.8 | 3.6 |  |  |  |  | 2 | 3.5 |  |  |  |  | 2 | 3.5 |  |  |  |  | 23T-A3-7345 | 高周波複巻変圧器(HMT) | 243S10-1013-OP-V(超簡易型) | 120 | 2-3.5 | 580(正弦波) | 580-754 | C-1
0.6 | 1.2 |  |  |  |  | 0.6 | 1 |  |  |  |  | 0.6 | 1 |  |  |  |  | 23T-A3-7346 | 高周波複巻変圧器(OPT) | 0613S1-812-OP-S(簡易型) | 375 | 0.6-1 | 500(正弦波) | 42-63 | C-1
1.8 | 6.6 |  |  |  |  | 2 | 6.5 |  |  |  |  | 2 | 6.5 |  |  |  |  | 23T-A3-7347 | 高周波複巻変圧器(OPT) | 276S2-611-OP | 3000 | 2-6.5 | 800(正弦波) | 145-267 | J
1.8 | 6.6 |  |  |  |  | 2 | 6.5 |  |  |  |  | 2 | 6.5 |  |  |  |  | 23T-A3-7348 | 高周波複巻変圧器(OPT) | 276S4-611-OP | 3000 | 2-6.5 | 800(正弦波) | 291-533 | J
6 | 12 |  |  |  |  | 6 | 10 |  |  |  |  | 6 | 10 |  |  |  |  | 23T-A3-7349 | 高周波複巻変圧器(HMT) | 614S5-711-SOP | 300 | 6-10 | 580(正弦波) | 812-1276 | C-1
40 | 50 |  |  |  |  | 40 | 50 |  |  |  |  | 40 | 50 |  |  |  |  | 23T-A3-7350 | 高周波複巻変圧器(HMT) | 4502S5-811-OP-V(超簡易型) | 450 | 40-50 | 550(正弦波) | 880-1210 | A
7 | 10 |  |  |  |  | 7 | 10 |  |  |  |  | 7 | 10 |  |  |  |  | 23T-A3-7351 | 高周波複巻変圧器(OPT) | 714S2-712-SOP | 1200 | 7-10 | 990(正弦波) | 165-283 | A
140 | 220 |  |  |  |  | 140 | 220 |  |  |  |  | 140 | 220 |  |  |  |  | 24T-A3-7352 | 高周波複巻変圧器(OPT) | 12001S9-610-OP-V(超簡易型) | 166 | 140-220 | 475(矩形波) | 333-554 | A
70 | 110 |  |  |  |  | 70 | 110 |  |  |  |  | 70 | 110 |  |  |  |  | 24T-A3-5953 | 高周波複巻変圧器(OPT) | 7101S7-812-OP-V(超簡易型) | 109 | 70-110 | 475(矩形波) | 277-416 | A
2.4 | 3 |  |  |  |  | 2.5 | 3 |  |  |  |  | 2.5 | 3 |  |  |  |  | 24T-A3-7354 | 高周波複巻変圧器(OPT) | 231S1-1826-OP-S(簡易型) | 100 | 2.5-3 | 325(正弦波) | 12.5-18.1 | D
7 | 10 |  |  |  |  | 7 | 10 |  |  |  |  | 7 | 10 |  |  |  |  | 24T-A3-7355 | 高周波複巻変圧器(OPT) | 714S1-515-SOP | 1000 | 7-10 | 750(正弦波) | 50-150 | A
0.9 | 1.2 |  |  |  |  | 0.9 | 1 |  |  |  |  | 0.9 | 1 |  |  |  |  | 24T-A3-7356 | 高周波複巻変圧器(OPT) | 0913S6-1320-OP-S(簡易型) | 400 | 0.9-1 | 600(矩形波) | 180-277 | K
0.9 | 1.2 |  |  |  |  | 0.9 | 1 |  |  |  |  | 0.9 | 1 |  |  |  |  | 24T-A3-7357 | 高周波複巻変圧器(OPT) | 0913S6-1822-OP-S(簡易型) | 3020 | 0.9-1 | 1360(正弦波) | 371-453 | K
7 | 10 |  |  |  |  | 7 | 10 |  |  |  |  | 7 | 10 |  |  |  |  | 24T-A3-7358 | 高周波複巻変圧器(HMT) | 713S5-59-SOP | 280 | 7-10 | 550(正弦波) | 550-990 | A
7 | 10 |  |  |  |  | 7 | 10 |  |  |  |  | 7 | 10 |  |  |  |  | 24T-A3-7359 | 高周波複巻変圧器(OPT) | 714S2-713-SAC | 100 | 7-10 | 990(正弦波) | 76-141/152-283 | A
3 | 9 |  |  |  |  | 3 | 9 |  |  |  |  | 3 | 9 |  |  |  |  | 24T-A3-7360 | 高周波複巻変圧器(OPT) | 395S2-1222-SOP | 1750 | 3-9 | 1540(正弦波) | 140-257 | A
1.8 | 3.6 |  |  |  |  | 2 | 3.5 |  |  |  |  | 2 | 3.5 |  |  |  |  | 24T-A3-7361 | 高周波複巻変圧器(HMT) | 242S11-1116-OP-V(超簡易型) | 350 | 2-3.5 | 550(正弦波) | 550-880 | C-1
15 | 30 |  |  |  |  | 15 | 30 |  |  |  |  | 15 | 30 |  |  |  |  | 24T-A3-7362 | 高周波複巻変圧器(HMT) | 1303S5-812-OP-V(超簡易型) | 300 | 15-30 | 500(正弦波) | 800-1200 | C-1
20 | 110 |  |  |  |  | 20 | 110 |  |  |  |  | 20 | 110 |  |  |  |  | 24T-A3-7363 | 高周波複巻変圧器(OPT) | 2102S7-614-OP-V(超簡易型) | 165 | 20-110 | 500(矩形波) | 250-583 | A
3.6 | 7.2 |  |  |  |  | 3.5 | 7 |  |  |  |  | 3.5 | 7 |  |  |  |  | 24T-A3-7364 | 高周波複巻変圧器(HMT) | 373S6-613-SOP | 720 | 3.5-7 | 580(正弦波) | 580-1257 | C-1
20 | 30 |  |  |  |  | 20 | 30 |  |  |  |  | 20 | 30 |  |  |  |  | 24T-A3-7365 | 高周波複巻変圧器(OPT) | 2304S1-712-SOP | 1000 | 20-30 | 1540(正弦波) | 128-220 | A
7 | 10 |  |  |  |  | 7 | 10 |  |  |  |  | 7 | 10 |  |  |  |  | 24ACR-A3-7366 | ACﾘｱｸﾄﾙ | 6T | 2μH1450/1200A | 7-10 | 5100Vp(正弦波) |  | O-9
21 | 30 |  |  |  |  | 20 | 30 |  |  |  |  | 20 | 30 |  |  |  |  | 24T-A3-7367 | 高周波複巻変圧器(OPT) | 2302S1-711-OP-S(簡易型) | 200 | 20-30 | 550(正弦波) | 50-79 | A
1.8 | 3.6 |  |  |  |  | 2 | 3.5 |  |  |  |  | 2 | 3.5 |  |  |  |  | 24T-A3-7368 | 高周波複巻変圧器(OPT) | 243S7-1023-OP-V(超簡易型) | 90 | 2-3.5 | 580(正弦波) | 177-406 | C-1
150 | 220 |  |  |  |  | 150 | 220 |  |  |  |  | 150 | 220 |  |  |  |  | 24T-A3-7369 | 高周波複巻変圧器(OPT) | 12001S7-69-OP-V(超簡易型) | 165 | 150-220 | 500(矩形波) | 389-583 | A
15 | 30 |  |  |  |  | 15 | 30 |  |  |  |  | 15 | 30 |  |  |  |  | 24T-A3-7370 | 高周波複巻変圧器(HMT) | 2303S5-1418-SOP | 600 | 15-30 | 580(正弦波) | 1624-2088 | I
1.5 | 3 |  |  |  |  | 1.5 | 3 |  |  |  |  | 1.5 | 3 |  |  |  |  | 24T-A3-7371 | 高周波単巻変圧器(HMT) | 132S-111519-OP | 70 | 1.5-3 | 580(正弦波) | 425-735 | C-1
0.6 | 1.2 |  |  |  |  | 0.6 | 1 |  |  |  |  | 0.6 | 1 |  |  |  |  | 24T-A3-7372 | 高周波複巻変圧器(HMT) | 0613S10-1014-OPE-S(簡易型) | 90 | 0.6-1 | 580(正弦波) | 580-812 | C-1
250 | 400 |  |  |  |  | 250 | 400 |  |  |  |  | 250 | 400 |  |  |  |  | 24T-A3-7373 | 高周波複巻変圧器(HMT) | 24002Z2-5-OP | 662 | 250-400 | 360(矩形波) | 900 | E-1
7 | 10 |  |  |  |  | 7 | 10 |  |  |  |  | 7 | 10 |  |  |  |  | 24T-A3-7374 | 高周波複巻変圧器(OPT) | 714S2-816-OP-S(簡易型) | 1200 | 7-10 | 990(正弦波) | 124-248 | A
21 | 30 |  |  |  |  | 20 | 30 |  |  |  |  | 20 | 30 |  |  |  |  | 24T-A3-7375 | 高周波複巻変圧器(OPT) | 2303S1-69-OP-S(簡易型) | 1200 | 20-30 | 1540(正弦波)) | 171-257 | A
7 | 10 | 21 | 30 |  |  | 7 | 10 | 20 | 30 |  |  | 7 | 10 | 20 | 30 |  |  | 24T-A3-7376 | 高周波複巻変圧器(HMT) | 733S5-714-OP-V(超簡易型) | 420 | 7-10/20-30 | 550(正弦波) | 660-990/1430-1540 | A
20 | 30 |  |  |  |  | 20 | 30 |  |  |  |  | 20 | 30 |  |  |  |  | 24T-A3-7377 | 高周波複巻変圧器(HMT) | 2302S5-912-OP-V(超簡易型) | 280 | 20-30 | 550(正弦波) | 990-1320 | A
20 | 30 |  |  |  |  | 20 | 30 |  |  |  |  | 20 | 30 |  |  |  |  | 24T-A3-7378 | 高周波複巻変圧器(OPT) | 2302S2-1016-SOP | 1000 | 20-30 | 1320(正弦波) | 165-264 | A
1 | 2 |  |  |  |  | 1 | 2 |  |  |  |  | 1 | 2 |  |  |  |  | 24T-A3-7379 | 高周波複巻変圧器(OPT) | 124S2-814-OP-S(簡易型) | 121.5 | 1-2 | 540(矩形波) | 77-135 | K
400 | 450 |  |  |  |  | 400 | 450 |  |  |  |  | 400 | 450 |  |  |  |  | 24T-A3-7380 | 高周波複巻変圧器(OPT) | 45001S2-5-OP-V(超簡易型) | 60 | 400-450 | 350(矩形波) | 140 | I
150 | 230 |  |  |  |  | 150 | 230 |  |  |  |  | 150 | 230 |  |  |  |  | 24T-A3-7381A | 高周波複巻変圧器(OPT) | 12001S1-712-SOP | 140 | 150-230 | 500(矩形波) | 42-71 | A
70 | 110 |  |  |  |  | 70 | 110 |  |  |  |  | 70 | 110 |  |  |  |  | 24T-A3-7382 | 高周波複巻変圧器(HMT) | 7101S8-711-OP(超簡易型) | 82.5 | 70-110 | 400(矩形波) | 350-550 | A
300 | 450 |  |  |  |  | 300 | 450 |  |  |  |  | 300 | 450 |  |  |  |  | 24T-A3-7383 | 高周波複巻変圧器(OPT) | 35001S2-4-OP-S(簡易型) | 55 | 300-450 | 250(矩形波) | 125 | I
20 | 30 | 80 | 100 |  |  | 20 | 30 | 80 | 100 |  |  | 20 | 30 | 80 | 100 |  |  | 24T-A3-7384A | 高周波複巻変圧器(OPT) | 2102S2-312-SOP | 500 | 20-30/80-100 | 500(正弦波) | 83-125/200-333 | D
10 | [5 empty] | 10 | [5 empty] | 10 | [5 empty] | 24ACR-A3-7385 | ACﾘｱｸﾄﾙ | 12T | 18μH±10％2700A | 10 | 5100Vp(正弦波) |  | 0-9
9 | 10 |  |  |  |  | 9 | 10 |  |  |  |  | 9 | 10 |  |  |  |  | 24ACR-A3-7386 | ACﾘｱｸﾄﾙ | 18T | 18μH±10％400A | 9-10 | 3000(正弦波) |  | O-9
30 | 50 |  |  |  |  | 30 | 50 |  |  |  |  | 30 | 50 |  |  |  |  | 24T-A3-7387 | 高周波複巻変圧器(OPT) | 3503S1-58-OP-S(簡易型) | 500 | 30-50 | 990(正弦波) | 124-198 | A
2.4 | 4 |  |  |  |  | 2.5 | 4 |  |  |  |  | 2.5 | 4 |  |  |  |  | 24T-A3-7388 | 高周波複巻変圧器(OPT) | 242S1-912-OP-S(簡易型) | 120 | 2.5-4 | 330(正弦波) | 27.5-36.7 | A
2.1 | 3.3 |  |  |  |  | 2 | 3.5 |  |  |  |  | 2 | 3.5 |  |  |  |  | 24T-A3-7389 | 高周波複巻変圧器(OPT) | 233S2-1420-OP | 600 | 2-3.5 | 1000(正弦波) | 100-143 | J
30 | 60 |  |  |  |  | 30 | 60 |  |  |  |  | 30 | 60 |  |  |  |  | 24T-A3-7390 | 高周波複巻変圧器(HMT) | 3602S5-49-OP-V(超簡易型) | 240 | 30-60 | 580(矩形波) | 464-1044 | C-1
70 | 120 |  |  |  |  | 70 | 120 |  |  |  |  | 70 | 120 |  |  |  |  | 24T-A3-7391 | 高周波複巻変圧器(OPT) | 7101S8-69-OP-VV(超々簡易型) | 165 | 70-120 | 450(矩形波) | 400-600 | A
9.82 | [5 empty] | 10 | [5 empty] | 10 | [5 empty] | 24T-A3-7392 | 高周波複巻変圧器(HMT) | 917S3-10-OP | 907 | 10 | 680(矩形波) | 2267 | O-9
30 | 50 |  |  |  |  | 30 | 50 |  |  |  |  | 30 | 50 |  |  |  |  | 24T-A3-7393 | 高周波複巻変圧器(HMT) | 3502S5-913-OP-V(超簡易型) | 280 | 30-50 | 550(正弦波) | 990-1430 | A
30 | 50 |  |  |  |  | 30 | 50 |  |  |  |  | 30 | 50 |  |  |  |  | 24T-A3-7394 | 高周波複巻変圧器(OPT) | 3504S1-48-OP-S(簡易型) | 900 | 30-50 | 1430(正弦波) | 179-358 | A
7 | 30 |  |  |  |  | 7 | 30 |  |  |  |  | 7 | 30 |  |  |  |  | 24T-A3-7395 | 高周波複巻変圧器(HMT) | 733S5-612-OP-V(超簡易型) | 350 | 7-30 | 500(正弦波) | 600-1200 | A
8 | 10 |  |  |  |  | 8 | 10 |  |  |  |  | 8 | 10 |  |  |  |  | 24T-A3-7396 | 高周波複巻変圧器(OPT) | 813S1-1520-OP-S(簡易型) | 700 | 8-10 | 750(正弦波) | 37.5-50.0 | D
3.6 | 30 |  |  |  |  | 3.5 | 30 |  |  |  |  | 3.5 | 30 |  |  |  |  | 24T-A3-7397 | 高周波複巻変圧器(HMT) | 434S5-511-OP-V(超簡易型) | 480 | 3.5-30 | 580(正弦波) | 580-1276 | C-1
2 | 3.5 |  |  |  |  | 2 | 3.5 |  |  |  |  | 2 | 3.5 |  |  |  |  | 24T-A3-7398 | 高周波複巻変圧器(HMT) | 242S10-1420-OP-S(簡易型) | 455 | 2-3.5 | 500(正弦波) | 700-1000 | A
2 | 3.5 |  |  |  |  | 2 | 3.5 |  |  |  |  | 2 | 3.5 |  |  |  |  | 24T-A3-7399 | 高周波複巻変圧器(OPT) | 244S1-811-OP-S(簡易型) | 1710 | 2-3.5 | 1000(正弦波) | 91-125 | A
2 | 3 |  |  |  |  | 2 | 3 |  |  |  |  | 2 | 3 |  |  |  |  | 24T-A3-7400 | 高周波複巻変圧器(OPT) | 232S6-1012-OP-V(超簡易型) | 28 | 2-3 | 500(正弦波) | 250-300 | A
80 | 100 |  |  |  |  | 80 | 100 |  |  |  |  | 80 | 100 |  |  |  |  | 24T-A3-7401 | 高周波複巻変圧器(OPT) | 8101S2-912-OP-V(超簡易型) | 315 | 80-100 | 700(正弦波) | 117-156 | H
80 | 100 |  |  |  |  | 80 | 100 |  |  |  |  | 80 | 100 |  |  |  |  | 24T-A3-7402 | 高周波複巻変圧器(HMT) | 8101S5-68-OP-V(超簡易型) | 100 | 80-100 | 500(正弦波) | 600-800 | H
5 | 60 |  |  |  |  | 5 | 60 |  |  |  |  | 5 | 60 |  |  |  |  | 24T-A3-7403 | 高周波複巻変圧器(HMT) | 564S5-411-OP-V(超簡易型) | 360 | 5-60 | 580(正弦波) | 464-1276 | C-1
7 | 10 |  |  |  |  | 7 | 10 |  |  |  |  | 7 | 10 |  |  |  |  | 24T-A3-7404 | 高周波複巻変圧器(OPT) | 713S1-58-OP-S(簡易型) | 750 | 7-10 | 500(正弦波) | 63-100 | A
7 | 10 |  |  |  |  | 7 | 10 |  |  |  |  | 7 | 10 |  |  |  |  | 24T-A3-7405 | 高周波複巻変圧器(OPT) | 713S1-58-OP-S(簡易型) | 1300 | 7-10 | 500(正弦波) | 63-100 | A
2 | 4 |  |  |  |  | 2 | 4 |  |  |  |  | 2 | 4 |  |  |  |  | 24T-A3-7406 | 高周波複巻変圧器(OPT) | 242S1-1320-OP-S(簡易型) | 250 | 2-4 | 500(正弦波) | 25.0-38.5 | A
150 | 220 |  |  |  |  | 150 | 220 |  |  |  |  | 150 | 220 |  |  |  |  | 24T-A3-7407 | 高周波複巻変圧器(OPT) | 12001S7-1014-OP-V(超簡易型) | 110 | 150-220 | 500(矩形波) | 250-350 | A
4.8 | 9.6 |  |  |  |  | 5 | 9.5 |  |  |  |  | 5 | 9.5 |  |  |  |  | 24T-A3-7408 | 高周波複巻変圧器(HMT) | 514S5-67-OP-V(超簡易型) | 300 | 5-9.5 | 580(正弦波) | 696-812 | C-1
7.5 | 15 |  |  |  |  | 7.5 | 15 |  |  |  |  | 7.5 | 15 |  |  |  |  | 24T-A3-7409 | 高周波複巻変圧器(OPT) | 712S2-1219-OP-V(超簡易型) | 65 | 7.5-15 | 280(矩形波) | 29.5-46.7 | ZZ
7.5 | 15 |  |  |  |  | 7.5 | 15 |  |  |  |  | 7.5 | 15 |  |  |  |  | 24T-A3-7410 | 高周波複巻変圧器(OPT) | 713S1-1219-OP-V(超簡易型) | 65 | 7.5-15 | 560(矩形波) | 29.5-46.7 | ZZ
6 | 12 |  |  |  |  | 6 | 10 |  |  |  |  | 6 | 10 |  |  |  |  | 24T-A3-7411 | 高周波複巻変圧器(HMT) | 613S5-59-OP-V(超簡易型) | 180 | 6-10 | 500(正弦波) | 500-900 | C-2
0.18 | 0.36 |  |  |  |  | 0.2 | 0.35 |  |  |  |  | 0.2 | 0.35 |  |  |  |  | 24T-A3-7412 | 高周波複巻変圧器(HMT) | 0242S10-913-OP-S(簡易型) | 180 | 0.2-0.35 | 500(正弦波) | 450-650 | C-2
350 | 450 |  |  |  |  | 350 | 450 |  |  |  |  | 350 | 450 |  |  |  |  | 24T-A3-7413 | 高周波複巻変圧器(HMT) | 35002Z3-79-SOP | 442 | 350-450 | 320(矩形波) | 747-960 | I
7 | 15 |  |  |  |  | 7 | 15 |  |  |  |  | 7 | 15 |  |  |  |  | 24T-A3-7414 | 高周波複巻変圧器(OPT) | 723S1-510-OP-S(簡易型) | 600 | 7-15 | 550(正弦波) | 55-110 | A
6 | 10 |  |  |  |  | 6 | 10 |  |  |  |  | 6 | 10 |  |  |  |  | 24T-A3-7415 | 高周波複巻変圧器(OPT) | 612S5-811-OP-V(超簡易型) | 70 | 6-10 | 550(正弦波) | 250-344 | A
4.8 | 9.6 |  |  |  |  | 5 | 9.5 |  |  |  |  | 5 | 9.5 |  |  |  |  | 24T-A3-7416 | 高周波複巻変圧器(OPT) | 513S6-68-OP-V(超簡易型) | 240 | 5-9.5 | 580(正弦波) | 435-580 | C-1
120 | 180 |  |  |  |  | 120 | 180 |  |  |  |  | 120 | 180 |  |  |  |  | 24T-A3-7417 | 高周波複巻変圧器(OPT) | 12002S5-410-OPE-S(簡易型) | 290 | 120-180 | 480(矩形波) | 240-600 | C-1
32 | 72 |  |  |  |  | 30 | 70 |  |  |  |  | 30 | 70 |  |  |  |  | 24T-A3-7418 | 高周波複巻変圧器(OPT) | 3703S5-410-OPE-S(簡易型) | 200 | 30-70 | 480(矩形波) | 240-600 | C-1
160 | 240 |  |  |  |  | 160 | 240 |  |  |  |  | 160 | 240 |  |  |  |  | 24T-A3-7419 | 高周波複巻変圧器(OPT) | 2000S4-510-OP-S(簡易型) | 75 | 160-240 | 260(矩形波) | 104-208 | L-1
6 | 10 |  |  |  |  | 6 | 10 |  |  |  |  | 6 | 10 |  |  |  |  | 24T-A3-7420 | 高周波複巻変圧器(HMT) | 613S5-57-OP-V(超簡易型) | 150 | 6-10 | 550(正弦波) | 550-770 | A
30 | 36 |  |  |  |  | 30 | 35 |  |  |  |  | 30 | 35 |  |  |  |  | 24T-A3-7421 | 高周波複巻変圧器(OPT) | 3401S2-1214-OPU-S(簡易型) | 165 | 30-35 | 450(矩形波) | 64-75 | F
1.8 | 3.6 |  |  |  |  | 2 | 3.5 |  |  |  |  | 2 | 3.5 |  |  |  |  | 24T-A3-7422 | 高周波複巻変圧器(HMT) | 243S10-1518-OP-V(超簡易型) | 120 | 2-3.5 | 580(正弦波) | 870-1044 | C-2
30 | 50 |  |  |  |  | 30 | 50 |  |  |  |  | 30 | 50 |  |  |  |  | 24T-A3-7423 | 高周波複巻変圧器(OPT) | 3503S1-36-OP-S(簡易型) | 200 | 30-50 | 550(正弦波) | 92-183 | A
0.25 | 0.35 |  |  |  |  | 0.25 | 0.35 |  |  |  |  | 0.25 | 0.35 |  |  |  |  | 24T-A3-7424 | 高周波複巻変圧器(HMT) | 133S10-1420-OP-S(簡易型) | 560 | 0.25-0.35 | 700(正弦波) | 980-1400 | H
40 | 50 |  |  |  |  | 40 | 50 |  |  |  |  | 40 | 50 |  |  |  |  | 24T-A3-7425 | 高周波複巻変圧器(HMT) | 4502S4-1012-OP-V(超簡易型) | 175 | 40-50 | 700(正弦波) | 1750-2100 | H
2.4 | 3 |  |  |  |  | 2.5 | 3 |  |  |  |  | 2.5 | 3 |  |  |  |  | 24T-A3-7426 | 高周波複巻変圧器(OPT) | 233S1-1015-OPU-S(簡易型) | 300 | 2.5-3 | 570(正弦波) | 38-57 | D
80 | 440 |  |  |  |  | 80 | 440 |  |  |  |  | 80 | 440 |  |  |  |  | 24T-A3-7437 | 高周波複巻変圧器(OPT) | 8402S5-49-OP-V(超簡易型) | 275 | 80-440 | 500(矩形波) | 278-625 | A
8 | 10 |  |  |  |  | 8 | 10 |  |  |  |  | 8 | 10 |  |  |  |  | 24T-A3-7428 | 高周波複巻変圧器(OPT) | 814S1-58-OP-S(簡易型) | 800 | 8-10 | 700(正弦波) | 88-140 | H
14 | 20 |  |  |  |  | 15 | 20 |  |  |  |  | 15 | 20 |  |  |  |  | 24T-A3-7429 | 高周波複巻変圧器(OPT) | 1202S2-612-SOP | 800 | 15-20 | 550(正弦波) | 92-183 | A
17 | 20 |  |  |  |  | 15 | 20 |  |  |  |  | 15 | 20 |  |  |  |  | 24T-A3-7430 | 高周波複巻変圧器(OPT) | 1204S1-38-SOP | 600 | 15-20 | 570(正弦波) | 71-190 | D
15 | 30 |  |  |  |  | 15 | 30 |  |  |  |  | 15 | 30 |  |  |  |  | 24T-A3-7431 | 高周波複巻変圧器(HMT) | 1303S5-1317-OP-S(簡易型) | 150 | 15-30 | 580(正弦波) | 1508-1972 | ZZ
25 | 30 |  |  |  |  | 25 | 30 |  |  |  |  | 25 | 30 |  |  |  |  | 24T-A3-7432 | 高周波複巻変圧器(OPT) | 2300S5-1116-OP-V(超簡易型) | 25 | 25-30 | 210(矩形波) | 65-95 | ZZ
0.25 | 0.35 |  |  |  |  | 0.25 | 0.35 |  |  |  |  | 0.25 | 0.35 |  |  |  |  | 24T-A3-7433 | 高周波複巻変圧器(OPT) | 125S6-1016-SOP | 600 | 0.25-0.35 | 1000(正弦波) | 375-600 | J
40 | 65 |  |  |  |  | 40 | 65 |  |  |  |  | 40 | 65 |  |  |  |  | 24T-A3-7434 | 高周波複巻変圧器(OPT) | 4701S11-1115-SOP | 220 | 40-65 | 500(矩形波) | 367-500 | A
5 | 20 |  |  |  |  | 5 | 20 |  |  |  |  | 5 | 20 |  |  |  |  | 24T-A3-7435 | 高周波複巻変圧器(HMT) | 523S5-815-OP-V(超 | 360 | 5-20 | 500(正弦波) | 800-1500 | C-2
2 | 3 |  |  |  |  | 2 | 3 |  |  |  |  | 2 | 3 |  |  |  |  | 24T-A3-7436 | 高周波複巻変圧器(OPT) | 234S2-1422-SAC | 2000 | 2-3 | 1500(正弦波) | 136-214 | A
2 | 3 |  |  |  |  | 2 | 3 |  |  |  |  | 2 | 3 |  |  |  |  | 24T-A3-7437 | 高周波複巻変圧器(OPT) | 234S1-611-OP-S(簡易型) | 370 | 2-3 | 550(正弦波) | 50-92 | A
6 | 8 |  |  |  |  | 6 | 8 |  |  |  |  | 6 | 8 |  |  |  |  | 24T-A3-7438 | 高周波複巻変圧器(OPT) | 686S1-710-OP-S(簡易型) | 1710 | 6-8 | 1430(正弦波) | 143-204 | A
14 | 20 |  |  |  |  | 15 | 20 |  |  |  |  | 15 | 20 |  |  |  |  | 24T-A3-7439 | 高周波複巻変圧器(OPT) | 1203S2-1016-OP-S(簡易型) | 1000 | 15-20 | 1210(正弦波) | 151-242 | A
35 | 50 |  |  |  |  | 35 | 50 |  |  |  |  | 35 | 50 |  |  |  |  | 24T-A3-7440 | 高周波複巻変圧器(HMT) | 3502S5-911-OP-V(超簡易型) | 140 | 35-50 | 550(正弦波) | 990-1210 | A
0.45 |  | 80 |  |  |  | 0.45 |  | 80 |  |  |  | 0.45 |  | 80 |  |  |  | 24-A3-7441 | 整合盤 | 50/100KW |  | 0.45/80 | 440/550(正弦波) |  | 社内用
35 | 50 |  |  |  |  | 35 | 50 |  |  |  |  | 35 | 50 |  |  |  |  | 24T-A3-7442 | 高周波複巻変圧器(OPT) | 3504S1-49-OP-S(簡易型) | 400 | 35-50 | 1210 | 134-303 | A
5 | 8 |  |  |  |  | 5 | 8 |  |  |  |  | 5 | 8 |  |  |  |  | 24T-A3-7443 | 高周波複巻変圧器(OPT) | 583S1-69-OP-S(簡易型) | 900 | 5-8 | 550(正弦波) | 61-92 | A
6 | 12 |  |  |  |  | 6 | 10 |  |  |  |  | 6 | 10 |  |  |  |  | 24T-A3-7444 | 高周波複巻変圧器(HMT) | 613S5-58-OP-V(超簡易型) | 140 | 6-10 | 550(正弦波) | 550-880 | A
6 | 12 |  |  |  |  | 6 | 10 |  |  |  |  | 6 | 10 |  |  |  |  | 24T-A3-7445 | 高周波複巻変圧器(OPT) | 616S2-46-OP-S(簡易型) | 880 | 6-10 | 880(正弦波) | 293-440 | A
2 | 4 |  |  |  |  | 2 | 4 |  |  |  |  | 2 | 4 |  |  |  |  | 24T-A3-7446 | 高周波単巻変圧器(HMT) | 243S-111719-SOP | 880 | 2-4 | 575(正弦波) | 889-993 | G
30 | 40 |  |  |  |  | 30 | 40 |  |  |  |  | 30 | 40 |  |  |  |  | 24T-A3-7447 | 高周波複巻変圧器(OPT) | 3402S1-58-OPU-S(簡易型) | 630 | 30-40 | 700(正弦波) | 88-140 | H
0.8 | 3 |  |  |  |  | 0.8 | 3 |  |  |  |  | 0.8 | 3 |  |  |  |  | 24T-A3-7448 | 高周波複巻変圧器(OPT) | 083S3-1224-OP-S(簡易型) | 210 | 0.8-3 | 600(正弦波) | 75-150 | K
0.6 | 3.6 |  |  |  |  | 0.6 | 3.5 |  |  |  |  | 0.6 | 3.5 |  |  |  |  | 24T-A3-7449 | 高周波複巻変圧器(HMT) | 0644S7-514-OP-S(簡易型) | 240 | 0.6-3.5 | 580(正弦波) | 414-1160 | C-1
5 | 6 |  |  |  |  | 5 | 6 |  |  |  |  | 5 | 6 |  |  |  |  | 24T-A3-7450 | 高周波複巻変圧器(OPT) | 563S2-912-OP-S(簡易型) | 840 | 5-6 | 700(正弦波) | 117-156 | H
0.6 | 1.2 |  |  |  |  | 0.6 | 1 |  |  |  |  | 0.6 | 1 |  |  |  |  | 24T-A3-7451 | 高周波複巻変圧器(OPT) | 0613S7-814-OP-S(簡易型) | 120 | 0.6-1 | 500(正弦波) | 250-438 | C-2
300 | 400 |  |  |  |  | 300 | 400 |  |  |  |  | 300 | 400 |  |  |  |  | 24T-A3-7452 | 高周波複巻変圧器(HMT) | 34001Z3-69-SOP | 736 | 300-400 | 320(矩形波) | 640-960 | I
2 | 3.5 | 6 | 8 |  |  | 2 | 3.5 | 6 | 8 |  |  | 2 | 3.5 | 6 | 8 |  |  | 24T-A3-7453B | 高周波複巻変圧器(OPT) | 287S1-711-OP-S(簡易型) | 1540 | 2-3.5/6-8 | 1430(正弦波) | 130-179/143-204 | A
1.8 | 50 |  |  |  |  | 2 | 50 |  |  |  |  | 2 | 50 |  |  |  |  | 24T-A3-7454 | 高周波複巻変圧器(HMT) | 254S5-610-OP-S(簡易型) | 360 | 2-50 | 500(正弦波) | 600-1000 | C-2
140 | 220 |  |  |  |  | 140 | 220 |  |  |  |  | 140 | 220 |  |  |  |  | 24T-A3-7455 | 高周波複巻変圧器(OPT) | 12001S5-812-OP-V(超簡易型) | 55 | 140-220 | 500(矩形波) | 208-313 | A
35 | 50 |  |  |  |  | 35 | 50 |  |  |  |  | 35 | 50 |  |  |  |  | 24T-A3-7456 | 高周波複巻変圧器(HMT) | 3502S5-1014-OP-V(超簡易型) | 210 | 35-50 | 500(正弦波) | 1000-1400 | A
35 | 50 |  |  |  |  | 35 | 50 |  |  |  |  | 35 | 50 |  |  |  |  | 24T-A3-7457 | 高周波複巻変圧器(OPT) | 3505S1-49-OP-S(簡易型) | 800 | 35-50 | 1500(正弦波) | 167-375 | A
30 | 50 |  |  |  |  | 30 | 50 |  |  |  |  | 30 | 50 |  |  |  |  | 24T-A3-7458 | 高周波複巻変圧器(HMT) | 3502S5-1015-OP-V(超簡易型) | 280 | 30-50 | 500(正弦波) | 1000-1500 | A
1.8 | 3.3 |  |  |  |  | 2 | 3.5 |  |  |  |  | 2 | 3.5 |  |  |  |  | 24T-A3-7459 | 高周波複巻変圧器(HMT) | 242S10-1420-OP-V(超簡易型) | 360 | 2-3.5 | 550(正弦波) | 770-1100 | C-1
300 | 550 |  |  |  |  | 300 | 550 |  |  |  |  | 300 | 550 |  |  |  |  | 24T-A3-7460 | 高周波単巻変圧器(HMT) | 0363S-1420-OP | 900 | 300-550 | 1000(正弦波) | 700-1000 | J
35 | 50 |  |  |  |  | 35 | 50 |  |  |  |  | 35 | 50 |  |  |  |  | 24T-A3-7461 | 高周波複巻変圧器(HMT) | 3502S5-1215-OP-V(超簡易型) | 450 | 35-50 | 500(正弦波) | 1200-1500 | A
35 | 50 |  |  |  |  | 35 | 50 |  |  |  |  | 35 | 50 |  |  |  |  | 24T-A3-7462A | 高周波複巻変圧器(OPT) | 3503S1-610-SOP | 1400 | 35-50 | 1500(正弦波) | 150-250 | A
8 | 50 |  |  |  |  | 8 | 50 |  |  |  |  | 8 | 50 |  |  |  |  | 24T-A3-7463 | 高周波複巻変圧器(HMT) | 853S5-614-OP-V(超簡易型) | 490 | 8-50 | 550(正弦波) | 660-1540 | A
8 | 10 |  |  |  |  | 8 | 10 |  |  |  |  | 8 | 10 |  |  |  |  | 24T-A3-7464 | 高周波複巻変圧器(OPT) | 814S1-59-OP-S(簡易型) | 1400 | 8-10 | 770(正弦波) | 86-154 | A
24 | 30 | 40 | 50 |  |  | 25 | 30 | 40 | 50 |  |  | 25 | 30 | 40 | 50 |  |  | 24T-A3-7465 | 高周波複巻変圧器(OPT) | 2503S1-59-OP-S(簡易型) | 1750/1250 | 25-30/40-50 | 1210/1540(正弦波) | 173-242/171-220 | A
2 | 3 |  |  |  |  | 2 | 3 |  |  |  |  | 2 | 3 |  |  |  |  | 24T-A3-7466 | 高周波複巻変圧器(OPT) | 233S6-912-OP-V(超簡易型) | 27.5 | 2-3 | 550(正弦波) | 275-367 | A
6 | 22 |  |  |  |  | 6 | 20 |  |  |  |  | 6 | 20 |  |  |  |  | 24T-A3-7467 | 高周波複巻変圧器(HMT) | 523S5-611-OP-V(超簡易型) | 490 | 6-20 | 550(正弦波) | 660-1210 | A
21 | 30 |  |  |  |  | 20 | 30 |  |  |  |  | 20 | 30 |  |  |  |  | 24T-A3-7468 | 高周波複巻変圧器(OPT) | 2304S1-710-OP-S(簡易型) | 800 | 20-30 | 1540(正弦波) | 154-220 | A
150 | 220 |  |  |  |  | 150 | 220 |  |  |  |  | 150 | 220 |  |  |  |  | 24T-A3-7469 | 高周波複巻変圧器(OPT) | 12001S4-810-OP-V(超簡易型) | 110 | 150-220 | 450(矩形波) | 180-225 | A
6 | 20 |  |  |  |  | 6 | 20 |  |  |  |  | 6 | 20 |  |  |  |  | 24T-A3-7470 | 高周波複巻変圧器(HMT) | 623S5-511-OP-V(超簡易型) | 210/350 | 6-20 | 550(正弦波) | 550-1210 | A
2 | 3 |  |  |  |  | 2 | 3 |  |  |  |  | 2 | 3 |  |  |  |  | 24T-A3-7471 | 高周波複巻変圧器(OPT) | 232S2-1117-SOP | 400 | 2-3 | 550(正弦波) | 65-100 | A
70 | 110 |  |  |  |  | 70 | 110 |  |  |  |  | 70 | 110 |  |  |  |  | 24T-A3-7472 | 高周波複巻変圧器(OPT) | 7101S6-710-OP-V(超簡易型) | 165 | 70-110 | 500(矩形波) | 300-429 | A
15 | 60 |  |  |  |  | 15 | 60 |  |  |  |  | 15 | 60 |  |  |  |  | 24T-A3-7473 | 高周波複巻変圧器(ﾀｲﾄﾗ) | 1603S5-5-OP-VV(超々簡易型) | 360 | 15-60 | 580(正弦波) | 580 | C-1
6.3 | 9.45 |  |  |  |  | 6.5 | 9.5 |  |  |  |  | 6.5 | 9.5 |  |  |  |  | 24T-A3-7474 | 高周波複巻変圧器(HMT) | 613S10-1217-SOP | 500 | 6.5-9.5 | 600(正弦波) | 720-1020 | B
5 | 12 |  |  |  |  | 5 | 10 |  |  |  |  | 5 | 10 |  |  |  |  | 24T-A3-7475 | 高周波複巻変圧器(HMT) | 514S5-711-OP-V(超簡易型) | 240 | 5-10 | 580(正弦波) | 812-1276 | C-1
500 | 600 |  |  |  |  | 500 | 600 |  |  |  |  | 500 | 600 |  |  |  |  | 24T-A3-7476 | 高周波複巻変圧器(HMT) | 56002Z3-68-SOP | 221 | 500-600 | 320(正弦波) | 640-853 | I
0.8 | 3 |  |  |  |  | 0.8 | 3 |  |  |  |  | 0.8 | 3 |  |  |  |  | 24T-A3-7477 | 高周波複巻変圧器(OPT) | 083S2-1014-OP-S(簡易型) | 18 | 0.8-3 | 300(正弦波) | 43-60 | K
3 | 60 |  |  |  |  | 3 | 60 |  |  |  |  | 3 | 60 |  |  |  |  | 24T-A3-7478 | 高周波複巻変圧器(HMT) | 3604S5-511-SOP | 480 | 3-60 | 580(正弦波) | 580-1276 | C-1
20 | 30 |  |  |  |  | 20 | 30 |  |  |  |  | 20 | 30 |  |  |  |  | 24T-A3-7479 | 高周波複巻変圧器(OPT) | 2300S10-1520-OP-V(超簡易型) | 25 | 20-30 | 210(矩形波) | 105-140 | ZZ
0.3 | 0.55 |  |  |  |  | 0.3 | 0.55 |  |  |  |  | 0.3 | 0.55 |  |  |  |  | 24T-A3-7480 | 高周波単巻変圧器(HMT) | 0363S-203842-OP | 1400 | 0.3-0.55 | 1000(正弦波) | 1900-2100 | J
15 | 20 |  |  |  |  | 15 | 20 |  |  |  |  | 15 | 20 |  |  |  |  | 24T-A3-7481 | 高周波複巻変圧器(OPT) | 1203S2-711-SOP | 900 | 15-20 | 750(正弦波) | 136-214 | D
20 | [5 empty] | 20 | [5 empty] | 20 | [5 empty] | 24C-A3-7482 | 鋼鈑用ｱﾆ-ﾗ誘導子 | HFC60 | 60KW | 20 |  |  | N
2 | 3 |  |  |  |  | 2 | 3 |  |  |  |  | 2 | 3 |  |  |  |  | 24T-A3-7483 | 高周波単巻変圧器(HMT) | 231S-212425-OP | 250 | 2-3 | 580(正弦波) | 487-557 | ZZ
0.7 | 1 |  |  |  |  | 0.7 | 1 |  |  |  |  | 0.7 | 1 |  |  |  |  | 24T-A3-7464 | 高周波複巻変圧器(HMT) | 0713S10-1418-SOPU | 700 | 0.7-1 | 580(正弦波) | 812-1044 | I
2 | 12 |  |  |  |  | 2 | 10 |  |  |  |  | 2 | 10 |  |  |  |  | 24T-A3-7485 | 高周波複巻変圧器(HMT) | 214S5-312-OP-S(簡易型) | 360 | 2-10 | 500(正弦波) | 300-1200 | C-2
20 | 50 |  |  |  |  | 20 | 50 |  |  |  |  | 20 | 50 |  |  |  |  | 24T-A3-7486 | 高周波複巻変圧器(OPT) | 2501S7-1014-OP-V(超簡易型) | 350 | 20-50 | 500(矩形波) | 250-350 | A
0.7 | 1.05 |  |  |  |  | 0.7 | 1 |  |  |  |  | 0.7 | 1 |  |  |  |  | 24T-A3-7487A | 高周波単巻変圧器(HMT) | 0713S-6811-OP | 130 | 0.7-1 | 300(正弦波) | 400-550 | B
24 | 30 |  |  |  |  | 25 | 30 |  |  |  |  | 25 | 30 |  |  |  |  | 25T-A3-7488 | 高周波複巻変圧器(OPT) | 2304S1-48-OP-S(簡易型) | 1000 | 25-30 | 1400(正弦波) | 175-350 | A
200 | 300 |  |  |  |  | 200 | 300 |  |  |  |  | 200 | 300 |  |  |  |  | 25T-A3-7489 | 高周波複巻変圧器(HMT) | 23002Z2-3-OP-S(簡易型) | 662 | 200-300 | 360(矩形波) | 540 | E-1
70 | 110 |  |  |  |  | 70 | 110 |  |  |  |  | 70 | 110 |  |  |  |  | 25T-A3-7490 | 高周波複巻変圧器(OPT) | 7101S8-710-OP-VV(超々簡易型) | 166 | 70-110 | 400(矩形波) | 320-457 | A
6 | 12 |  |  |  |  | 6 | 10 |  |  |  |  | 6 | 10 |  |  |  |  | 25T-A3-7491 | 高周波複巻変圧器(HMT) | 613S5-411-OP-V(超簡易型) | 480 | 6-10 | 580(正弦波) | 464-1276 | C-1
1.8 | 3 |  |  |  |  | 2 | 3 |  |  |  |  | 2 | 3 |  |  |  |  | 25T-A3-7492 | 高周波複巻変圧器(HMT) | 234S5-610-OP-S(簡易型) | 240 | 2-3 | 500(正弦波) | 600-1000 | C-2
30 | 60 |  |  |  |  | 30 | 60 |  |  |  |  | 30 | 60 |  |  |  |  | 25T-A3-7493 | 高周波複巻変圧器(HMT) | 3602S5-58-OP-V(超簡易型) | 60 | 30-60 | 500(正弦波) | 500-800 | C-2
35 | 220 |  |  |  |  | 35 | 220 |  |  |  |  | 35 | 220 |  |  |  |  | 25T-A3-7494A | 高周波複巻変圧器(OPT) | 3201S8-914-OP-V(超簡易型) | 275 | 35-220 | 500(矩形波) | 286-444 | A
2 | 7.2 |  |  |  |  | 2 | 7 |  |  |  |  | 2 | 7 |  |  |  |  | 25T-A3-7495 | 高周波複巻変圧器(HMT) | 274S6-613-SOP | 720 | 2-7 | 580(正弦波) | 580-1257 | C-1
7 | 10 |  |  |  |  | 7 | 10 |  |  |  |  | 7 | 10 |  |  |  |  | 25T-A3-7496 | 高周波複巻変圧器(OPT) | 714S2-49-OP-S(簡易型) | 350 | 7-10 | 550(正弦波) | 122-275 | A
70 | 440 |  |  |  |  | 70 | 440 |  |  |  |  | 70 | 440 |  |  |  |  | 25T-A3-7497 | 高周波複巻変圧器(HMT) | 74001S7-714-OP-V(超簡易型) | 55 | 70-440 | 200(矩形波) | 200-400 | A
100 | 200 |  |  |  |  | 100 | 200 |  |  |  |  | 100 | 200 |  |  |  |  | 25T-A3-7498A | 高周波複巻変圧器(OPT) | 12002S1-2-OP | 400 | 100-200 | 450(正弦波) | 225 | D
200 | 300 |  |  |  |  | 200 | 300 |  |  |  |  | 200 | 300 |  |  |  |  | 25T-A3-7499 | 高周波複巻変圧器(OPT) | 23002S2-3-OP | 400 | 200-300 | 450(正弦波) | 300 | D
35 | 50 |  |  |  |  | 35 | 50 |  |  |  |  | 35 | 50 |  |  |  |  | 25T-A3-7500 | 高周波複巻変圧器(OPT) | 3503S1-69-OP-S(簡易型) | 750 | 35-50 | 1300(正弦波) | 144-217 | A
5 | 8 |  |  |  |  | 5 | 8 |  |  |  |  | 5 | 8 |  |  |  |  | 25T-A3-7501 | 高周波複巻変圧器(OPT) | 583S1-812-OP-S(簡易型) | 450 | 5-8 | 600(正弦波) | 50-75 | A
5 | 50 |  |  |  |  | 5 | 50 |  |  |  |  | 5 | 50 |  |  |  |  | 25T-A3-7502 | 高周波複巻変圧器(HMT) | 553S5-513-OP-V(超簡易型) | 210 | 5-50 | 500(正弦波) | 500-1300 | A
140 | 220 |  |  |  |  | 140 | 220 |  |  |  |  | 140 | 220 |  |  |  |  | 25T-A3-7503 | 高周波複巻変圧器(HMT) | 12001S9-69-OP-V(超簡易型) | 82.5 | 140-220 | 380(矩形波) | 253-380 | A
7.5 | 15 |  |  |  |  | 7.5 | 15 |  |  |  |  | 7.5 | 15 |  |  |  |  | 25T-A3-7504 | 高周波複巻変圧器(OPT) | 713S1-1017-OP-V(超簡易型) | 65 | 7.5-15 | 560(矩形波) | 32.9-56.0 | ZZ
120 | 240 |  |  |  |  | 120 | 240 |  |  |  |  | 120 | 240 |  |  |  |  | 25T-A3-7505 | 高周波複巻変圧器(OPT) | 12001S1-312-OP-V(超簡易型) | 25 | 120-240 | 250(矩形波) | 20.8-83.3 | C-1
5 | 25 |  |  |  |  | 5 | 25 |  |  |  |  | 5 | 25 |  |  |  |  | 25T-A3-7506 | 高周波複巻変圧器(OPT) | 522S4-68-OP-S(簡易型) | 85 | 5-25 | 142(矩形波) | 71-95 | E-1
1.4 | 2.1 |  |  |  |  | 1.5 | 2 |  |  |  |  | 1.5 | 2 |  |  |  |  | 25T-A3-7507 | 高周波複巻変圧器(HMT) | 124S10-911-OP | 1500 | 1.5-2 | 1000(正弦波) | 900-1000 | B
5.5 | 6.5 |  |  |  |  | 5.5 | 6.5 |  |  |  |  | 5.5 | 6.5 |  |  |  |  | 25T-A3-7508 | 高周波複巻変圧器(HMT) | 572S10-1215-OP-V(超簡易型) | 220 | 5.5-6.5 | 650(正弦波) | 780-975 | F
35 | 50 |  |  |  |  | 35 | 50 |  |  |  |  | 35 | 50 |  |  |  |  | 25T-A3-7509 | 高周波複巻変圧器(OPT) | 3504S1-510-SOP | 900 | 35-50 | 1400(正弦波) | 140-280 | A
250 | 400 |  |  |  |  | 250 | 400 |  |  |  |  | 250 | 400 |  |  |  |  | 25T-A3-7510 | 高周波複巻変圧器(OPT) | 24001S1-47-OP-S(簡易型) | 65 | 250-400 | 200(矩形波) | 29-50 | A
250 | 400 |  |  |  |  | 250 | 400 |  |  |  |  | 250 | 400 |  |  |  |  | 25T-A3-7510A | 高周波複巻変圧器(OPT) | 24001S1-37-OP-S(簡易型) | 65 | 250-400 | 200(矩形波) | 29-67 | A
250 | 400 |  |  |  |  | 250 | 400 |  |  |  |  | 250 | 400 |  |  |  |  | 25T-A3-7511 | 高周波複巻変圧器(ﾀｲﾄﾗ) | 24001S5-5-OP-V(超簡易型) | 55 | 250-400 | 200(矩形波) | 200 | A
5 | 8 | 20 | 30 |  |  | 5 | 8 | 20 | 30 |  |  | 5 | 8 | 20 | 30 |  |  | 25T-A3-7512 | 高周波複巻変圧器(HMT) | 534S5-512-SOP | 210 | 5-8/20-30 | 550(正弦波) | 550-1320 | A
5 | 8 | 20 | 30 |  |  | 5 | 8 | 20 | 30 |  |  | 5 | 8 | 20 | 30 |  |  | 25T-A3-7513 | 高周波複巻変圧器(OPT) | 533S2-1217-SOPU | 1050 | 5-8/20-30 | 660/1320(正弦波) | 78-110/155-220 | A
2 | 4 |  |  |  |  | 2 | 4 |  |  |  |  | 2 | 4 |  |  |  |  | 25T-A3-7514 | 高周波複巻変圧器(OPT) | 242S6-1217-OP-V(超簡易型) | 13 | 2-4 | 280(正弦波) | 99-140 | M
2 | 4 |  |  |  |  | 2 | 4 |  |  |  |  | 2 | 4 |  |  |  |  | 25T-A3-7515 | 高周波複巻変圧器(OPT) | 242S5-710-OP-V(超簡易型) | 28 | 2-4 | 280(正弦波) | 140-200 | M
2 | 4 |  |  |  |  | 2 | 4 |  |  |  |  | 2 | 4 |  |  |  |  | 25T-A3-7516 | 高周波複巻変圧器(OPT) | 242S6-812-OP-V(超簡易型) | 40 | 2-4 | 280(正弦波) | 140-210 | M
20 | 70 |  |  |  |  | 20 | 70 |  |  |  |  | 20 | 70 |  |  |  |  | 25T-A3-7517 | 高周波複巻変圧器(OPT) | 2702S1-711-OP-V(超簡易型) | 400 | 20-70 | 750(正弦波) | 68-107 | D
6 | 12 |  |  |  |  | 6 | 10 |  |  |  |  | 6 | 10 |  |  |  |  | 25T-A3-7518 | 高周波複巻変圧器(HMT) | 613S5-48-OP-V(超簡易型) | 300 | 6-10 | 500(正弦波) | 400-800 | C-2
1.8 | 3.6 |  |  |  |  | 2 | 3.5 |  |  |  |  | 2 | 3.5 |  |  |  |  | 25T-A3-7519 | 高周波複巻変圧器(HMT) | 243S10-1321-OP-S(簡易型) | 720 | 2-3.5 | 580(正弦波) | 754-1218 | C-1
30 | 40 |  |  |  |  | 30 | 40 |  |  |  |  | 30 | 40 |  |  |  |  | 25T-A3-7520 | 高周波複巻変圧器(OPT) | 3402S1-58-OP-V(超簡易型) | 630 | 30-40 | 700(正弦波) | 88-140 | H
0.7 | 1 |  |  |  |  | 0.7 | 1 |  |  |  |  | 0.7 | 1 |  |  |  |  | 25T-A3-7521 | 高周波複巻変圧器(OPT) | 0715S1-812-OP-S(簡易型) | 1100 | 0.7-1 | 1100(正弦波) | 92-138 | A
20 | 30 |  |  |  |  | 20 | 30 |  |  |  |  | 20 | 30 |  |  |  |  | 25T-A3-7522 | 高周波複巻変圧器(HMT) | 2302S3-412-OP-V(超簡易型) | 60 | 20-30 | 300(正弦波) | 400-1200 | ZZ
6 | 8 |  |  |  |  | 6 | 8 |  |  |  |  | 6 | 8 |  |  |  |  | 25T-A3-7523 | 高周波複巻変圧器(OPT) | 683S6-618-OP-S(簡易型) | 300 | 6-8 | 570(正弦波) | 190-570 | D
0.7 | 1 |  |  |  |  | 0.7 | 1 |  |  |  |  | 0.7 | 1 |  |  |  |  | 25T-A3-7524A | 高周波複巻変圧器(HMT) | 0713S10-1020-OP-S(簡易型) | 140 | 0.7-1 | 550(正弦波) | 550-110 | A
0.125 | 0.263 |  |  |  |  | 0.15 | 0.25 |  |  |  |  | 0.15 | 0.25 |  |  |  |  | 25T-A3-7525 | 高周波複巻変圧器(HMT) | 0132S10-1318-OP | 2500 | 0.15-0.25 | 1100(正弦波) | 611-846 | B
140 | 220 |  |  |  |  | 140 | 220 |  |  |  |  | 140 | 220 |  |  |  |  | 25T-A3-7526 | 高周波複巻変圧器(OPT) | 12001S3-1014-OP-V(超簡易型) | 55 | 140-220 | 450(矩形波) | 96-135 | A
7 | 15 |  |  |  |  | 7 | 15 |  |  |  |  | 7 | 15 |  |  |  |  | 25T-A3-7527 | 高周波複巻変圧器(OPT) | 712S2-815-OP-V(超簡易型) | 93 | 7-15 | 560(矩形波) | 75-140 | ZZ
7 | 10 |  |  |  |  | 7 | 10 |  |  |  |  | 7 | 10 |  |  |  |  | 25T-A3-7528 | 高周波複巻変圧器(OPT) | 713S1-510-OP-S(簡易型) | 500 | 7-10 | 550(正弦波) | 55-110 | A
240 | 330 |  |  |  |  | 240 | 330 |  |  |  |  | 240 | 330 |  |  |  |  | 25T-A3-7529 | 高周波複巻変圧器(HMT) | 23001S7-69-OP-V(超々簡易型) | 26 | 240-330 | 200(矩形波) | 171-257 | A
0.6 | 1.2 |  |  |  |  | 0.6 | 1 |  |  |  |  | 0.6 | 1 |  |  |  |  | 25T-A3-7530 | 高周波複巻変圧器(OPT) | 0614S3-1118-SOP | 4000 | 0.6-1 | 1200(正弦波) | 200-327 | C-1
0.6 | 7.2 |  |  |  |  | 0.6 | 7 |  |  |  |  | 0.6 | 7 |  |  |  |  | 25TS-A3-7531 | ｴｱ式切換器付複巻変圧器(HMT) | 0674S7-715-OPLU | 720 | 0.6-7 | 580(正弦波) | 580-1242 | C-1
2 | 3 |  |  |  |  | 2 | 3 |  |  |  |  | 2 | 3 |  |  |  |  | 25T-A3-7532 | 高周波複巻変圧器(OPT) | 231S10-1117-OP-V(超簡易型) | 83 | 2-3 | 300(正弦波) | 176-273 | M
1.7 | 3 |  |  |  |  | 1.5 | 3 |  |  |  |  | 1.5 | 3 |  |  |  |  | 25T-A3-7533 | 高周波複巻変圧器(HMT) | 234S5-58-OP-V(超簡易型) | 630 | 1.5-3 | 500(正弦波) | 500-800 | A
1.7 | 3 |  |  |  |  | 1.5 | 3 |  |  |  |  | 1.5 | 3 |  |  |  |  | 25T-A3-7534 | 高周波複巻変圧器(OPT) | 235S1-57-OP-S(簡易型) | 1800 | 1.5-3 | 700(正弦波) | 100-140 | A
1.6 | 2.5 |  |  |  |  | 1.5 | 2.5 |  |  |  |  | 1.5 | 2.5 |  |  |  |  | 25T-A3-7535 | 高周波単巻変圧器(HMT) | 132S-1520-SOP | 1000 | 1.5-2.5 | 1000(正弦波) | 750-1000 | G
30 | 60 |  |  |  |  | 30 | 60 |  |  |  |  | 30 | 60 |  |  |  |  | 25T-A3-7536 | 高周波複巻変圧器(HMT) | 3602S5-510-OP-V(超簡易型) | 120 | 30-60 | 580(正弦波) | 580-1160 | C-1
1.8 | 7.2 |  |  |  |  | 2 | 7 |  |  |  |  | 2 | 7 |  |  |  |  | 25T-A3-7537 | 高周波複巻変圧器(HMT) | 273S6-613-OP-S(簡易型) | 720 | 2-7 | 580(正弦波) | 580-1256 | C-1
4.8 | 30 |  |  |  |  | 5 | 30 |  |  |  |  | 5 | 30 |  |  |  |  | 25T-A3-7538 | 高周波複巻変圧器(HMT) | 534S5-511-OP-V(超簡易型) | 240 | 5-30 | 580(正弦波) | 580-1226 | C-1
18 | 48 |  |  |  |  | 20 | 50 |  |  |  |  | 20 | 50 |  |  |  |  | 25T-A3-7539 | 高周波複巻変圧器(HMT) | 2503S5-57-OP-V(超簡易型) | 120 | 20-50 | 580(正弦波) | 580-812 | C-1
20 | 30 |  |  |  |  | 20 | 30 |  |  |  |  | 20 | 30 |  |  |  |  | 25T-A3-7540 | 高周波複巻変圧器(HMT) | 2302S5-614-OP-V(超簡易型) | 280 | 20-30 | 550(正弦波) | 660-1540 | A
20 | 30 |  |  |  |  | 20 | 30 |  |  |  |  | 20 | 30 |  |  |  |  | 25T-A3-7541 | 高周波複巻変圧器(OPT) | 2304S1-59-OP-V(超簡易型) | 1000 | 20-30 | 1540(正弦波) | 171-308 | A
0.3 | 0.55 |  |  |  |  | 0.3 | 0.55 |  |  |  |  | 0.3 | 0.55 |  |  |  |  | 25T-A3-7542 | 高周波単巻変圧器(HMT) | 0364S-102123-OP | 2300 | 0.3-0.55 | 1000(正弦波) | 2100-2300 | J
7 | 10 |  |  |  |  | 7 | 10 |  |  |  |  | 7 | 10 |  |  |  |  | 25T-A3-7543 | 高周波複巻変圧器(OPT) | 712S2-1316-OP-S(簡易型) | 540 | 7-10 | 600(正弦波) | 75-92 | H
70 | 100 |  |  |  |  | 70 | 100 |  |  |  |  | 70 | 100 |  |  |  |  | 25T-A3-7544 | 高周波複巻変圧器(OPT) | 7101S7-79-OP-VV(超々簡易型) | 165 | 70-100 | 500(矩形波) | 389-500 | A
1.8 | 3.6 |  |  |  |  | 2 | 3.5 |  |  |  |  | 2 | 3.5 |  |  |  |  | 25T-A3-7545 | 高周波単巻変圧器(HMT) | 243S10-1220-OP-V(超簡易型) | 180 | 2-3.5 | 580(正弦波) | 696-1160 | C-1
5 | 9.9 |  |  |  |  | 5 | 10 |  |  |  |  | 5 | 10 |  |  |  |  | 25T-A3-7546 | 高周波複巻変圧器(OPT) | 513S3-515-OP-S(簡易型) | 1125 | 5-10 | 600(正弦波) | 120-360 | H
30 | 35 |  |  |  |  | 30 | 35 |  |  |  |  | 30 | 35 |  |  |  |  | 25T-A3-7547 | 高周波複巻変圧器(OPT) | 3400S4-1014-OP-V(超簡易型) | 20 | 30-35 | 130(矩形波) | 37-52 | ZZ
30 | 35 |  |  |  |  | 30 | 35 |  |  |  |  | 30 | 35 |  |  |  |  | 25T-A3-7548 | 高周波複巻変圧器(OPT) | 3401S2-10-OP-V(超簡易型) | 250 | 30-35 | 620(正弦波) | 124 | ZZ
25 | 30 |  |  |  |  | 25 | 30 |  |  |  |  | 25 | 30 |  |  |  |  | 25T-A3-7549 | 高周波複巻変圧器(HMT) | 2402S5-910-SOP | 440 | 25-30 | 550(正弦波) | 990-110 | G
1.4 | 2.2 |  |  |  |  | 1.5 | 2 |  |  |  |  | 1.5 | 2 |  |  |  |  | 25T-A3-7550 | 高周波複巻変圧器(OPT) | 124S6-1015-OP | 600 | 1.5-2 | 1000(正弦波) | 400-600 | J
1.2 | 2.4 |  |  |  |  | 1 | 2.5 |  |  |  |  | 1 | 2.5 |  |  |  |  | 25T-A3-7551 | 高周波複巻変圧器(HMT) | 123S10-1013-OP-V(超簡易型) | 80 | 1-2.5 | 580(正弦波) | 580-754 | C-1
4 | 6 | 21 | 30 |  |  | 4 | 6 | 20 | 30 |  |  | 4 | 6 | 20 | 30 |  |  | 25T-A3-7552 | 高周波複巻変圧器(OPT) | 435S1-611-OP-S(簡易型) | 800 | 4-6/20-30 | 770/1320(正弦波) | 70-128/120-220 | A
7 | 9 |  |  |  |  | 7 | 9 |  |  |  |  | 7 | 9 |  |  |  |  | 25T-A3-7553 | 高周波複巻変圧器(OPT) | 792S1-912-OP-V(超簡易型） | 560 | 7-9 | 700(正弦波) | 58-78 | H
7 | 30 |  |  |  |  | 7 | 30 |  |  |  |  | 7 | 30 |  |  |  |  | 25T-A3-7554 | 高周波複巻変圧器(HMT) | 733S5-714-OP-V(超簡易型) | 490 | 7-30 | 500(正弦波) | 700-1400 | A
4.8 | 9.6 |  |  |  |  | 5 | 9.5 |  |  |  |  | 5 | 9.5 |  |  |  |  | 25T-A3-7555 | 高周波複巻変圧器(HMT) | 514S5-511-OP-V(超簡易型) | 360 | 5-9.5 | 580(正弦波) | 580-1276 | C-1
7 | 10 | 20 | 40 |  |  | 7 | 10 | 20 | 40 |  |  | 7 | 10 | 20 | 40 |  |  | 25T-A3-7556 | 高周波複巻変圧器(HMT) | 743S5-615-OP-V(超簡易型) | 100/210 | 7-10/20-40 | 500(正弦波) | 600-1000/800-1500 | A
140 | 200 |  |  |  |  | 140 | 200 |  |  |  |  | 140 | 200 |  |  |  |  | 25T-A3-7557 | 高周波複巻変圧器(OPT) | 12001S6-79-OP-V(超簡易型) | 165 | 140-200 | 500(矩形波) | 333-429 | A
3 | 6 |  |  |  |  | 3 | 6 |  |  |  |  | 3 | 6 |  |  |  |  | 25T-A3-7558 | 高周波複巻変圧器(HMT) | 363S10-711-OP-V(超簡易型） | 60 | 3-6 | 580(正弦波) | 406-638 | C-1
3 | 3.6 |  |  |  |  | 3 | 3.5 |  |  |  |  | 3 | 3.5 |  |  |  |  | 25T-A3-7559 | 高周波複巻変圧器(HMT) | 343S10-1123-OP-S(簡易型) | 180 | 3-3.5 | 580(正弦波) | 638-1334 | C-1
30 | 50 |  |  |  |  | 30 | 50 |  |  |  |  | 30 | 50 |  |  |  |  | 25T-A3-7560 | 高周波複巻変圧器(HMT) | 3502S5-1012-OP-V(超簡易型) | 130 | 30-50 | 500(正弦波) | 1000-1200 | A
0.05 | [5 empty] | 0.05 | [5 empty] | 0.05 | [5 empty] | 25ACR-A3-7561 | ACﾘｱｸﾄﾙ | 810T(5～70.6mH)20A |  | 0.05 |  |  | 社内用
35 | 50 |  |  |  |  | 35 | 50 |  |  |  |  | 35 | 50 |  |  |  |  | 25T-A3-7562 | 高周波複巻変圧器(OPT) | 3503S1-59-OP-S(簡易型) | 936 | 35-50 | 1200(正弦波) | 133-240 | A
170 | 210 |  |  |  |  | 170 | 210 |  |  |  |  | 170 | 210 |  |  |  |  | 25T-A3-7563 | 高周波複巻変圧器(OPT) | 2002S3-59-OP-S(簡易型) | 260 | 170-210 | 650(矩形波)) | 217-390 | K
170 | 210 |  |  |  |  | 170 | 210 |  |  |  |  | 170 | 210 |  |  |  |  | 25T-A3-7564 | 高周波複巻変圧器(OPT) | 2004S1-5-ACU | 6000 | 170-210 | 6000(正弦波) | 1200 | K
7 | 20 |  |  |  |  | 7 | 20 |  |  |  |  | 7 | 20 |  |  |  |  | 25T-A3-7565 | 高周波複巻変圧器(OPT) | 724S1-49-OP-S(簡易型) | 900 | 7-20 | 550(正弦波) | 61-138 | A
160 | 240 |  |  |  |  | 160 | 240 |  |  |  |  | 160 | 240 |  |  |  |  | 25T-A3-7566 | 高周波複巻変圧器(OPT) | 12002S1-410-OP-V(超簡易型) | 240 | 160-240 | 480(矩形波) | 48-120 | C-1
9.82 | [5 empty] | 10 | [5 empty] | 10 | [5 empty] | 25ACR-A3-7567 | ACﾘｱｸﾄﾙ | 18T | 2400 | 10 | 6000(正弦波) |  | O-9
20 | 30 |  |  |  |  | 20 | 30 |  |  |  |  | 20 | 30 |  |  |  |  | 25T-A3-7568 | 高周波複巻変圧器(OPT) | 2303S1-610-OP-S(簡) | 500 | 20-30 | 770(正弦波) | 77-128 | A
300 | 450 |  |  |  |  | 300 | 450 |  |  |  |  | 300 | 450 |  |  |  |  | 25T-A3-7569 | 高周波複巻変圧器(HMT) | 35001Z3-48-SOP | 294 | 300-450 | 320(矩形波)) | 427-853 | E-4
7 | 10 |  |  |  |  | 7 | 10 |  |  |  |  | 7 | 10 |  |  |  |  | 25T-A3-7570 | 高周波複巻変圧器(OPT) | 713S1-58-SOP | 600 | 7-10 | 600(正弦波) | 75-120 | H
35 | 45 |  |  |  |  | 35 | 45 |  |  |  |  | 35 | 45 |  |  |  |  | 25T-A3-7571 | 高周波複巻変圧器(OPT) | 3500S5-1015-OP-V(超簡易型) | 25 | 35-45 | 210(矩形波)) | 70-105 | ZZ
1.5 | 3.15 |  |  |  |  | 1.5 | 3 |  |  |  |  | 1.5 | 3 |  |  |  |  | 25T-A3-7572A | 高周波単巻変圧器(HMT) | 133S-6714-SOP | 70 | 1.5-3 | 300(正弦波) | 350-700 | B
0.8 | 2 |  |  |  |  | 0.8 | 2 |  |  |  |  | 0.8 | 2 |  |  |  |  | 25T-A3-7573 | 高周波複巻変圧器(OPT) | 0824S1-812-SAC | 1500 | 0.8-2 | 770(正弦波) | 64-96 | A
0.8 | 2 |  |  |  |  | 0.8 | 2 |  |  |  |  | 0.8 | 2 |  |  |  |  | 25T-A3-7574 | 高周波複巻変圧器(OPT) | 08243S1-1014-SAC | 1500 | 0.8-2 | 770(正弦波) | 55-77 | A
0.8 | 2 |  |  |  |  | 0.8 | 2 |  |  |  |  | 0.8 | 2 |  |  |  |  | 25T-A3-7574A | 高周波複巻変圧器(OPT) | 08243S1-1014-SACU | 1500 | 0.8-2 | 770(正弦波) | 55-77 | A
5 | 8 |  |  |  |  | 5 | 8 |  |  |  |  | 5 | 8 |  |  |  |  | 25T-A3-7575 | 高周波複巻変圧器(OPT) | 586S1-59-SAC | 1500 | 5-8 | 1100(正弦波) | 122-220 | A
20 | 35 |  |  |  |  | 20 | 35 |  |  |  |  | 20 | 35 |  |  |  |  | 25T-A3-7576 | 高周波複巻変圧器(HMT) | 2402S5-610-OP-V(超簡易型) | 490 | 20-35 | 550(正弦波) | 660-1100 | A
9.82 | [5 empty] | 10 | [5 empty] | 10 | [5 empty] | 25T-A3-7577 | 高周波複巻変圧器(HMT) | 109S1-14-OP | 2400 | 10 | 429(正弦波) | 6006 | E-4
6 | 12 |  |  |  |  | 6 | 10 |  |  |  |  | 6 | 10 |  |  |  |  | 25T-A3-7578 | 高周波複巻変圧器(HMT) | 614S5-1011-OP-V(超簡易型) | 360 | 6-10 | 580(正弦波) | 1160-1276 | C-1
1.6 | 3 |  |  |  |  | 1.5 | 3 |  |  |  |  | 1.5 | 3 |  |  |  |  | 25T-A3-7579 | 高周波単巻変圧器(HMT) | 132S-1620-OP | 1000 | 1.5-3 | 1000(正弦波 | 800-1000 | G
0.8 | 8 |  |  |  |  | 0.8 | 8 |  |  |  |  | 0.8 | 8 |  |  |  |  | 25T-A3-7580 | 高周波複巻変圧器(HMT) | 0883S10-1020-SOP | 700 | 0.8-8 | 550(正弦波) | 550-1100 | A
20 | 220 |  |  |  |  | 20 | 220 |  |  |  |  | 20 | 220 |  |  |  |  | 25T-A3-7581 | 高周波複巻変圧器(OPT) | 2201S9-914-OP-V(超簡易型) | 165 | 20-220 | 400(矩形波) | 257-400 | A
140 | 240 |  |  |  |  | 140 | 240 |  |  |  |  | 140 | 240 |  |  |  |  | 25T-A3-7582 | 高周波複巻変圧器(OPT) | 12001S6-69-OP-V(超簡易型) | 220 | 140-240 | 500(矩形波) | 333-500 | A
70 | 120 |  |  |  |  | 70 | 120 |  |  |  |  | 70 | 120 |  |  |  |  | 25T-A3-7583 | 高周波複巻変圧器(OPT) | 7101S6-1015-OP-V(超簡易型) | 55 | 70-120 | 450(矩形波) | 180-270 | A
30 | 100 |  |  |  |  | 30 | 100 |  |  |  |  | 30 | 100 |  |  |  |  | 25T-A3-7584 | 高周波複巻変圧器(OPT) | 3104S1*18-3-OP | 500 | 30-100 | 750(正弦波) | 250 | D
2.1 | 3.3 |  |  |  |  | 2 | 3.5 |  |  |  |  | 2 | 3.5 |  |  |  |  | 25T-A3-7585A | 高周波単巻変圧器(HMT) | 232S-1420-OP | 700 | 2-3.5 | 1000(正弦波) | 700-900 | J
2.1 | 3.3 |  |  |  |  | 2 | 3.5 |  |  |  |  | 2 | 3.5 |  |  |  |  | 25T-A3-7586 | 高周波単巻変圧器(HMT) | 232S-101220-OP | 100 | 2-3.5 | 1000(正弦波) | 500-600 | J
1.2 | 2.2 |  |  |  |  | 1 | 2 |  |  |  |  | 1 | 2 |  |  |  |  | 25T-A3-7587 | 高周波単巻変圧器(HMT) | 122S-172024-OP | 1200 | 1-2 | 1000(正弦波) | 850-1200 | C-1
1.8 | 3.6 |  |  |  |  | 2 | 3.5 |  |  |  |  | 2 | 3.5 |  |  |  |  | 25T-A3-7589 | 高周波複巻変圧器(OPT) | 243S10-1017-SOP | 60 | 2-3.5 | 580(正弦波) | 341-580 | C-1
5 | 10 |  |  |  |  | 5 | 10 |  |  |  |  | 5 | 10 |  |  |  |  | 25T-A3-7590 | 高周波複巻変圧器(OPT) | 514S1-610-OP-S(簡易型) | 900 | 5-10 | 750(正弦波) | 75-125 | H
40 | 50 |  |  |  |  | 40 | 50 |  |  |  |  | 40 | 50 |  |  |  |  | 25T-A3-7591A | 高周波複巻変圧器(OPT) | 4502S1-26-OPU(簡易型) | 750 | 40-50 | 500(正弦波) | 83-250 | H
240 | 440 |  |  |  |  | 240 | 440 |  |  |  |  | 240 | 440 |  |  |  |  | 25T-A3-7592 | 高周波複巻変圧器(OPT) | 24001S1-816-OP-V(超簡易型) | 48 | 240-440 | 250(矩形波) | 14.4-28.8 | C-1
5 | 10 |  |  |  |  | 5 | 10 |  |  |  |  | 5 | 10 |  |  |  |  | 25T-A3-7593 | 高周波複巻変圧器(OPT) | 515S1-47-OP-S(簡易型) | 800 | 5-10 | 600(正弦波) | 86-150 | D
35 | 45 |  |  |  |  | 35 | 45 |  |  |  |  | 35 | 45 |  |  |  |  | 25T-A3-7594 | 高周波複巻変圧器(OPT) | 3500S4-1017-OP-V(超) | 25 | 35-45 | 210(矩形波) | 49-84 | ZZ
70 | 110 |  |  |  |  | 70 | 110 |  |  |  |  | 70 | 110 |  |  |  |  | 25T-A3-7595 | 高周波複巻変圧器(OPT) | 710S6-810-OP-V(超簡易型) | 82.5 | 70-110 | 450(矩形波)) | 270-338 | A
350 | 450 |  |  |  |  | 350 | 450 |  |  |  |  | 350 | 450 |  |  |  |  | 25T-A3-7596 | 高周波複巻変圧器(HMT) | 35002Z3-710-SOP | 442 | 350-450 | 320(矩形波) | 747-1067 | I
20 | 30 |  |  |  |  | 20 | 30 |  |  |  |  | 20 | 30 |  |  |  |  | 25T-A3-7597 | 高周波複巻変圧器(HMT) | 2302S5-614-OP-V(超簡易型) | 280 | 20-30 | 500(正弦波) | 600-1400 | A
20 | 30 |  |  |  |  | 20 | 30 |  |  |  |  | 20 | 30 |  |  |  |  | 25T-A3-7598 | 高周波複巻変圧器(OPT) | 2304S1-610-OP-S(簡易型) | 900 | 20-30 | 1400(正弦波) | 140-233 | A
20 | 30 |  |  |  |  | 20 | 30 |  |  |  |  | 20 | 30 |  |  |  |  | 25T-A3-7599 | 高周波複巻変圧器(HMT) | 2302S7-815-OP-V(超簡易型) | 120 | 20-30 | 600(正弦波) | 686-1286 | H
20 | 30 |  |  |  |  | 20 | 30 |  |  |  |  | 20 | 30 |  |  |  |  | 25T-A3-7600 | 高周波複巻変圧器(OPT) | 2305S1-56-OP-V(超簡易型) | 600 | 20-30 | 1200(正弦波) | 200-240 | H
6 | 12 |  |  |  |  | 6 | 10 |  |  |  |  | 6 | 10 |  |  |  |  | 25T-A3-7601 | 高周波複巻変圧器(HMT) | 613S5-810-OP-V(超簡易型) | 360 | 6-10 | 580(正弦波) | 928-1160 | C-2
1.8 | 3.6 |  |  |  |  | 2 | 3.5 |  |  |  |  | 2 | 3.5 |  |  |  |  | 25T-A3-7602 | 高周波複巻変圧器(HMT) | 243S10-811-OP-VV(超々簡易型) | 120 | 2-3.5 | 580(正弦波) | 464-638 | C-2
20 | 220 |  |  |  |  | 20 | 220 |  |  |  |  | 20 | 220 |  |  |  |  | 25T-A3-7603 | 高周波複巻変圧器(OPT) | 2202S7-715-OPE-V(超簡易型) | 110 | 20-220 | 500(矩形波) | 233-500 | A
0.7 | 1.1 |  |  |  |  | 0.7 | 1 |  |  |  |  | 0.7 | 1 |  |  |  |  | 25T-A3-7604B | 高周波複巻変圧器(OPT) | 0714S2-1119-SOPE | 2200 | 0.7-1 | 1000(正弦波) | 105-182 | J
1.2 | 2.4 |  |  |  |  | 1 | 2.5 |  |  |  |  | 1 | 2.5 |  |  |  |  | 25T-A3-7605 | 高周波複巻変圧器(HMT) | 123S10-1318-OP-S(簡易型) | 240 | 1-2.5 | 520(正弦波) | 676-936 | C-1
3.5 | 5.25 |  |  |  |  | 3.5 | 5.5 |  |  |  |  | 3.5 | 5.5 |  |  |  |  | 25T-A3-7606 | 高周波複巻変圧器(HMT) | 356S3*4-4-OP | 950 | 3.5-5.5 | 600(正弦波) | 800 | J
70 | 220 |  |  |  |  | 70 | 220 |  |  |  |  | 70 | 220 |  |  |  |  | 25T-A3-7607 | 高周波複巻変圧器(OPT) | 7201S7-712-OP-V(超簡易型) | 220 | 70-220 | 500(矩形波) | 292-500 | A
3 | 5 |  |  |  |  | 3 | 5 |  |  |  |  | 3 | 5 |  |  |  |  | 25T-A3-7608 | 高周波複巻変圧器(OPT) | 353S2-916-SAC | 900 | 3-5 | 600(正弦波) | 75-133 | H
40 | 100 |  |  |  |  | 40 | 100 |  |  |  |  | 40 | 100 |  |  |  |  | 26T-A3-7609 | 高周波複巻変圧器(OPT) | 4102S1-37-OP-S(簡易型) | 400 | 40-100 | 750(正弦波) | 107-250 | D
15 | 25 |  |  |  |  | 15 | 25 |  |  |  |  | 15 | 25 |  |  |  |  | 26T-A3-7610 | 高周波複巻変圧器(OPT) | 2304S2-611-SAC | 900 | 15-25 | 1200(正弦波) | 218-400 | H
40 | 60 |  |  |  |  | 40 | 60 |  |  |  |  | 40 | 60 |  |  |  |  | 26T-A3-7611 | 高周波複巻変圧器(HMT) | 4602S5-914-OP-V(超簡易型) | 500 | 40-60 | 550(正弦波) | 990-1540 | A
40 | 60 |  |  |  |  | 40 | 60 |  |  |  |  | 40 | 60 |  |  |  |  | 26T-A3-7612 | 高周波複巻変圧器(OPT) | 4604S2-49-SOP | 2000 | 40-60 | 1540(正弦波) | 342-770 | A
35 | 45 |  |  |  |  | 35 | 45 |  |  |  |  | 35 | 45 |  |  |  |  | 26T-A3-7613 | 高周波複巻変圧器(OPT) | 3500S5-1217-OP-V(超簡易型) | 25 | 35-45 | 210(矩形波) | 62-88 | ZZ
[18 empty] | 26T-A3-7614 | 高周波複巻変圧器(HMT) | 653S5-610-OP-V(超簡易型) |  |  |  |  | C-2(未製作)
10 | 22 |  |  |  |  | 10 | 20 |  |  |  |  | 10 | 20 |  |  |  |  | 26T-A3-7615 | 高周波複巻変圧器(OPT) | 1203S2-410-OP-S(簡易型) | 500 | 10-20 | 520(正弦波) | 104-260 | D
24 | 48 |  |  |  |  | 25 | 50 |  |  |  |  | 25 | 50 |  |  |  |  | 26T-A3-7616 | 高周波複巻変圧器(HMT) | 2502S5-812-OP-V(超簡易型) | 180 | 25-50 | 580(正弦波) | 928-1392 | C-1
6 | 12 |  |  |  |  | 6 | 10 |  |  |  |  | 6 | 10 |  |  |  |  | 26T-A3-7617 | 高周波複巻変圧器(HMT) | 612S10-812-OP-V(超簡易型) | 280 | 6-10 | 580(正弦波) | 464-754 | C-1
360 | 440 |  |  |  |  | 360 | 440 |  |  |  |  | 360 | 440 |  |  |  |  | 26T-A3-7618 | 高周波複巻変圧器(OPT) | 34002S3-412-OP-V(超簡易型) | 124 | 360-440 | 560(矩形波) | 140-420 | ZZ
35 | 45 |  |  |  |  | 35 | 45 |  |  |  |  | 35 | 45 |  |  |  |  | 26T-A3-7619 | 高周波複巻変圧器(OPT) | 3500S3-813-OP-V(超簡易型) | 25 | 35-45 | 210(矩形波) | 48-79 | ZZ
350 | [5 empty] | 350 | [5 empty] | 350 | [5 empty] | 26RFT-A3-7620 | 空芯ﾄﾗﾝｽ(CT) | RFT7.5-1(水ｺｲﾙ､ｹ-ｽ付き) | 7200 | 350 | 1600(正弦波) | 213 | C-1
2.5 | 3 | 8 | 10 |  |  | 2.5 | 3 | 8 | 10 |  |  | 2.5 | 3 | 8 | 10 |  |  | 26T-A3-7621 | 高周波複巻変圧器(OPT) | 213S1-723-OP-S(簡易型) | 70/400 | 2.5-3/8-10 | 750(正弦波) | 33-38/75-107 | D
6 | 10 |  |  |  |  | 6 | 10 |  |  |  |  | 6 | 10 |  |  |  |  | 26T-A3-7622 | 高周波複巻変圧器(HMT) | 613S5-1014-OP-V(超簡易型) | 520 | 6-10 | 550(正弦波) | 1100-1540 | A
6 | 10 |  |  |  |  | 6 | 10 |  |  |  |  | 6 | 10 |  |  |  |  | 26T-A3-7623 | 高周波複巻変圧器(HMT) | 613S5-58-OP-V(超簡易型) | 70 | 6-10 | 550(正弦波) | 550-880 | A
0.1 | 5 |  |  |  |  | 0.1 | 5 |  |  |  |  | 0.1 | 5 |  |  |  |  | 26T-A3-7624 | 高周波複巻変圧器(OPT) | 0150S1-512-OPE | 262 | 0.1-5 | 219-524 | 43.7 | A
4 | 6 |  |  |  |  | 4 | 6 |  |  |  |  | 4 | 6 |  |  |  |  | 26T-A3-7625 | 高周波複巻変圧器(OPT) | 461S1-2740-OP-V(超簡易型) | 7.8 | 4-6 | 260(矩形波) | 6.5-9.6 | ZZ
2.8 | 4 |  |  |  |  | 3 | 4 |  |  |  |  | 3 | 4 |  |  |  |  | 26T-A3-7626 | 高周波複巻変圧器(HMT) | 242S11-812-OP-V(超簡易型) | 150 | 3-4 | 550(正弦波) | 400-600 | A
3 | 5 |  |  |  |  | 3 | 5 |  |  |  |  | 3 | 5 |  |  |  |  | 26T-A3-7627 | 高周波複巻変圧器(OPT) | 355S1-610-OP | 2000/2857 | 3-5 | 857/1000(正弦波) | 100/143 | K
80 | 120 |  |  |  |  | 80 | 120 |  |  |  |  | 80 | 120 |  |  |  |  | 26T-A3-7628 | 高周波複巻変圧器(HMT) | 8102S5-38-OPE | 360 | 80-120 | 480(矩形波) | 300-800 | C-1
20 | 60 |  |  |  |  | 20 | 60 |  |  |  |  | 20 | 60 |  |  |  |  | 26T-A3-7629 | 高周波複巻変圧器(OPT) | 2602S7-812-OP-V(超簡易型) | 165 | 20-60 | 500(矩形波) | 292-438 | A
0.8 | 2 |  |  |  |  | 0.8 | 2 |  |  |  |  | 0.8 | 2 |  |  |  |  | 26T-A3-7630 | 高周波複巻変圧器(OPT) | 0824S4-814-OP-S(簡易型) | 1500 | 0.8-2 | 770(正弦波) | 220-385 | A
0.8 | 2 |  |  |  |  | 0.8 | 2 |  |  |  |  | 0.8 | 2 |  |  |  |  | 26T-A3-7631 | 高周波複巻変圧器(OPT) | 0822S1-812-SACU | 1500 | 0.8-2 | 385(正弦波) | 32-48 | A
64 | 96 |  |  |  |  | 65 | 95 |  |  |  |  | 65 | 95 |  |  |  |  | 26T-A3-7632 | 高周波複巻変圧器(HMT) | 6101S5-310-OPLU | 450 | 65-95 | 500(矩形波) | 300-1000 | C-1
96 | [5 empty] | 95 | [5 empty] | 95 | [5 empty] | 26TS-A3-7632 | 高周波ｴｱ-ｼﾘﾝﾀﾞ-式切換器 | AT-6P1W(W-W) |  | 95 | 1000V1500A |  | C-1
2.4 | 3.6 |  |  |  |  | 2.5 | 3.5 |  |  |  |  | 2.5 | 3.5 |  |  |  |  | 26T-A3-7633 | 高周波複巻変圧器(HMT) | 244S5-512-OPLU | 675 | 2.5-3.5 | 500(矩形波) | 500-1200 | C-1
3.6 | [5 empty] | 3.5 | [5 empty] | 3.5 | [5 empty] | 26TS-A3-7633 | 高周波ｴｱ-ｼﾘﾝﾀﾞ-式切換器 | AT-5P1W(W-W) |  | 3.5 | 1200V1350A |  | C-1
50 | 80 |  |  |  |  | 50 | 80 |  |  |  |  | 50 | 80 |  |  |  |  | 26T-A3-7634 | 高周波複巻変圧器(OPT) | 5800S1-1019-OP-V | 40.3 | 50-80 | 260(矩形波) | 13.7-26.0 | L-1
80 | [5 empty] | 80 | [5 empty] | 80 | [5 empty] | 26RFT-A3-7635 | 空芯ﾄﾗﾝｽ(CT) | RFT9.5-1 | 13000 | 80 | 10000 | 1050 | C-1
6 | 10 |  |  |  |  | 6 | 10 |  |  |  |  | 6 | 10 |  |  |  |  | 26T-A3-7636 | 高周波複巻変圧器(HMT) | 613S5-59-OP-V(超簡易型) | 140 | 6-10 | 550(正弦波) | 550-990 | A
7 | 22 |  |  |  |  | 7 | 20 |  |  |  |  | 7 | 20 |  |  |  |  | 26T-A3-7637 | 高周波複巻変圧器(HMT) | 733S5-610-OP-V(超簡易型) | 324.5 | 7-20 | 550(正弦波) | 660-1100 | A
14 | 22 |  |  |  |  | 15 | 20 |  |  |  |  | 15 | 20 |  |  |  |  | 26T-A3-7638 | 高周波複巻変圧器(OPT) | 1205S1-49-OP-S(簡易型) | 1512.5 | 15-20 | 1100(正弦波) | 122-275 | A
10 | 22 |  |  |  |  | 10 | 20 |  |  |  |  | 10 | 20 |  |  |  |  | 26T-A3-7639 | 高周波複巻変圧器(OPT) | 1202S1-912-OP-S(簡易型) | 600 | 10-20 | 600(正弦波) | 50-67 | D
5 | 9 |  |  |  |  | 5 | 9 |  |  |  |  | 5 | 9 |  |  |  |  | 26T-A3-7640 | 高周波複巻変圧器(HMT) | 594S5-79-OP-V(超簡易型) | 350 | 5-9 | 550(正弦波) | 770-990 | A
5 | 9 |  |  |  |  | 5 | 9 |  |  |  |  | 5 | 9 |  |  |  |  | 26T-A3-7641 | 高周波複巻変圧器(OPT) | 596S1-58-OP-S(簡易型) | 1000 | 5-9 | 990(正弦波) | 124-198 | A
1.7 | 3 |  |  |  |  | 1.5 | 3 |  |  |  |  | 1.5 | 3 |  |  |  |  | 26T-A3-7642 | 高周波複巻変圧器(OPT) | 235S1-58-OP-S(簡易型) | 1400 | 1.5-3 | 1400(正弦波)) | 88-140 | A
6 | 10 |  |  |  |  | 6 | 10 |  |  |  |  | 6 | 10 |  |  |  |  | 26T-A3-7643 | 高周波複巻変圧器(OPT) | 614S5-412-OP-V(超簡易型) | 300 | 6-10 | 500(矩形波) | 208-625 | M
6 | 10 |  |  |  |  | 6 | 10 |  |  |  |  | 6 | 10 |  |  |  |  | 26T-A3-7644 | 高周波複巻変圧器(OPT) | 613S4-612-OP-V(超簡易型) | 300 | 6-10 | 500(矩形波) | 167-333 | M
6 | 10 |  |  |  |  | 6 | 10 |  |  |  |  | 6 | 10 |  |  |  |  | 26T-A3-7645 | 高周波複巻変圧器(OPT) | 613S1-5-OP-S(簡易型) | 700 | 6-10 | 500(正弦波) | 100 | M
6 | 10 |  |  |  |  | 6 | 10 |  |  |  |  | 6 | 10 |  |  |  |  | 26T-A3-7646 | 高周波複巻変圧器(OPT) | 612S1-8-OP-S(簡易型) | 1400 | 6-10 | 700(正弦波) | 87.5 | M
7 | 15 |  |  |  |  | 7 | 15 |  |  |  |  | 7 | 15 |  |  |  |  | 26T-A3-7647 | 高周波複巻変圧器(OPT) | 713S2-714-OP-V(超簡易型) | 93 | 7-15 | 560(矩形波) | 80-160 | ZZ
4 | 8 |  |  |  |  | 4 | 8 |  |  |  |  | 4 | 8 |  |  |  |  | 26T-A3-7648 | 高周波複巻変圧器(OPT) | 482S1-1422-OP-S(簡易型) | 100 | 4-8 | 570(正弦波) | 26-48 | D
20 | 30 |  |  |  |  | 20 | 30 |  |  |  |  | 20 | 30 |  |  |  |  | 26T-A3-7649 | 高周波複巻変圧器(OPT) | 2302S6-612-OP-S(簡易型) | 300 | 20-30 | 520(正弦波) | 260-520 | D
1.4 | 2.2 |  |  |  |  | 1.5 | 2 |  |  |  |  | 1.5 | 2 |  |  |  |  | 26T-A3-7650 | 高周波単巻変圧器(HMT) | 122S-2024-OP | 1000 | 1.5-2 | 1000(正弦波) | 1200 | J
20 | 30 |  |  |  |  | 20 | 30 |  |  |  |  | 20 | 30 |  |  |  |  | 26T-A3-7651 | 高周波複巻変圧器(OPT) | 2305S1-58-OP-S(簡易型) | 900 | 20-30 | 1320(正弦波)) | 165-264 | A
8 | 12 |  |  |  |  | 8 | 10 |  |  |  |  | 8 | 10 |  |  |  |  | 26T-A3-7652 | 高周波複巻変圧器(OPT) | 815S1-713-OP-S(簡易型) | 1600 | 8-10 | 1320(正弦波) | 102-189 | A
1.2 | 2.4 |  |  |  |  | 1 | 2.5 |  |  |  |  | 1 | 2.5 |  |  |  |  | 26T-A3-7653 | 高周波複巻変圧器(HMT) | 123S10-812-OP-S(簡易型) | 240 | 1-2.5 | 520(正弦波) | 416-624 | C-1
21 | 30 |  |  |  |  | 20 | 30 |  |  |  |  | 20 | 30 |  |  |  |  | 26T-A3-7654 | 高周波複巻変圧器(OPT) | 2302S1-710-OP-S(簡易型) | 772 | 20-30 | 990(正弦波) | 99-141 | A
7 | 10 |  |  |  |  | 7 | 10 |  |  |  |  | 7 | 10 |  |  |  |  | 26T-A3-7655 | 高周波複巻変圧器(OPT) | 713S1-510-OP-S(簡易型) | 600 | 7-10 | 550(正弦波) | 55-110 | A
1.8 | 3 |  |  |  |  | 2 | 3 |  |  |  |  | 2 | 3 |  |  |  |  | 26T-A3-7656 | 高周波複巻変圧器(HMT) | 234S5-48-OP-V(超簡易型) | 240 | 2-3 | 500(正弦波) | 400-800 | C-2
30 | 60 |  |  |  |  | 30 | 60 |  |  |  |  | 30 | 60 |  |  |  |  | 26T-A3-7657 | 高周波複巻変圧器(HMT) | 3602S5-59-OP-V(超簡易型) | 360 | 30-60 | 580(正弦波) | 580-1044 | C-1
0.25 | 0.35 |  |  |  |  | 0.25 | 0.35 |  |  |  |  | 0.25 | 0.35 |  |  |  |  | 26T-A3-7658 | 高周波複巻変圧器(OPT) | 0242S1-1224-OPU | 125 | 0.25-0.35 | 500(正弦波) | 20.8-41.6 | C-2
30 | 40 |  |  |  |  | 30 | 40 |  |  |  |  | 30 | 40 |  |  |  |  | 26T-A3-7659 | 高周波複巻変圧器(OPT) | 3400S4-812-OP-V(超簡易型) | 7 | 30-40 | 130(矩形波) | 43-65 | ZZ
70 | 120 |  |  |  |  | 70 | 120 |  |  |  |  | 70 | 120 |  |  |  |  | 26T-A3-7660 | 高周波複巻変圧器(OPT) | 7101S8-914-OP-V(超簡易型) | 110 | 70-120 | 450(矩形波) | 257-400 | A
7 | 10 | 20 | 30 | 40 | 50 | 7 | 10 | 20 | 30 | 40 | 50 | 7 | 10 | 20 | 30 | 40 | 50 | 26T-A3-7661 | 高周波複巻変圧器(OPT) | 7504S1-710-SOP | 1000/900/800 | 7-10/20-30/40-50 | 550-770/1100/1540 | 77-110/110-157/154-200 | A
50 | 240 |  |  |  |  | 50 | 240 |  |  |  |  | 50 | 240 |  |  |  |  | 26T-A3-7662 | 高周波複巻変圧器(OPT) | 5202S4-48-OP-V(超簡易型) | 240 | 50-240 | 450(矩形波) | 225-450 | C-2
80 | 120 |  |  |  |  | 80 | 120 |  |  |  |  | 80 | 120 |  |  |  |  | 26T-A3-7663 | 高周波複巻変圧器(OPT) | 8101S1-1621-OP-V(超簡易型) | 67.2 | 80-120 | 560(矩形波) | 26.7-35.0 | ZZ
2 | 4 |  |  |  |  | 2 | 4 |  |  |  |  | 2 | 4 |  |  |  |  | 26T-A3-7664 | 高周波複巻変圧器(OPT) | 242S4-10-OP-S(簡易型) | 57 | 2-4 | 142(矩形波) | 57 | E-4
140 | 200 |  |  |  |  | 140 | 200 |  |  |  |  | 140 | 200 |  |  |  |  | 26T-A3-7665 | 高周波複巻変圧器(OPT) | 12001S8-69-OP-V(超簡易型) | 110 | 140-200 | 400(矩形波)) | 356-533 | A
7 | 10 | 24 | 30 |  |  | 7 | 10 | 25 | 30 |  |  | 7 | 10 | 25 | 30 |  |  | 26T-A3-7666 | 高周波複巻変圧器(HMT) | 733S5-813-OP-V(超簡易型) | 600 | 7-10/25-30 | 500(正弦波) | 800-1300 | A
7 | 10 | 24 | 30 |  |  | 7 | 10 | 25 | 30 |  |  | 7 | 10 | 25 | 30 |  |  | 26T-A3-7667 | 高周波複巻変圧器(OPT) | 736S1-48-OP-S(簡易型) | 1200 | 7-10/25-30 | 800/1400(正弦波) | 100-200/175-350 | A
DC | [5 empty] | DC | [5 empty] | DC | [5 empty] | 26DCR-A3-7668 | DCﾘｱｸﾄﾙ | 19W2W | 1.6mH1800A | DC | 1100VDC |  | J
7 | 10 | 24 | 30 |  |  | 7 | 10 | 25 | 30 |  |  | 7 | 10 | 25 | 30 |  |  | 26T-A3-7669 | 高周波複巻変圧器(OPT) | 735S1-69-OP-S(簡易型) | 1200 | 7-10/25-30 | 800/1400 | 89-133/156-233 | A
7 | 10 | 21 | 30 |  |  | 7 | 10 | 20 | 30 |  |  | 7 | 10 | 20 | 30 |  |  | 26T-A3-7670 | 高周波複巻変圧器(HMT) | 733S5-714-OP-V(超簡易型) | 420 | 7-10/20-30 | 500(正弦波) | 700-800/1300-1400 | A
20 | 30 |  |  |  |  | 20 | 30 |  |  |  |  | 20 | 30 |  |  |  |  | 26T-A3-7671 | 高周波複巻変圧器(OPT) | 2302S1-710-OP-S(簡易型) | 400 | 20-30 | 750(正弦波) | 75-107 | D
1 | 1.5 |  |  |  |  | 1 | 1.5 |  |  |  |  | 1 | 1.5 |  |  |  |  | 26T-A3-7672 | 高周波複巻変圧器(OPT) | 122S3-810-OP-V(超簡易型) | 230 | 1-1.5 | 260(正弦波) | 78-98 | F
120 | 165 |  |  |  |  | 120 | 170 |  |  |  |  | 120 | 170 |  |  |  |  | 26T-A3-7673 | 高周波複巻変圧器(HMT) | 1200S7-68-OP-VV(超々簡易型) | 22 | 120-170 | 200(矩形波)) | 171-229 | A
3.5 | 5.25 |  |  |  |  | 3.5 | 5.5 |  |  |  |  | 3.5 | 5.5 |  |  |  |  | 26T-A3-7674 | 高周波複巻変圧器(HMT) | 354S6-814-SOP | 561-984 | 3.5-5.5 | 351-615 | 820 | B
30 | 50 |  |  |  |  | 30 | 50 |  |  |  |  | 30 | 50 |  |  |  |  | 26T-A3-7675 | 高周波複巻変圧器(OPT) | 3503S1-48-OP-S(簡易型) | 400 | 30-50 | 750(正弦波) | 94-188 | D
0.3 | 0.5 |  |  |  |  | 0.3 | 0.5 |  |  |  |  | 0.3 | 0.5 |  |  |  |  | 26T-A3-7676 | 高周波単巻変圧器(HMT) | 0353S-162026-OP | 720 | 0.3-0.5 | 1000(正弦波) | 800-1300 | E-4
0.375 | 0.525 |  |  |  |  | 0.4 | 0.55 |  |  |  |  | 0.4 | 0.55 |  |  |  |  | 26T-A3-7677 | 高周波単巻変圧器(HMT) | 0454S-182024-OP | 2400 | 0.4-0.55 | 3000(正弦波) | 2250-2500 | E-4
200 | 300 |  |  |  |  | 200 | 300 |  |  |  |  | 200 | 300 |  |  |  |  | 26T-A3-7678 | 高周波複巻変圧器(HMT) | 23002Z3-46-SOP | 828 | 200-300 | 360(矩形波) | 480-720 | I
1.8 | 3.6 |  |  |  |  | 2 | 3.5 |  |  |  |  | 2 | 3.5 |  |  |  |  | 26T-A3-7679 | 高周波複巻変圧器(OPT) | 244S6-811-POP-V(超簡易型) | 90 | 2-3.5 | 580(正弦波) | 316-435 | C-1
0.35 | 3.3 |  |  |  |  | 0.35 | 3.5 |  |  |  |  | 0.35 | 3.5 |  |  |  |  | 26T-A3-7680 | 高周波複巻変圧器(OPT) | 0333S4-914-OP | 2000 | 0.35-3.5 | 1000(正弦波) | 200-308 | J
10 | 17 |  |  |  |  | 10 | 15 |  |  |  |  | 10 | 15 |  |  |  |  | 26T-A3-7681 | 高周波複巻変圧器(HMT) | 1202S3-12-OP-V(超簡易型) | 1035 | 10-15 | 360(矩形波) | 1440 | E-4
10 | 17 |  |  |  |  | 10 | 15 |  |  |  |  | 10 | 15 |  |  |  |  | 26T-A3-7682 | 高周波複巻変圧器(OPT) | 1203S3-1015-SOP | 1035 | 10-15 | 1440(矩形波) | 288-432 | E-4
7 | 10 |  |  |  |  | 7 | 10 |  |  |  |  | 7 | 10 |  |  |  |  | 26T-A3-7683 | 高周波複巻変圧器(HMT) | 712S10-1115-OP-V(超簡易型) | 37 | 7-10 | 440(正弦波) | 484-660 | ZZ
35 | 45 |  |  |  |  | 35 | 45 |  |  |  |  | 35 | 45 |  |  |  |  | 26T-A3-7684 | 高周波複巻変圧器(OPT) | 3400S5-813-OP-V(超簡易型) | 25 | 35-45 | 210(矩形波) | 81-131 | ZZ
200 | 440 |  |  |  |  | 200 | 440 |  |  |  |  | 200 | 440 |  |  |  |  | 26T-A3-7685 | 高周波複巻変圧器(HMT) | 24001S6-410-OPU-S(簡易型) | 130 | 200-440 | 250(矩形波) | 167-417 | A
140 | 200 |  |  |  |  | 140 | 200 |  |  |  |  | 140 | 200 |  |  |  |  | 26T-A3-7686 | 高周波複巻変圧器(OPT) | 12001S8-710-OP-V(超簡易型) | 110 | 140-200 | 400(矩形波) | 320-457 | A
7 | 10 |  |  |  |  | 7 | 10 |  |  |  |  | 7 | 10 |  |  |  |  | 26T-A3-7687 | 高周波複巻変圧器(OPT) | 712S1-1015-OP-V(超簡易型) | 30 | 7-10 | 300(矩形波) | 20.0-30.0 | M
140 | 240 |  |  |  |  | 140 | 240 |  |  |  |  | 140 | 240 |  |  |  |  | 26T-A3-7688 | 高周波複巻変圧器(HMT) | 12001S6-69-OP-V(超簡易型) | 220 | 140-240 | 500(矩形波) | 500-750 | A
7 | 15 |  |  |  |  | 7 | 15 |  |  |  |  | 7 | 15 |  |  |  |  | 26T-A3-7689 | 高周波複巻変圧器(HMT) | 725S2-1116-OP-S(簡易型) | 105 | 7-15 | 350(正弦波) | 1925-2800 | ZZ
0.5 | 1 |  |  |  |  | 0.5 | 1 |  |  |  |  | 0.5 | 1 |  |  |  |  | 26T-A3-7690 | 高周波複巻変圧器(OPT) | 0515S6-412-SOP | 3000 | 0.5-1 | 750(正弦波) | 375-1125 | D
0.5 | 1 | 4 | 5 |  |  | 0.5 | 1 | 4 | 5 |  |  | 0.5 | 1 | 4 | 5 |  |  | 26T-A3-7691 | 高周波複巻変圧器(OPT) | 0515S4-412-SOP | 2500 | 0.5-1/4-5 | 750(正弦波) | 250-750 | D
0.5 | 1 |  |  |  |  | 0.5 | 1 |  |  |  |  | 0.5 | 1 |  |  |  |  | 26T-A3-7692 | 高周波複巻変圧器(OPT) | 0515S6-618-SOP | 2500 | 0.5-1 | 750(正弦波) | 250-750 | D
15 | 20 |  |  |  |  | 15 | 20 |  |  |  |  | 15 | 20 |  |  |  |  | 26T-A3-7693 | 高周波複巻変圧器(OPT) | 1203S2-610-OP-S(簡易型) | 100 | 15-20 | 570(正弦波) | 114-190 | D
7 | 12 |  |  |  |  | 7 | 10 |  |  |  |  | 7 | 10 |  |  |  |  | 26T-A3-7694 | 高周波複巻変圧器(HMT) | 713S5-69-OP-V(超簡易型) | 210 | 7-10 | 550(正弦波) | 660-990 | A
50 | 240 |  |  |  |  | 50 | 240 |  |  |  |  | 50 | 240 |  |  |  |  | 26T-A3-7695 | 高周波複巻変圧器(OPT) | 5203S4-48-OPE-S(簡易型) | 180 | 50-240 | 450(矩形波) | 225-450 | C-2
10 | 30 |  |  |  |  | 10 | 30 |  |  |  |  | 10 | 30 |  |  |  |  | 26T-A3-7696 | 高周波複巻変圧器(OPT) | 1303S1-68-OP-V(超簡易型) | 150 | 10-30 | 300(正弦波) | 38-50 | H
7 | 12 |  |  |  |  | 7 | 10 |  |  |  |  | 7 | 10 |  |  |  |  | 26T-A3-7697 | 高周波複巻変圧器(OPT) | 714S2-814-SOP | 750 | 7-10 | 990(正弦波) | 141-248 | A
21 | 30 |  |  |  |  | 20 | 30 |  |  |  |  | 20 | 30 |  |  |  |  | 26T-A3-7698 | 高周波複巻変圧器(OPT) | 2301S1-912-OP-S(簡易型) | 150 | 20-30 | 500(正弦波) | 42-50 | A
21 | 30 |  |  |  |  | 20 | 30 |  |  |  |  | 20 | 30 |  |  |  |  | 26T-A3-7699 | 高周波複巻変圧器(HMT) | 2302S5-911-OP-V(超簡易型) | 210 | 20-30 | 500(正弦波) | 900-1100 | A
21 | 30 |  |  |  |  | 20 | 30 |  |  |  |  | 20 | 30 |  |  |  |  | 26T-A3-7700 | 高周波複巻変圧器(OPT) | 2304S1-58-OPE-S(簡易型) | 750 | 20-30 | 1100(正弦波) | 138-220 | A
3 | 6 |  |  |  |  | 3 | 6 |  |  |  |  | 3 | 6 |  |  |  |  | 26T-A3-7701 | 高周波複巻変圧器(HMT) | 363S5-911-OP-V(超簡易型) | 420 | 3-6 | 500(正弦波) | 900-1100 | A
1.8 | 30 |  |  |  |  | 2 | 30 |  |  |  |  | 2 | 30 |  |  |  |  | 26T-A3-7702 | 高周波複巻変圧器(HMT) | 2304S5-410-OP-S(簡易型) | 700 | 2-30 | 500(正弦波) | 400-1000 | C-2
70 | 120 |  |  |  |  | 70 | 120 |  |  |  |  | 70 | 120 |  |  |  |  | 26T-A3-7703 | 高周波複巻変圧器(OPT) | 7102S8-59-OP-V(超簡易型) | 220 | 70-120 | 500(矩形波) | 444-800 | A
30 | 50 |  |  |  |  | 30 | 50 |  |  |  |  | 30 | 50 |  |  |  |  | 26T-A3-7704 | 高周波複巻変圧器(HMT) | 3502S5-610-OP-V(超簡易型) | 350 | 30-50 | 550(正弦波) | 660-1100 | A
70 | 110 |  |  |  |  | 70 | 110 |  |  |  |  | 70 | 110 |  |  |  |  | 26T-A3-7705 | 高周波複巻変圧器(OPT) | 71001S6-69-OP-V(超簡易型) | 165 | 70-110 | 500(矩形波) | 333-500 | A
2 | 3.6 |  |  |  |  | 2 | 3.5 |  |  |  |  | 2 | 3.5 |  |  |  |  | 26T-A3-7706 | 高周波複巻変圧器(HMT) | 243S10-811-OP-V(超簡易型) | 90 | 2-3.5 | 520(正弦波) | 416-572 | C-1
16 | 24 |  |  |  |  | 15 | 25 |  |  |  |  | 15 | 25 |  |  |  |  | 26T-A3-7707 | 高周波複巻変圧器(OPT) | 1202S10-1015-OP-V(超簡易型) | 120 | 15-25 | 550(矩形波) | 367-550 | C-1
0.7 | 1.1 |  |  |  |  | 0.7 | 1 |  |  |  |  | 0.7 | 1 |  |  |  |  | 26T-A3-7708 | 高周波単巻変圧器(HMT) | 0713S-1120-OP | 250 | 0.7-1 | 550(正弦波) | 1000 | J
12 | 20 |  |  |  |  | 10 | 20 |  |  |  |  | 10 | 20 |  |  |  |  | 26T-A3-7709 | 高周波複巻変圧器(OPT) | 1203S3-512-OP-V(超簡易型) | 62 | 10-20 | 280(矩形波) | 70-168 | ZZ
2 | 3 | 6 | 8 |  |  | 2 | 3 | 6 | 8 |  |  | 2 | 3 | 6 | 8 |  |  | 26T-A3-7710A | 高周波複巻変圧器(HMT) | 284S5-712-OP-V(超簡易型) | 520 | 2-3/6-8 | 550(正弦波) | 770-990/990-1320 | A
30 | 60 |  |  |  |  | 30 | 60 |  |  |  |  | 30 | 60 |  |  |  |  | 26T-A3-7711 | 高周波複巻変圧器(HMT) | 3602S5-512-OP-V(超簡易型) | 600 | 30-60 | 520(正弦波) | 520-1248 | C-1
1.8 | 9.6 |  |  |  |  | 2 | 9.5 |  |  |  |  | 2 | 9.5 |  |  |  |  | 26T-A3-7712 | 高周波複巻変圧器(HMT) | 215S5-511-OP-V(超簡易型) | 300 | 2-9.5 | 580(正弦波) | 580-1270 | C-1
80 | 90 |  |  |  |  | 80 | 90 |  |  |  |  | 80 | 90 |  |  |  |  | 26T-A3-7713 | 高周波複巻変圧器(HMT) | 8901S5-710-OP-V(超簡易型) | 65 | 80-90 | 350(正弦波) | 490-700 | H
2 | 3 |  |  |  |  | 2 | 3 |  |  |  |  | 2 | 3 |  |  |  |  | 26T-A3-7714 | 高周波複巻変圧器(OPT) | 233S1-813-OP-S(簡易型) | 500 | 2-3 | 550(正弦波) | 42-69 | A
100 | 150 |  |  |  |  | 100 | 150 |  |  |  |  | 100 | 150 |  |  |  |  | 26T-A3-7715 | 高周波複巻変圧器(OPT) | 12002S2*9-3-OP | 700 | 100-150 | 450(正弦波) | 300 | D
250 | 400 |  |  |  |  | 250 | 400 |  |  |  |  | 250 | 400 |  |  |  |  | 26T-A3-7716 | 高周波複巻変圧器(OPT) | 24001S4-811-OP-S(簡易型) | 65 | 250-400 | 200(矩形波) | 73-100 | A
30 | 50 |  |  |  |  | 30 | 50 |  |  |  |  | 30 | 50 |  |  |  |  | 26T-A3-7717 | 高周波複巻変圧器(HMT) | 3502S5-1114-OP-V(超簡易型) | 140 | 30-50 | 550(正弦波) | 1210-1540 | A
30 | 50 |  |  |  |  | 30 | 50 |  |  |  |  | 30 | 50 |  |  |  |  | 26T-A3-7718 | 高周波複巻変圧器(OPT) | 3505S1-47-OP-S(簡易型) | 900 | 30-50 | 1540(正弦波) | 220-385 | A
4.8 | 9.6 |  |  |  |  | 4.8 | 9.6 |  |  |  |  | 4.8 | 9.6 |  |  |  |  | 26T-A3-7719 | 高周波複巻変圧器(OPT) | 513S7-710-OP-V(超簡易型) | 120 | 4.8-9.6 | 580(正弦波) | 406-580 | C-1
2 | 4 |  |  |  |  | 2 | 4 |  |  |  |  | 2 | 4 |  |  |  |  | 26T-A3-7720 | 高周波複巻変圧器(OPT) | 242S6-1013-OP-V(超簡易型) | 70 | 2-4 | 500(正弦波) | 231-300 | A
140 | 200 |  |  |  |  | 140 | 200 |  |  |  |  | 140 | 200 |  |  |  |  | 26T-A3-7721 | 高周波複巻変圧器(OPT) | 12001S8-912-OP-V(超簡易型) | 110 | 140-200 | 400(矩形波) | 267-356 | A
4.8 | 9.6 |  |  |  |  | 4.8 | 9.6 |  |  |  |  | 4.8 | 9.6 |  |  |  |  | 26T-A3-7722 | 高周波複巻変圧器(HMT) | 413S7-815-OP-V(超簡易型) | 180 | 4.8-9.6 | 580(正弦波) | 663-1243 | C-1
40 | 50 |  |  |  |  | 40 | 50 |  |  |  |  | 40 | 50 |  |  |  |  | 26T-A3-7723 | 高周波複巻変圧器(OPT) | 4504S1-410-OP-S(簡易型) | 500 | 40-50 | 1200(正弦波) | 120-300 | A
160 | 240 |  |  |  |  | 160 | 240 |  |  |  |  | 160 | 240 |  |  |  |  | 26T-A3-7724 | 高周波複巻変圧器(OPT) | 12002S1-512-OP-V(超簡易型) | 150 | 160-240 | 480(矩形波) | 40-96 | C-1
40 | 60 |  |  |  |  | 40 | 60 |  |  |  |  | 40 | 60 |  |  |  |  | 26T-A3-7725 | 高周波複巻変圧器(ﾀｲﾄﾗ) | 4603S3*6-3-OP | 1500 | 40-60 | 750(正弦波) | 750 | D
90 | 100 |  |  |  |  | 90 | 100 |  |  |  |  | 90 | 100 |  |  |  |  | 26T-A3-7726 | 高周波複巻変圧器(OPT) | 9102S2*9-3-OP | 750 | 90-100 | 570(正弦波) | 380 | D
90 | 100 |  |  |  |  | 90 | 100 |  |  |  |  | 90 | 100 |  |  |  |  | 26T-A3-7727 | 高周波複巻変圧器(OPT) | 9102S1-37-OP-S(簡易型) | 300 | 90-100 | 570(正弦波) | 81-190 | D
20 | 30 |  |  |  |  | 20 | 30 |  |  |  |  | 20 | 30 |  |  |  |  | 26T-A3-7728 | 高周波複巻変圧器(OPT) | 2304S1-25-OP-S(簡易型) | 750 | 20-30 | 570(正弦波) | 114-285 | D
3.5 | 5.0 |  |  |  |  | 3.5 | 5.0 |  |  |  |  | 3.5 | 5.0 |  |  |  |  | 26T-A3-7729 | 高周波複巻変圧器(OPT) | 353S1-1013-OP-S(簡易型) | 800 | 3.5-5.0 | 770(正弦波) | 59-77 | A
6 | 10 |  |  |  |  | 6 | 10 |  |  |  |  | 6 | 10 |  |  |  |  | 26T-A3-7730 | 高周波複巻変圧器(OPT) | 613S1-712-SOP | 800 | 6-10 | 550(正弦波) | 45-79 | A
20 | 100 |  |  |  |  | 20 | 100 |  |  |  |  | 20 | 100 |  |  |  |  | 26T-A3-7731 | 高周波複巻変圧器(HMT) | 2102S5-710-OP-V(超簡易型) | 250 | 20-100 | 550(正弦波) | 770-1100 | H
80 | 100 |  |  |  |  | 80 | 100 |  |  |  |  | 80 | 100 |  |  |  |  | 27T-A3-7732 | 高周波複巻変圧器(OPT) | 8101S1-710-OP-S(簡易型) | 450 | 80-100 | 900(正弦波) | 90-129 | H
20 | 30 |  |  |  |  | 20 | 30 |  |  |  |  | 20 | 30 |  |  |  |  | 27T-A3-7733 | 高周波複巻変圧器(OPT) | 2302S2-811-OP-S(簡易型) | 600 | 20-30 | 900(正弦波) | 164-225 | H
0.4 | 0.6 |  |  |  |  | 0.4 | 0.6 |  |  |  |  | 0.4 | 0.6 |  |  |  |  | 27T-A3-7734 | 高周波複巻変圧器(OPT) | 0462S10-1820-OP-V(超簡易型) | 405 | 0.4-0.6 | 590(正弦波) | 265-328 | F
0.4 | 0.6 |  |  |  |  | 0.4 | 0.6 |  |  |  |  | 0.4 | 0.6 |  |  |  |  | 27T-A3-7735 | 高周波複巻変圧器(OPT) | 0462S6-1622-OP-V(超簡易型) | 93.5 | 0.4-0.6 | 500(矩形波) | 136-188 | F
0.6 | 1.2 |  |  |  |  | 0.6 | 1.2 |  |  |  |  | 0.6 | 1.2 |  |  |  |  | 27T-A3-7736 | 高周波複巻変圧器(HMT) | 0613S10-824-OP-V(超簡易型) | 242 | 0.6-1.2 | 550(正弦波) | 440-1320 | F
7 | 10 | 24 | 30 |  |  | 7 | 10 | 24 | 30 |  |  | 7 | 10 | 24 | 30 |  |  | 27T-A3-7737 | 高周波複巻変圧器(OPT) | 737S1-36-OP-S(簡易型) | 857/1200 | 7-10/24-30 | 800/1000-1400(正弦波) | 133-267/233-333 | A
2 | 3 |  |  |  |  | 2 | 3 |  |  |  |  | 2 | 3 |  |  |  |  | 27T-A3-7738 | 高周波複巻変圧器(HMT) | 232S10-1418-OP-V(正弦波) | 520 | 2-3 | 550(正弦波) | 770-990 | A
2 | 3 |  |  |  |  | 2 | 3 |  |  |  |  | 2 | 3 |  |  |  |  | 27T-A3-7739A | 高周波複巻変圧器(OPT) | 234S1-911-OP-S(簡易型) | 1600 | 2-3 | 990(正弦波) | 90-110 | A
8 | 60 |  |  |  |  | 8 | 60 |  |  |  |  | 8 | 60 |  |  |  |  | 27T-A3-7740 | 高周波複巻変圧器(HMT) | 863S5-814-OP-V(超簡易型) | 560 | 8-60 | 550(正弦波) | 880-1540 | A
8 | 10 |  |  |  |  | 8 | 10 |  |  |  |  | 8 | 10 |  |  |  |  | 27T-A3-7741 | 高周波複巻変圧器(OPT) | 813S2-913-SOP | 1000 | 8-10 | 750(正弦波) | 115-167 | D
2.1 | 3.0 |  |  |  |  | 2.1 | 3.0 |  |  |  |  | 2.1 | 3.0 |  |  |  |  | 27T-A3-7742 | 高周波複巻変圧器(HMT) | 233S9-1214-OP-V(超簡易型) | 560 | 2.1-3.0 | 550(正弦波) | 733-855 | A
6 | 12 |  |  |  |  | 6 | 12 |  |  |  |  | 6 | 12 |  |  |  |  | 27T-A3-7743 | 高周波複巻変圧器(HMT) | 614S5-710-OP-V(超簡易型) | 240 | 6-12 | 580(正弦波) | 812-1160 | C-1
3 | 7 |  |  |  |  | 3 | 7 |  |  |  |  | 3 | 7 |  |  |  |  | 27T-A3-7744 | 高周波複巻変圧器(OPT) | 373S3-1317-OP-S(簡易型) | 120 | 3-7 | 600(矩形波) | 106-138 | K
40 | 66 |  |  |  |  | 40 | 66 |  |  |  |  | 40 | 66 |  |  |  |  | 27T-A3-7745 | 高周波複巻変圧器(OPT) | 4701S8-711-OP-V(超簡易型) | 275 | 40-66 | 500(矩形波) | 364-571 | A
7 | 15 |  |  |  |  | 7 | 15 |  |  |  |  | 7 | 15 |  |  |  |  | 27T-A3-7746 | 高周波複巻変圧器(HMT) | 724S5-510-OP-V(超簡易型) | 125 | 7-15 | 560(矩形波) | 560-1120 | ZZ
2 | 3 |  |  |  |  | 2 | 3 |  |  |  |  | 2 | 3 |  |  |  |  | 27T-A3-7747 | 高周波複巻変圧器(OPT) | 232S1-1418-OP-S(簡易型) | 450 | 2-3 | 550(正弦波) | 31-39 | A
1.8 | 3.6 |  |  |  |  | 1.8 | 3.6 |  |  |  |  | 1.8 | 3.6 |  |  |  |  | 27T-A3-7748 | 高周波複巻変圧器(OPT) | 243S4-812-OP-V(超簡易型) | 120 | 1.8-3.6 | 580(正弦波) | 193-290 | C-1
30 | 50 |  |  |  |  | 30 | 50 |  |  |  |  | 30 | 50 |  |  |  |  | 27T-A3-7749 | 高周波複巻変圧器(OPT) | 3502S1-47-OP-S(簡易型) | 600 | 30-50 | 570(正弦波) | 81-142 | D
4.8 | 9.6 |  |  |  |  | 4.8 | 9.6 |  |  |  |  | 4.8 | 9.6 |  |  |  |  | 27T-A3-7750 | 高周波複巻変圧器(HMT) | 514S5-47-SOP | 420 | 4.8-9.6 | 580(正弦波) | 464-812 | C-1
6 | 30 |  |  |  |  | 6 | 30 |  |  |  |  | 6 | 30 |  |  |  |  | 27T-A3-7751 | 高周波複巻変圧器(HMT) | 633S6-913-OP-V(超簡易型) | 480 | 6-30 | 580(正弦波) | 870-1257 | C-1
35 | 50 |  |  |  |  | 35 | 50 |  |  |  |  | 35 | 50 |  |  |  |  | 27T-A3-7752 | 高周波複巻変圧器(HMT) | 3502S5-1214-OP-V(超簡易型) | 450 | 35-50 | 550(正弦波) | 1320-1540 | A
450 | 550 |  |  |  |  | 450 | 550 |  |  |  |  | 450 | 550 |  |  |  |  | 27T-A3-7753未製作 | 高周波複巻変圧器(HMT) | 46001Z2-3-OP | 442 | 450-550 | 320(矩形波) | 480 | E-4
15 | 20 | 50-70 |  |  |  | 15 | 20 | 50-70 |  |  |  | 15 | 20 | 50-70 |  |  |  | 27T-A3-7754 | 高周波複巻変圧器(OPT) | 1703S2-48-OP-S(簡易型) | 900/300 | 15-20/50-70 | 650(正弦波) | 163-325 | D
7 | 15 |  |  |  |  | 7 | 15 |  |  |  |  | 7 | 15 |  |  |  |  | 27T-A3-7755 | 高周波複巻変圧器(OPT) | 714S2-514-OP-V(超簡易型) | 93 | 7-15 | 560(矩形波) | 80-224 | ZZ
40 | 50 |  |  |  |  | 40 | 50 |  |  |  |  | 40 | 50 |  |  |  |  | 27T-A3-7756 | 高周波複巻変圧器(OPT) | 4501S1-710-OP-S(簡易型) | 150 | 40-50 | 550(正弦波) | 55-79 | A
25 | 35 |  |  |  |  | 25 | 35 |  |  |  |  | 25 | 35 |  |  |  |  | 27T-A3-7757 | 高周波複巻変圧器(OPT) | 2401S2-815-OP-V(超簡易型) | 25 | 25-35 | 250(矩形波) | 33.3-62.5 | F
4 | 10 |  |  |  |  | 4 | 10 |  |  |  |  | 4 | 10 |  |  |  |  | 27T-A3-7758 | 高周波複巻変圧器(HMT) | 414S5-58-OP-V(超簡易型) | 420 | 4-10 | 500(正弦波) | 500-800 | A
4 | 10 | 24 | 30 |  |  | 4 | 10 | 24 | 30 |  |  | 4 | 10 | 24 | 30 |  |  | 27T-A3-7759 | 高周波複巻変圧器(HMT) | 434S5-613-OP-V(超簡易型) | 600 | 4-10/24-30 | 500(正弦波) | 600-1200/1200-1300 | A
4 | 10 |  |  |  |  | 4 | 10 |  |  |  |  | 4 | 10 |  |  |  |  | 27T-A3-7760 | 高周波複巻変圧器(OPT) | 415S2-1018-OP-S(簡易型) | 1200 | 4-10 | 1200(正弦波) | 133-240 | A
7 | 10 | 24 | 30 |  |  | 7 | 10 | 24 | 30 |  |  | 7 | 10 | 24 | 30 |  |  | 27T-A3-7761 | 高周波複巻変圧器(OPT) | 736S1-58-OP-S(簡易型) | 1200 | 7-10/24-30 | 900/1300(正弦波) | 113-180/163-260 | A
4 | 10 |  |  |  |  | 4 | 10 |  |  |  |  | 4 | 10 |  |  |  |  | 27T-A3-7762 | 高周波複巻変圧器(OPT) | 416S1-59-OP-S(簡易型) | 1000 | 4-10 | 800(正弦波) | 89-160 | A
7 | 10 |  |  |  |  | 7 | 10 |  |  |  |  | 7 | 10 |  |  |  |  | 27T-A3-7763 | 高周波複巻変圧器(OPT) | 714S1-58-OP-S(簡易型) | 1000 | 7-10 | 800(正弦波) | 100-160 | A
80 | 90 |  |  |  |  | 80 | 90 |  |  |  |  | 80 | 90 |  |  |  |  | 27T-A3-7764 | 高周波複巻変圧器(OPT) | 8902S2-36-OP-V(超簡易型) | 325 | 80-90 | 570(正弦波) | 190-380 | D
7 | 15 |  |  |  |  | 7 | 15 |  |  |  |  | 7 | 15 |  |  |  |  | 27T-A3-7765 | 高周波複巻変圧器(OPT) | 723S3-815-OP-V(超簡易型) | 125 | 7-15 | 560(矩形波) | 112-210 | ZZ
0.35 | 0.55 |  |  |  |  | 0.35 | 0.55 |  |  |  |  | 0.35 | 0.55 |  |  |  |  | 27T-A3-7766 | 高周波単巻変圧器(HMT) | 0364S-510-OP | 900 | 0.35-0.55 | 1000(正弦波) | 500-1000 | J
4 | 10 |  |  |  |  | 4 | 10 |  |  |  |  | 4 | 10 |  |  |  |  | 27T-A3-7767 | 高周波複巻変圧器(OPT) | 414S4-812-SOP | 500/900 | 4-10 | 550/1100(正弦波) | 183-275/367-550 | A
140 | 240 |  |  |  |  | 140 | 240 |  |  |  |  | 140 | 240 |  |  |  |  | 27T-A3-7768 | 高周波複巻変圧器(OPT) | 12001S9-811-OP-VV(超々簡易型) | 220 | 140-240 | 500(矩形波) | 409-563 | A
4 | 8 |  |  |  |  | 4 | 8 |  |  |  |  | 4 | 8 |  |  |  |  | 27T-A3-7769 | 高周波複巻変圧器(HMT) | 484S10-15-OP-S(簡易型) | 350 | 4-8 | 600(正弦波) | 900 | B
3 | 4 |  |  |  |  | 3 | 4 |  |  |  |  | 3 | 4 |  |  |  |  | 27T-A3-7770 | 高周波複巻変圧器(OPT) | 342S1-1418-OP-S(簡易型) | 60 | 3-4 | 275(正弦波) | 15.3-19.6 | A
2.1 | 3.3 |  |  |  |  | 2.1 | 3.3 |  |  |  |  | 2.1 | 3.3 |  |  |  |  | 27T-A3-7771 | 高周波複巻変圧器(OPT) | 232S8-1825-SOP | 500 | 2.1-3.3 | 1000(正弦波) | 320-444 | J
1.5 | 7.2 |  |  |  |  | 1.5 | 7.2 |  |  |  |  | 1.5 | 7.2 |  |  |  |  | 27T-A3-7772 | 高周波複巻変圧器(HMT) | 274S5-312-OP-S(簡易型) | 360 | 1.5-7.2 | 500(正弦波) | 300-1200 | C-2
1.5 | 7.2 |  |  |  |  | 1.5 | 7.2 |  |  |  |  | 1.5 | 7.2 |  |  |  |  | 27T-A3-7773 | 高周波複巻変圧器(HMT) | 274S5-310-OP-S(簡易型) | 240 | 1.5-7.2 | 500(正弦波) | 300-1000 | C-2
200 | 300 |  |  |  |  | 200 | 300 |  |  |  |  | 200 | 300 |  |  |  |  | 27T-A3-7774 | 高周波複巻変圧器(ﾀｲﾄﾗ) | 23002S2*6-2-OP | 500 | 200-300 | 450(正弦波) | 450 | D
24 | 30 |  |  |  |  | 24 | 30 |  |  |  |  | 24 | 30 |  |  |  |  | 27T-A3-7775 | 高周波複巻変圧器(OPT) | 2302S1-36-OP-S(簡易型) | 500 | 24-30 | 450(正弦波) | 75-150 | D
4 | 10 |  |  |  |  | 4 | 10 |  |  |  |  | 4 | 10 |  |  |  |  | 27T-A3-7776 | 高周波複巻変圧器(HMT) | 412S10-1220-OP-V(超簡易型) | 192.5 | 4-10 | 550(正弦波) | 660-1100 | A
15 | 30 |  |  |  |  | 15 | 30 |  |  |  |  | 15 | 30 |  |  |  |  | 27T-A3-7777 | 高周波複巻変圧器(HMT) | 2303S5-711-OP-V(超簡易型) | 90 | 15-30 | 580(正弦波) | 812-1276 | C-1
5.5 | 8 |  |  |  |  | 5.5 | 8 |  |  |  |  | 5.5 | 8 |  |  |  |  | 27T-A3-7778 | 高周波複巻変圧器(OPT) | 682S1-1115-OP-S(簡易型) | 150 | 5.5-8 | 550(正弦波) | 37-50 | A
21 | 30 |  |  |  |  | 21 | 30 |  |  |  |  | 21 | 30 |  |  |  |  | 27T-A3-7779 | 高周波複巻変圧器(OPT) | 2304S1-47-OP-S(簡易型) | 1000 | 21-30 | 1320(正弦波) | 189-330 | A
20 | 30 |  |  |  |  | 20 | 30 |  |  |  |  | 20 | 30 |  |  |  |  | 27T-A3-7780 | 高周波複巻変圧器(HMT) | 2301S9-1319-OPE-V(超簡易型) | 60 | 20-30 | 500(正弦波) | 722-1000 | A
70 | 110 |  |  |  |  | 70 | 110 |  |  |  |  | 70 | 110 |  |  |  |  | 27T-A3-7781 | 高周波複巻変圧器(OPT) | 71001S6-812-OP-V(超簡易型) | 82.5 | 70-110 | 500(矩形波) | 250-375 | A
0.18 | 0.33 |  |  |  |  | 0.18 | 0.33 |  |  |  |  | 0.18 | 0.33 |  |  |  |  | 27T-A3-7782 | 高周波単巻変圧器(HMT) | 0233S-152931-OP | 2100 | 0.18-0.33 | 1000(正弦波) | 1933-2067 | J
2 | 50 |  |  |  |  | 2 | 50 |  |  |  |  | 2 | 50 |  |  |  |  | 27T-A3-7783 | 高周波複巻変圧器(HMT) | 254S5-410-OP-S(簡易型) | 240 | 2-50 | 500(正弦波) | 400-1000 | C-2
90 | 100 |  |  |  |  | 90 | 100 |  |  |  |  | 90 | 100 |  |  |  |  | 27T-A3-7784 | 高周波複巻変圧器(OPT) | 91002S2-36-OP-S(簡易型) | 875 | 90-100 | 750(正弦波) | 250-500 | D
80 | 120 |  |  |  |  | 80 | 120 |  |  |  |  | 80 | 120 |  |  |  |  | 27T-A3-7785 | 高周波複巻変圧器(OPT) | 8102S3-612-OP-V(超簡易型) | 240 | 80-120 | 480(矩形波) | 120-240 | C-1
120 | 180 |  |  |  |  | 120 | 180 |  |  |  |  | 120 | 180 |  |  |  |  | 27T-A3-7786 | 高周波複巻変圧器(OPT) | 12002S2-614-OP-S(簡易型) | 336 | 120-180 | 480(矩形波) | 69-160 | C-1
0.20 | 0.36 |  |  |  |  | 0.20 | 0.36 |  |  |  |  | 0.20 | 0.36 |  |  |  |  | 27T-A3-7787 | 高周波複巻変圧器(OPT) | 0242S2-1228-SOP | 600 | 0.20-0.36 | 500(正弦波) | 35.7-83.3 | C-2
250 | 400 |  |  |  |  | 250 | 400 |  |  |  |  | 250 | 400 |  |  |  |  | 27T-A3-7788 | 高周波複巻変圧器(OPT) | 24001Z2-47-OP-S(簡易型) | 65 | 250-400 | 200(矩形波) | 57-100 | A
140 | 220 |  |  |  |  | 140 | 220 |  |  |  |  | 140 | 220 |  |  |  |  | 27T-A3-7789 | 高周波複巻変圧器(ﾀｲﾄﾗ) | 12001S5-5-OP-V(超簡易型) | 140 | 140-220 | 500(矩形波) | 500 | A
7 | 10 |  |  |  |  | 7 | 10 |  |  |  |  | 7 | 10 |  |  |  |  | 27T-A3-7790 | 高周波複巻変圧器(HMT) | 712S10-1014-OP-V(超簡易型) | 37 | 7-10 | 440(正弦波) | 440-616 | P
7 | 10 |  |  |  |  | 7 | 10 |  |  |  |  | 7 | 10 |  |  |  |  | 27T-A3-7791 | 高周波複巻変圧器(HMT) | 712S10-1922-OP-V(超簡易型) | 70 | 7-10 | 580(正弦波) | 1102-1276 | P
20 | 40 |  |  |  |  | 20 | 40 |  |  |  |  | 20 | 40 |  |  |  |  | 27T-A3-7792 | 高周波複巻変圧器(HMT) | 2402S5-69-OP-V(超簡易型) | 140 | 20-40 | 550(正弦波) | 660-990 | A
18 | 23 |  |  |  |  | 18 | 23 |  |  |  |  | 18 | 23 |  |  |  |  | 27T-A3-7793 | 高周波複巻変圧器(OPT) | 203S2-411-OPU-S(簡易型) | 220 | 18-23 | 500(矩形波) | 91-250 | F
2.1 | 3.3 |  |  |  |  | 2.1 | 3.3 |  |  |  |  | 2.1 | 3.3 |  |  |  |  | 27T-A3-7794 | 高周波単巻変圧器(HMT) | 232S-1420-OP | 600 | 2.1-3.3 | 1000(正弦波) | 700-1000 | J
21 | 30 |  |  |  |  | 21 | 30 |  |  |  |  | 21 | 30 |  |  |  |  | 27T-A3-7795 | 高周波複巻変圧器(HMT) | 2302S5-912-OP-V(超簡易型) | 350 | 21-30 | 550(正弦波) | 990-1320 | A
160 | 240 |  |  |  |  | 160 | 240 |  |  |  |  | 160 | 240 |  |  |  |  | 27T-A3-7796 | 高周波複巻変圧器(OPT) | 12001S5-714-OPE-S(簡易型) | 192.5 | 160-240 | 550(矩形波) | 196-393 | C-1
200 | 300 |  |  |  |  | 200 | 300 |  |  |  |  | 200 | 300 |  |  |  |  | 27T-A3-7797 | 高周波複巻変圧器(OPT) | 23002Z1-1016-SOP | 350 | 200-300 | 1170(矩形波) | 73-117 | I
3.6 | 4.4 |  |  |  |  | 3.6 | 4.4 |  |  |  |  | 3.6 | 4.4 |  |  |  |  | 27T-A3-7798 | 高周波複巻変圧器(OPT) | 344S5-710-SOP | 900 | 3.6-4.4 | 650(正弦波) | 325-464 | F
40 | 80 |  |  |  |  | 40 | 80 |  |  |  |  | 40 | 80 |  |  |  |  | 27T-A3-7799 | 高周波複巻変圧器(OPT) | 4803S2*18-3-OP | 5500 | 40-80 | 750(正弦波) | 500 | D
7 | 20 |  |  |  |  | 7 | 20 |  |  |  |  | 7 | 20 |  |  |  |  | 27T-A3-7800 | 高周波複巻変圧器(OPT) | 722S1-712-SOP | 600 | 7-20 | 500(正弦波) | 42-71 | H
2.1 | 3.3 |  |  |  |  | 2.1 | 3.3 |  |  |  |  | 2.1 | 3.3 |  |  |  |  | 27T-A3-7801 | 高周波単巻変圧器(HMT) | 233S-714-OP | 500 | 2.1-3.3 | 1000(正弦波) | 500-1000 | J
15 | 25 |  |  |  |  | 15 | 25 |  |  |  |  | 15 | 25 |  |  |  |  | 27T-A3-7802 | 高周波複巻変圧器(OPT) | 1301S8-712-SOP | 96 | 15-25 | 150(矩形波) | 100-171 | E-4
6 | 10 |  |  |  |  | 6 | 10 |  |  |  |  | 6 | 10 |  |  |  |  | 27T-A3-7803 | 高周波複巻変圧器(OPT) | 614S2-612-SOP | 1500 | 6-10 | 750(正弦波) | 125-250 | D
3 | 5 |  |  |  |  | 3 | 5 |  |  |  |  | 3 | 5 |  |  |  |  | 27T-A3-7804 | 高周波複巻変圧器(OPT) | 352S2-1222-SAC | 900 | 3-5 | 600(正弦波) | 55-100 | H
0.7 | 3.5 |  |  |  |  | 0.7 | 3.5 |  |  |  |  | 0.7 | 3.5 |  |  |  |  | 27T-A3-7805 | 高周波複巻変圧器(HMT) | 0745S8-711-OP-S | 1400 | 0.7-3.5 | 880(正弦波) | 770-1210 | A
0.7 | 1.0 | 2.5 | 3.5 |  |  | 0.7 | 1.0 | 2.5 | 3.5 |  |  | 0.7 | 1.0 | 2.5 | 3.5 |  |  | 27T-A3-7806 | 高周波複巻変圧器(OPT) | 0748S2-516-SAC | 3600 | 0.7-1.0/2.5-3.5 | 1210(正弦波) | 151-484 | A
3 | 6 | 7 | 10 |  |  | 3 | 6 | 7 | 10 |  |  | 3 | 6 | 7 | 10 |  |  | 27T-A3-7807 | 高周波複巻変圧器(OPT) | 318S1-27-SOP | 1700 | 3-6/7-10 | 750(正弦波) | 107-150/188-375 | D
40 | 50 |  |  |  |  | 40 | 50 |  |  |  |  | 40 | 50 |  |  |  |  | 27T-A3-7808 | 高周波複巻変圧器(OPT) | 4502S2-25-SOP | 2000 | 40-50 | 750(正弦波) | 300-750 | D
30 | 50 |  |  |  |  | 30 | 50 |  |  |  |  | 30 | 50 |  |  |  |  | 27T-A3-7809 | 高周波複巻変圧器(HMT) | 3502S2-4-OP | 935 | 30-50 | 550(正弦波) | 1100 | G
160 | 240 |  |  |  |  | 160 | 240 |  |  |  |  | 160 | 240 |  |  |  |  | 27T-A3-7810 | 高周波複巻変圧器(OPT) | 12001S2-817-OP-V(超簡易型) | 70 | 160-240 | 280(矩形波) | 33-70 | ZZ
300 | 450 |  |  |  |  | 300 | 450 |  |  |  |  | 300 | 450 |  |  |  |  | 27T-A3-7811未製作 | 高周波複巻変圧器(HMT) | 35001Z2-3-OPU | 589 | 300-450 | 320(矩形波) | 480 | E-4
70 | 120 |  |  |  |  | 70 | 120 |  |  |  |  | 70 | 120 |  |  |  |  | 27T-A3-7812 | 高周波複巻変圧器(OPT) | 7101S7-713-OP-V(超簡易型) | 210 | 70-120 | 500(矩形波) | 269-500 | A
30 | 60 |  |  |  |  | 30 | 60 |  |  |  |  | 30 | 60 |  |  |  |  | 27T-A3-7813 | 高周波複巻変圧器(HMT) | 3602S4-47-OP-V(超簡易型) | 120 | 30-60 | 580(正弦波) | 580-1015 | C-1
140 | 220 |  |  |  |  | 140 | 220 |  |  |  |  | 140 | 220 |  |  |  |  | 27T-A3-7814 | 高周波複巻変圧器(OPT) | 12001S8-710-OP-V(超簡易型) | 110 | 140-220 | 450(矩形波) | 360-514 | A
1.4 | 2.2 |  |  |  |  | 1.4 | 2.2 |  |  |  |  | 1.4 | 2.2 |  |  |  |  | 27T-A3-7815 | 高周波複巻変圧器(OPT) | 125S4-913-OP | 700 | 1.4-2.2 | 1000(正弦波) | 308-444 | J
70 | 100 |  |  |  |  | 70 | 100 |  |  |  |  | 70 | 100 |  |  |  |  | 27T-A3-7816 | 高周波複巻変圧器(OPT) | 7102S1-35-OP-S(簡易型) | 300 | 70-100 | 570(正弦波) | 114-190 | D
90 | 100 |  |  |  |  | 90 | 100 |  |  |  |  | 90 | 100 |  |  |  |  | 27T-A3-7817 | 高周波複巻変圧器(OPT) | 9102S1-37-OP-S(簡易型) | 300 | 90-100 | 520(正弦波) | 74-173 | D
3.5 | 10 | 35 | 50 |  |  | 3.5 | 10 | 35 | 50 |  |  | 3.5 | 10 | 35 | 50 |  |  | 27T-A3-7818 | 高周波複巻変圧器(HMT) | 3504S5-514-OP-S(簡易型) | 420 | 3.5-10/35-50 | 550(正弦波) | 550-770/1540 | A
7 | 10 | 35 | 50 |  |  | 7 | 10 | 35 | 50 |  |  | 7 | 10 | 35 | 50 |  |  | 27T-A3-7819 | 高周波複巻変圧器(OPT) | 754S2-812-OP-S(簡易型) | 1200 | 7-10/35-50 | 770/1540(正弦波) | 128-193/257-385 | A
70 | 120 |  |  |  |  | 70 | 120 |  |  |  |  | 70 | 120 |  |  |  |  | 27T-A3-7820 | 高周波複巻変圧器(OPT) | 7102S4-49-OP-V(超簡易型) | 82.5 | 70-120 | 500(矩形波) | 222-500 | A
3 | 10 |  |  |  |  | 3 | 10 |  |  |  |  | 3 | 10 |  |  |  |  | 27T-A3-7821 | 高周波複巻変圧器(OPT) | 315S4-814-SOP | 695/1250 | 3-10 | 550-990/1100 | 157-275/314-550 | C-1
6 | 12 |  |  |  |  | 6 | 12 |  |  |  |  | 6 | 12 |  |  |  |  | 27T-A3-7822 | 高周波複巻変圧器(HMT) | 613S5-58-OP-V(超簡易型) | 120 | 6-12 | 550(正弦波) | 550-880 | C-1
6 | 12 |  |  |  |  | 6 | 12 |  |  |  |  | 6 | 12 |  |  |  |  | 27T-A3-7823 | 高周波複巻変圧器(OPT) | 616S2-46-OP-S(簡易型) | 900 | 6-12 | 880(正弦波) | 293-440 | C-1
3 | 10 |  |  |  |  | 3 | 10 |  |  |  |  | 3 | 10 |  |  |  |  | 27T-A3-7824 | 高周波複巻変圧器(HMT) | 312S10-1020-OP-V(超簡易型) | 240 | 3-10 | 550(正弦波) | 550-1100 | C-1
4.5 | 5.5 |  |  |  |  | 4.5 | 5.5 |  |  |  |  | 4.5 | 5.5 |  |  |  |  | 27T-A3-7825 | 高周波複巻変圧器(HMT) | 462S10-1116-OP-V(超簡易型) | 300 | 4.5-5.5 | 640(正弦波) | 704-1024 | F
2 | 3 |  |  |  |  | 2 | 3 |  |  |  |  | 2 | 3 |  |  |  |  | 27T-A3-7826 | 高周波複巻変圧器(OPT) | 234S4-612-SOP | 1000 | 2-3 | 520(正弦波) | 173-346 | D
21 | 33 |  |  |  |  | 21 | 33 |  |  |  |  | 21 | 33 |  |  |  |  | 27T-A3-7827B | 高周波複巻変圧器(OPT) | 2301S9-1014-SOP-V(超簡易型) | 110 | 21-33 | 450(矩形波) | 289-405 | A
25 | 30 |  |  |  |  | 25 | 30 |  |  |  |  | 25 | 30 |  |  |  |  | 27T-A3-7828 | 高周波複巻変圧器(OPT) | 2300S6-1015-OP-V(超簡易型) | 30 | 25-30 | 210(矩形波) | 84-126 | P
140 | 220 |  |  |  |  | 140 | 220 |  |  |  |  | 140 | 220 |  |  |  |  | 27T-A3-7829 | 高周波複巻変圧器(OPT) | 12001S8-914-OP-V(超簡易型) | 110 | 140-220 | 400(矩形波) | 229-356 | A
160 | 240 |  |  |  |  | 160 | 240 |  |  |  |  | 160 | 240 |  |  |  |  | 27T-A3-7830 | 高周波複巻変圧器(OPT) | 13001S1-616-OP-V(超簡易型) | 96 | 160-240 | 480(矩形波) | 30-80 | C-1
0.6 | 1.2 |  |  |  |  | 0.6 | 1.2 |  |  |  |  | 0.6 | 1.2 |  |  |  |  | 27T-A3-7831 | 高周波複巻変圧器(OPT) | 0613S1-812-SOP | 700 | 0.6-1.2 | 500(正弦波) | 42-63 | C-1
30 | 350 |  |  |  |  | 30 | 350 |  |  |  |  | 30 | 350 |  |  |  |  | 27T-A3-7832 | 高周波複巻変圧器(OPT)(HMT) | 34002S2*6-3-OP | 1350 | 30-350 | 450(正弦波) | 300(675) | 社内用
1.8 | 9.6 |  |  |  |  | 1.8 | 9.6 |  |  |  |  | 1.8 | 9.6 |  |  |  |  | 27T-A3-7833 | 高周波複巻変圧器(HMT) | 214S5-511-SOP | 180 | 1.8-9.6 | 580(正弦波) | 580-1276 | C-1
1.8 | 60 |  |  |  |  | 1.8 | 60 |  |  |  |  | 1.8 | 60 |  |  |  |  | 27T-A3-7834 | 高周波複巻変圧器(HMT) | 264S5-511-SOP | 360 | 1.8-60 | 580(正弦波) | 580-1276 | C-1
9 | 22 |  |  |  |  | 9 | 22 |  |  |  |  | 9 | 22 |  |  |  |  | 27T-A3-7835 | 高周波複巻変圧器(OPT) | 924S2-510-OP-S(簡易型) | 1200 | 9-22 | 750(正弦波) | 150-300 | D
25 | 30 |  |  |  |  | 25 | 30 |  |  |  |  | 25 | 30 |  |  |  |  | 27T-A3-7836 | ﾎﾟ-ﾀﾌﾞﾙ変圧器(OPT) | 2300S1-7-OP | 120 | 25-30 | 350(正弦波) | 50 | ZZ
0.8 | 1.2 |  |  |  |  | 0.8 | 1.2 |  |  |  |  | 0.8 | 1.2 |  |  |  |  | 27T-A3-7837 | 高周波複巻変圧器(OPT) | 0813S5-812-OP | 2500 | 0.8-1.2 | 550(正弦波) | 229-344 | C-1
80 | 120 |  |  |  |  | 80 | 120 |  |  |  |  | 80 | 120 |  |  |  |  | 27T-A3-7838 | 高周波複巻変圧器(OPT) | 8100S1-1926-OP-V(超簡易型) | 26 | 80-120 | 260(矩形波)) | 10.0-13.7 | L-1
8 | 10 |  |  |  |  | 8 | 10 |  |  |  |  | 8 | 10 |  |  |  |  | 27T-A3-7839 | 高周波複巻変圧器(OPT) | 810S3-1014-OP-V(超簡易型) | 100 | 8-10 | 550(矩形波) | 118-165 | F
160 | 240 |  |  |  |  | 160 | 240 |  |  |  |  | 160 | 240 |  |  |  |  | 27T-A3-7840 | 高周波複巻変圧器(OPT) | 13001S-616-OP-V(超簡易型) | 100 | 160-240 | 480(矩形波) | 30-80 | C-1
30 | 35 |  |  |  |  | 30 | 35 |  |  |  |  | 30 | 35 |  |  |  |  | 27T-A3-7841 | 高周波複巻変圧器(OPT) | 3400S10-1013-OP-VV(超々簡易型) | 20 | 30-35 | 130(正弦波) | 100-130 | P
21 | 220 |  |  |  |  | 21 | 220 |  |  |  |  | 21 | 220 |  |  |  |  | 27T-A3-7842 | 高周波複巻変圧器(OPT) | 22202S8-914-OP-V(超簡易型) | 220 | 21-220 | 500(矩形波) | 286-444 | A
2.1 | 3.3 |  |  |  |  | 2.1 | 3.3 |  |  |  |  | 2.1 | 3.3 |  |  |  |  | 27T-A3-7843 | 高周波単巻変圧器(HMT) | 232S-131520-OP | 750 | 2.1-3.3 | 1000(正弦波) | 650-750 | J
40 | 50 |  |  |  |  | 40 | 50 |  |  |  |  | 40 | 50 |  |  |  |  | 27T-A3-7844 | 高周波複巻変圧器(OPT) | 4502S2-812-OP-S(簡易型) | 1250 | 40-50 | 1540(正弦波) | 257-385 | A
40 | 60 |  |  |  |  | 40 | 60 |  |  |  |  | 40 | 60 |  |  |  |  | 27T-A3-7845 | 高周波複巻変圧器(OPT) | 4604S1-58-SAC | 1250 | 40-60 | 1540(正弦波) | 193-308 | A
160 | 240 |  |  |  |  | 160 | 240 |  |  |  |  | 160 | 240 |  |  |  |  | 27T-A3-7846 | 高周波複巻変圧器(HMT) | 12001S10-1216-SOP | 660 | 160-240 | 500(矩形波) | 600-800 | C-1
200 | [5 empty] | 200 | [5 empty] | 200 | [5 empty] | 27T-A3-7847 | 空芯ﾄﾗﾝｽ(CT) | RFT6.5-1 | 19600 | 200 | 14000(正弦波) | 2000 | C-1
0.7 | 1.0 |  |  |  |  | 0.7 | 1.0 |  |  |  |  | 0.7 | 1.0 |  |  |  |  | 27T-A3-7848 | 高周波複巻変圧器(TMT) | 0714S8-810-SAC | 4000 | 0.7-1.0 | 800(正弦波) | 800-1000 | I
0.7 | 1.0 |  |  |  |  | 0.7 | 1.0 |  |  |  |  | 0.7 | 1.0 |  |  |  |  | 27T-A3-7849 | 高周波複巻変圧器(TMT) | 0714S8-812-SAC | 5000 | 0.7-1.0 | 800(正弦波) | 800-1200 | I
5 | 6 |  |  |  |  | 5 | 6 |  |  |  |  | 5 | 6 |  |  |  |  | 27T-A3-7850 | 高周波複巻変圧器(OPT) | 562S1-912-OP-S(簡易型) | 240 | 5-6 | 600(正弦波) | 50-67 | H
30 | 50 |  |  |  |  | 30 | 50 |  |  |  |  | 30 | 50 |  |  |  |  | 27T-A3-7851 | 高周波複巻変圧器(OPT) | 3505S1-46-SOP | 750 | 30-50 | 1540(正弦波) | 257-385 | A
30 | 50 |  |  |  |  | 30 | 50 |  |  |  |  | 30 | 50 |  |  |  |  | 27T-A3-7852 | 高周波複巻変圧器(TMT) | 3502S5-1314-OP-V(超簡易型) | 70 | 30-50 | 550(正弦波) | 1430-1540 | A
20 | 30 |  |  |  |  | 20 | 30 |  |  |  |  | 20 | 30 |  |  |  |  | 27T-A3-7853 | 高周波複巻変圧器(OPT) | 2303S2-814-OPE-S(簡易型) | 700 | 20-30 | 1210(正弦波) | 173-303 | A
40 | 100 |  |  |  |  | 40 | 100 |  |  |  |  | 40 | 100 |  |  |  |  | 27T-A3-7854 | 高周波複巻変圧器(OPT) | 4104S1-25-OP-S(簡易型) | 550 | 40-100 | 750(正弦波) | 150-375 | D
20 | 30 |  |  |  |  | 20 | 30 |  |  |  |  | 20 | 30 |  |  |  |  | 27T-A3-7855 | 高周波複巻変圧器(OPT) | 2303S2-36-OP-S(簡易型) | 1250 | 20-30 | 600(正弦波) | 200-400 | H
2 | 3 |  |  |  |  | 2 | 3 |  |  |  |  | 2 | 3 |  |  |  |  | 27T-A3-7856 | 高周波複巻変圧器(OPT) | 231S1-1218-OP-S(簡易型) | 100 | 2-3 | 220(正弦波) | 12-18 | A
20 | 110 |  |  |  |  | 20 | 110 |  |  |  |  | 20 | 110 |  |  |  |  | 27T-A3-7857 | 高周波複巻変圧器(OPT) | 2101S10-1015-OP-V(超簡易型) | 165 | 20-110 | 500(矩形波) | 333-500 | A
15 | 30 |  |  |  |  | 15 | 30 |  |  |  |  | 15 | 30 |  |  |  |  | 27T-A3-7858 | 高周波複巻変圧器(TMT) | 1302S5-710-OP-V(超簡易型) | 36 | 15-30 | 260(正弦波) | 364-520 | C-1
90 | 350 |  |  |  |  | 90 | 350 |  |  |  |  | 90 | 350 |  |  |  |  | 27T-A3-7859 | 高周波複巻変圧器(OPT) | 9401Z2-516-OP-V(超簡易型) | 334 | 90-350 | 480(矩形波) | 60-160 | C-1
30 | 50 |  |  |  |  | 30 | 50 |  |  |  |  | 30 | 50 |  |  |  |  | 28T-A3-7860 | 高周波複巻変圧器(OPT) | 3502S1-25-SOPU | 2000 | 30-50 | 750(正弦波) | 150-375 | D
0.7 | 1.1 |  |  |  |  | 0.7 | 1.1 |  |  |  |  | 0.7 | 1.1 |  |  |  |  | 28T-A3-7801 | 高周波単巻変圧器(HMT) | 0713S-111921-OP | 240 | 0.7-1.1 | 550(正弦波) | 950-1050 | J
370 | 410 |  |  |  |  | 370 | 410 |  |  |  |  | 370 | 410 |  |  |  |  | 28T-A3-7862 | 高周波複巻変圧器(OPT) | 4000S3-1215-OP-V(超簡易型) | 6 | 370-410 | 250(矩形波) | 50.0-62.5 | ZZ
370 | 410 |  |  |  |  | 370 | 410 |  |  |  |  | 370 | 410 |  |  |  |  | 28T-A3-7863 | 高周波複巻変圧器(OPT) | 4000S1-811-OP-V(超簡易型) | 6 | 370-410 | 250(矩形波) | 22.7-31.3 | ZZ
370 | 410 |  |  |  |  | 370 | 410 |  |  |  |  | 370 | 410 |  |  |  |  | 28T-A3-7864 | 高周波複巻変圧器(OPT) | 4000S1-68-OP-V(超簡易型) | 6 | 370-410 | 250(矩形波) | 31.3-41.7 | ZZ
3.6 | 9.6 |  |  |  |  | 3.6 | 9.6 |  |  |  |  | 3.6 | 9.6 |  |  |  |  | 28T-A3-7865 | 高周波複巻変圧器(HMT) | 314S3-47-SOP | 360 | 3.6-9.6 | 580(正弦波) | 464-812 | C-1
27 | 33 |  |  |  |  | 27 | 33 |  |  |  |  | 27 | 33 |  |  |  |  | 28T-A3-7866 | 高周波複巻変圧器(OPT) | 301S3-513-OP-V(超簡易型) | 65 | 27-33 | 250(矩形波) | 57.7-150 | F
15 | 30 |  |  |  |  | 15 | 30 |  |  |  |  | 15 | 30 |  |  |  |  | 28T-A3-7866 | 高周波複巻変圧器(HMT) | 1303S5-48-OP-V(超簡易型) | 180 | 15-30 | 500(正弦波) | 400-800 | C-2
160 | 240 |  |  |  |  | 160 | 240 |  |  |  |  | 160 | 240 |  |  |  |  | 28T-A3-7868 | 高周波複巻変圧器(OPT) | 12001S1-1020-OP-V(超簡易型) | 48 | 160-240 | 480(矩形波) | 24-48 | C-1
6 | 12 |  |  |  |  | 6 | 12 |  |  |  |  | 6 | 12 |  |  |  |  | 28T-A3-7869 | 高周波複巻変圧器(OPT) | 613S5-515-OP-V(超簡易型) | 90 | 6-12 | 580(正弦波) | 193-580 | C-1
60 | 70 |  |  |  |  | 60 | 70 |  |  |  |  | 60 | 70 |  |  |  |  | 28T-A3-7870 | 高周波複巻変圧器(OPT) | 6703S2-46-OP-V(超簡易型) | 1500 | 60-70 | 1500(正弦波) | 500-750 | H
30 | 35 |  |  |  |  | 30 | 35 |  |  |  |  | 30 | 35 |  |  |  |  | 28T-A3-7871 | 高周波複巻変圧器(OPT) | 3400S7-1014-OP-V(超簡易型) | 25 | 30-35 | 210(矩形波) | 105-147 | P
80 | 120 |  |  |  |  | 80 | 120 |  |  |  |  | 80 | 120 |  |  |  |  | 28T-A3-7872 | 高周波複巻変圧器(OPT) | 8100S1-914-OP-V(超簡易型) | 6 | 80-120 | 240(矩形波) | 17.1-26.7 | F
70 | 220 |  |  |  |  | 70 | 220 |  |  |  |  | 70 | 220 |  |  |  |  | 28T-A3-7873 | 高周波複巻変圧器(OPT) | 7201S6-511-OP-V(超簡易型) | 220 | 70-220 | 400(矩形波) | 218-480 | A
20 | 50 |  |  |  |  | 20 | 50 |  |  |  |  | 20 | 50 |  |  |  |  | 28T-A3-7874 | 高周波複巻変圧器(OPT) | 2504S1-48-OP-S(簡易型) | 1250 | 20-50 | 1200(正弦波) | 151-303 | A
2 | 3 |  |  |  |  | 2 | 3 |  |  |  |  | 2 | 3 |  |  |  |  | 28T-A3-7875 | 高周波複巻変圧器(OPT) | 234S1-912-OP-S(簡易型) | 400 | 2-3 | 750(正弦波) | 63-84 | D
70 | 80 |  |  |  |  | 70 | 80 |  |  |  |  | 70 | 80 |  |  |  |  | 28T-A3-7876 | 高周波複巻変圧器(OPT) | 7803S2*18-3-OP | 6000 | 70-80 | 750(正弦波) | 500 | D
0.6 | 1.2 |  |  |  |  | 0.6 | 1.2 |  |  |  |  | 0.6 | 1.2 |  |  |  |  | 28T-A3-7877 | 高周波複巻変圧器(HMT) | 0614S7-1315-OP-S(簡易型) | 360 | 0.6-1.2 | 580(正弦波) | 1077-1243 | C-1
1.8 | 3.6 |  |  |  |  | 1.8 | 3.6 |  |  |  |  | 1.8 | 3.6 |  |  |  |  | 28T-A3-7878 | 高周波複巻変圧器(OPT) | 244S6-612-OP-V(超簡易型) | 300 | 1.8-3.6 | 580(正弦波) | 290-580 | C-1
25 | 35 |  |  |  |  | 25 | 35 |  |  |  |  | 25 | 35 |  |  |  |  | 28T-A3-7879 | 高周波複巻変圧器(OPT) | 2300S3-711-OP-V(超簡易型) | 15 | 25-35 | 130(矩形波) | 35-56 | P
4 | 30 |  |  |  |  | 4 | 30 |  |  |  |  | 4 | 30 |  |  |  |  | 28T-A3-7880 | 高周波複巻変圧器(HMT) | 433S5-613-OP-V(超簡易型) | 455 | 4-30 | 500(正弦波) | 600-1300 | A
7 | 30 |  |  |  |  | 7 | 30 |  |  |  |  | 7 | 30 |  |  |  |  | 28T-A3-7881 | 高周波複巻変圧器(OPT) | 737S1-58-OP-S(簡易型) | 1000 | 7-30 | 1300(正弦波) | 163-260 | A
21 | 30 |  |  |  |  | 21 | 30 |  |  |  |  | 21 | 30 |  |  |  |  | 28T-A3-7882 | 高周波複巻変圧器(OPT) | 2301S1-811-OP-S(簡易型) | 300 | 21-30 | 550(正弦波) | 50-69 | A
[18 empty] | 28T-A3-7883 | 高周波複巻変圧器(HMT) | 34001Z6-59-OP-V(超簡易型) | 55 |  | 200(矩形波) | 167-300 | A
[18 empty] | 28T-A3-7884 | 高周波複巻変圧器(OPT) | 3502S1-49-OP-V(超簡易型) | 250 |  | 570(正弦波) | 63-143 | D
[18 empty] | 28T-A3-7885 | 高周波複巻変圧器(HMT) | 753S5-814-OP-V(超簡易型) | 600 |  | 550(正弦波) | 880-1540 | A
[18 empty] | 28T-A3-7886 | 高周波複巻変圧器(OPT) | 717S1-59-OP-S(簡易型) | 1500 |  | 1210(正弦波) | 134-242 | A
[18 empty] | 28T-A3-7887 | UU120ｺｱ励磁電流測定 | UU120*2(60)804S |  |  |  |  | 社内用
[18 empty] | 28T-A3-7888 | 高周波複巻変圧器(OPT) | 816S2-37-SOP | 4000-2357 |  | 750(正弦波) | 214-500 | D
[18 empty] | 28T-A3-7889 | 高周波複巻変圧器(OPT) | 2303S1-710-SOP | 1000-1200 |  | 1210(正弦波) | 121-173 | A
[18 empty] | 28T-A3-7890 | 高周波複巻変圧器(OPT) | 0813S1-1629-SOP | 1000 |  | 770(正弦波) | 27-48 | A
[18 empty] | 28T-A3-7891(未製作) | 高周波複巻変圧器(HMT) | 102S10-300-OP | 13.2 |  | 220(正弦波) | 6600 | ZZ
[18 empty] | 28T-A3-7892 | 高周波複巻変圧器(HMT) | 232S11-912-SOPE | 500 |  | 550(正弦波) | 450-600 | I
[18 empty] | 28T-A3-7893 | 高周波複巻変圧器(OPT) | 713S2-716-OP-V(超簡易型) | 93 |  | 560(矩形波) | 70-160 | ZZ
[18 empty] | 28T-A3-7894 | 高周波複巻変圧器(OPT) | 573S2-1015-SOP | 700 |  | 880(正弦波) | 117-176 | A
[18 empty] | 28T-A3-7895 | 高周波複巻変圧器(HMT) | 923S5-9-OP | 2070 |  | 360(矩形波) | 648 | E-4
[18 empty] | 28T-A3-7896 | 高周波複巻変圧器(HMT) | 23000S9-812-OP-VV(超々簡易型) | 55 |  | 200(矩形波) | 178-267 | A
[18 empty] | 28T-A3-7897 | 高周波複巻変圧器(OPT) | 7101S6-610-SOP-VV(超々簡易型) | 165 |  | 450(矩形波) | 270-450 | A
[18 empty] | 28T-A3-7898 | 高周波複巻変圧器(OPT) | 3503S1-47-OP-S(簡易型) | 250 |  | 990(正弦波) | 141-248 | A
[18 empty] | 28T-A3-7900 | 高周波複巻変圧器(OPT) | 1203S2-49-OP-V(超簡易型) | 600 |  | 570(正弦波) | 143-285 | D
[18 empty] | 28T-A3-7901 | 高周波複巻変圧器(OPT) | 0813S5-1012-OP | 2000 |  | 550(正弦波) | 229-275 | C-1
[18 empty] | 28T-A3-7902 | 高周波複巻変圧器(HMT) | 233S10-2024-OP-V(超簡易型) | 75 |  | 580(正弦波) | 1160-1392 | P
[18 empty] | 28T-A3-7903 | 高周波複巻変圧器(OPT) | 235S3-12-OP-S(簡易型) | 850 |  | 1160-1392(正弦波) | 290-348 | P
[18 empty] | 28T-A3-7904 | 高周波複巻変圧器(OPT) | 3400S8-1014-OP-V(超簡易型) | 20 |  | 130(矩形波) | 74-104 | P
[18 empty] | 28T-A3-7905 | 高周波複巻変圧器(OPT) | 8100S1-1428-OP-V(超簡易型) | 6 |  | 240(矩形波) | 8.6-17.1 | F
[18 empty] | 28T-A3-7906 | 高周波複巻変圧器(OPT) | 538S1-25-OP-S(簡易型) | 1200 |  | 750(正弦波) | 150-188/250-375 | D
[18 empty] | 28T-A3-7907 | 高周波複巻変圧器(OPT) | 9102S2*9-3-OP | 1000 |  | 750(正弦波) | 500 | D
[18 empty] | 28T-A3-7908 | 高周波単巻変圧器(HMT) | 0364S-101921-OP | 2400 |  | 1000(正弦波) | 1900-2100 | J
[18 empty] | 28T-A3-7909 | 高周波複巻変圧器(OPT) | 12001S6-812-OP-V(超簡易型) | 210 |  | 500(矩形波) | 250-375 | A
[18 empty] | 28T-A3-7910 | 高周波複巻変圧器(HMT) | 0364S10-1012-SOP-VV | 2400 |  | 1000(正弦波) | 1000-1200 | I
[18 empty] | 28T-A3-7911 | 高周波複巻変圧器(HMT) | 623S5-912-OP-V(超簡易型) | 360 |  | 500(正弦波) | 900-1200 | C-2
[18 empty] | 28T-A3-7912 | Fe基ｱﾓﾙﾌｧｽ特性試験 | EI210(60)30*2*0S |  |  |  |  | 社内用
[18 empty] | 28T-A3-7913 | 高周波複巻変圧器(OPT) | 3502S2-810-OP-S(簡易型) | 1800 |  | 1540(正弦波) | 208-385 | A
[18 empty] | 28T-A3-7914 | 高周波複巻変圧器(OPT) | 6101S10-1013-OP-VV(超々簡易型) | 220 |  | 500(矩形波) | 385-500 | A
[18 empty] | 28T-A3-7915 | 高周波複巻変圧器(OPT) | 24001S5-510-OP-V(超簡易型) | 110 |  | 450(矩形波) | 225-450 | A
[18 empty] | 28T-A3-7916A | 高周波複巻変圧器(HMT) | 103S6-911-OP | 360 |  | 600(正弦波) | 900-1100 | K
[18 empty] | 28T-A3-7917 | 高周波複巻変圧器(OPT) | 24001S8-815-OP-S(簡易型) | 220 |  | 400(矩形波) | 213-400 | A
[18 empty] | 28T-A3-7918 | 高周波複巻変圧器(OPT) | 8101S1-1018-OP-V(超簡易型) | 100 |  | 480(矩形波) | 27-48 | C-1
[18 empty] | 28T-A3-7919 | 高周波複巻変圧器(OPT) | 2001S1-516-OP-V(超簡易型) | 66 |  | 300(矩形波) | 19-60 | L-1
[18 empty] | 28T-A3-7920 | 高周波複巻変圧器(HMT) | 1303S4-47-SOP | 720 |  | 520(正弦波) | 520-910 | C-1
[18 empty] | 28T-A3-7921 | 高周波複巻変圧器(OPT) | 3503S1-69-OP-S(簡易型) | 600 |  | 1540(正弦波) | 171-257 | A
[18 empty] | 28T-A3-7922 | 高周波複巻変圧器(OPT) | 3500S3-915-OP-V(超簡易型) | 25 |  | 210(矩形波) | 42-70 | P
[18 empty] | 28T-A3-7923 | 高周波複巻変圧器(OPT) | 3500S2-816-OP-V(超簡易型) | 25 |  | 210(矩形波) | 26-53 | P
[18 empty] | 28T-A3-7924 | 高周波複巻変圧器(OPT) | 244S1-611-OP-S(簡易型) | 1080 |  | 600(正弦波) | 55-100 | H
[18 empty] | 28T-A3-7925A | 高周波複巻変圧器(OPT) | 713S1-59-OP-S(簡易型) | 500 |  | 550(正弦波) | 61-110 | A
[18 empty] | 28T-A3-7926 | 高周波複巻変圧器(OPT) | 42002S6-59-OP-S(簡易型) | 330 |  | 500(矩形波) | 333-600 | A
[18 empty] | 28T-A3-7927 | 高周波複巻変圧器(HMT) | 12001S10-913-OP-VV(超々簡易型) | 55 |  | 200(矩形波) | 180-260 | A
[18 empty] | 28T-A3-7928 | 高周波複巻変圧器(OPT) | 414S2-514-OP-V(超簡易型) | 93 |  | 560(矩形波) | 80-224 | ZZ-1
[18 empty] | 28T-A3-7929 | 高周波複巻変圧器(OPT) | 12001S8-811-OP-V(超簡易型) | 110 |  | 400(矩形波) | 291-400 | A
[18 empty] | 28T-A3-7930 | 高周波複巻変圧器(HMT) | 634S5-59-OP-V(超簡易型) | 360 |  | 580(正弦波) | 580-1044 | C-2
[18 empty] | 28T-A3-7931 | 高周波複巻変圧器(HMT) | 0643S10-1028-OP-S(簡易型) | 360 |  | 520(正弦波) | 520-1456 | C-1
[18 empty] | 28T-A3-7932 | 高周波複巻変圧器(OPT) | 517S2-37-SOP | 4000-3000 |  | 750(正弦波) | 214-500 | D
[18 empty] | 28T-A3-7933 | 高周波複巻変圧器(OPT) | 3601S8-912-OP-V(超簡易型) | 60 |  | 580(正弦波) | 387-516 | C-1
[18 empty] | 28T-A3-7934 | 高周波複巻変圧器(HMT) | 215S4-510-OPUL | 1440 |  | 580(正弦波) | 725-1450 | C-1
[18 empty] | 28T-A3-7935 | 高周波複巻変圧器(OPT) | 713S1-811-OP-S(簡易型) | 750 |  | 880(正弦波) | 80-110 | A
[18 empty] | 28T-A3-7936 | 高周波単巻変圧器(HMT) | 0353S-153035-OP | 840 |  | 600(正弦波) | 1200-1400 | J
[18 empty] | 28T-A3-7937 | 高周波複巻変圧器(HMT) | 315S2-47-SOP | 1500 |  | 750(正弦波) | 214-350/300-375 | D
[18 empty] | 28T-A3-7938 | 高周波複巻変圧器(OPT) | 23002Z2-912-SOP | 350 |  | 1170(矩形波) | 195-260 | I
[18 empty] | 28T-A3-7939 | 高周波複巻変圧器(HMT) | 613S5-711-OPV(超簡易型) | 90 |  | 580(正弦波) | 812-1276 | C-1
[18 empty] | 28-A3-7940 | 整合盤 | 整合変圧器:20T-7042 | ｺﾝﾃﾞﾝｻ:10kHz1000V |  | 440(正弦波) | 147-314 | 社内用
[18 empty] | 28T-A3-7941 | 高周波複巻変圧器(OPT) | 3500S5-1317-OP-V(超簡易型) | 25 |  | 710(矩形波) | 62-81 | P
[18 empty] | 28T-A3-7942 | 高周波複巻変圧器(OPT) | 2301S7-913-OP-V(超簡易型) | 82.5 |  | 450(矩形波) | 242-350 | A
[18 empty] | 28T-A3-7943 | 高周波複巻変圧器(OPT) | 6101S10-1013-OP-VV(超々簡易型) | 220 |  | 450(矩形波) | 346-450 | A
[18 empty] | 28T-A3-7944 | 高周波複巻変圧器(HMT) | 34002Z3-68-SOP | 300 |  | 320(矩形波) | 640-853 | I
[18 empty] | 28T-A3-7945 | 高周波単巻変圧器(HMT) | 0713S-202533-OP | 800 |  | 1000(正弦波) | 1250-1650 | J
[18 empty] | 28T-A3-7946 | 高周波複巻変圧器(HMT) | 4502S5-79-OP-V(超簡易型) | 210 |  | 550(正弦波) | 770-990 | A
[18 empty] | 28T-A3-7947 | 高周波複巻変圧器(OPT) | 4502S1-610-OP-S(簡易型) | 600 |  | 990(正弦波) | 99-165 | A
[18 empty] | 28T-A3-7948 | 高周波複巻変圧器(OPT) | 3400S5-814-OP-V(超簡易型) | 25 |  | 210(矩形波) | 75-131 | ZZ
[18 empty] | 28ACL-A3-7949 | AC VARIABLE INDUCTOR | 2T*2(4-13μH) |  |  | 2000V1000A |  | ZZ-2
[18 empty] | 28ACL-A3-7950 | [6 empty] | 社内用
[18 empty] | 29ACL-A3-7951 | [6 empty] | 社内用
[18 empty] | 29T-A3-7952 | 高周波複巻変圧器(OPT) | 8102S3-49-OP-V(超簡易型) | 360 |  | 480(矩形波) | 160-360 | C-1
[18 empty] | 29T-A3-7953 | 高周波単巻変圧器(HMT) | 232S-2023-OP | 630 |  | 1000(正弦波) | 1050-1150 | J
[18 empty] | 29T-A3-7954 | 高周波複巻変圧器(OPT) | 812S5-913-SOP | 300 |  | 464-540-650(正弦波) | 258-245-250 | G
[18 empty] | 29DCR-A3-7957 | DCﾘｱｸﾄﾙ | 24W2W |  |  | 1800VDC2000A8.5mH |  | J
[18 empty] | 29T-A3-7958 | OPT | 34001S10-913-OP-V(超簡易型) | 110 |  | 400(矩形波) | 308-444 | A
[18 empty] | 29T-A3-7959 | 高周波複巻変圧器(HMT) | 5101S5-57-OP-V(超簡易型) | 100 |  | 500(正弦波) | 500-700 | H
[18 empty] | 29T-A3-7960 | 高周波複巻変圧器(OPT) | 8101S2-69-OP-V(超簡易型) | 315 |  | 700(正弦波) | 156-233 | H
[18 empty] | 29T-A3-7961 | 高周波複巻変圧器(OPT) | 5601S1-710-OP-V(超簡易型) | 315 |  | 700(正弦波) | 70-100 | H
[18 empty] | 29T-A3-7962 | 高周波複巻変圧器(OPT) | 3400S8-1115-OP-V(超簡易型) | 25 |  | 210(矩形波) | 112-153 | ZZ
[18 empty] | 29T-A3-7963 | 高周波複巻変圧器(OPT) | 12001S8-58-OP-VV(超々簡易型) | 82.5 |  | 400(矩形波) | 250-400 | A
[18 empty] | 29ACR-A3-7964 | [6 empty] | 社内用
[18 empty] | 29T-A3-7965 | 高周波複巻変圧器(OPT) | 4602S2-612-OP-S(簡易型) | 1300 |  | 1540(正弦波) | 257-513 | A
[18 empty] | 29T-A3-7966 | 高周波複巻変圧器(OPT) | 1702S1-3*3-AC | 825 |  | 550(正弦波) | 183 | 社内用
[18 empty] | 29T-A3-7967 | 高周波複巻変圧器(HMT) | 2305S5-511-OP-V(超簡易型) | 360 |  | 580(正弦波) | 580-1270 | C-1
[18 empty] | 29T-A3-7968 | 高周波複巻変圧器(OPT) | 72001S6-610-OP-V(超簡易型) | 110 |  | 400(矩形波) | 240-400 | A
[18 empty] | 29T-A3-7969 | 高周波複巻変圧器(OPT) | 23001S7-812-OP-V(超簡易型) | 100 |  | 400(矩形波) | 233-350 | A
[18 empty] | 29T-A3-7970 | 高周波複巻変圧器(OPT) | 7101S8-711-OP-V(超簡易型) | 165 |  | 500(矩形波9 | 364-571 | A
[18 empty] | 29T-A3-7971 | 高周波複巻変圧器(HMT) | 633S5-912-OP-V(超簡易型) | 360 |  | 500(正弦波) | 900-1200 | C-2
[18 empty] | 29T-A3-7972 | 高周波複巻変圧器(HMT) | 100S3-5*3-OP | 540 |  | 900(正弦波) | 900-1500 | K
[18 empty] | 29T-A3-7973 | 高周波複巻変圧器(OPT) | 1303S2-69-SOP | 7000 |  | 1800(正弦波) | 400-600 | C-1
[18 empty] | 29T-A3-7974 | 高周波複巻変圧器(HMT) | 264S5-512-OP-V(超簡易型) | 360 |  | 500(正弦波) | 500-1200 | C-2
[18 empty] | 29T-A3-7975 | 高周波複巻変圧器(OPT) | 2605S2-1016-OPU | 2700/1100/700 |  | 1200(正弦波) | 150-240 | C-2
[18 empty] | 29T-A3-7976 | 高周波複巻変圧器(OPT) | 3400S3-915-OP-V(超簡易型) | 25 |  | 210(矩形波) | 42-70 | ZZ
[18 empty] | 29T-A3-7977 | 高周波複巻変圧器(OPT) | 215S2-810-SOP | 6000 |  | 1160/1450(正弦波) | 232-290/290-363 | C-1
[18 empty] | 29T-A3-7978 | 高周波複巻変圧器(OPT) | 2302S1-1018-OP-S(簡易型) | 400 |  | 750(正弦波) | 42-75 | D
[18 empty] | 29T-A-7979 | 高周波複巻変圧器(OPT) | 4602S2-610-OP-S(簡易型) | 1300 |  | 1540(正弦波) | 308-513 | A
[18 empty] | 29T-A3-7980 | 高周波複巻変圧器(HMT) | 243S10-1718-OP-V(超簡易型) | 360 |  | 580(正弦波) | 986-1044 | C-1
[18 empty] | 29T-A3-7981 | 高周波複巻変圧器(OPT) | 34S10-810-SOP-VV(超々簡易型) | 750 |  | 1000(正弦波) | 800-1000 | C-1
[18 empty] | 29T-A3-7982 | 高周波複巻変圧器(OPT) | 13001S2-4-OP-S(簡易型) | 85 |  | 250(矩形波) | 125 | I
[18 empty] | 29T-A3-7983 | 高周波単巻変圧器(HMT) | 232S-1220-OP | 650 |  | 1000(正弦波) | 600-1000 | J
[18 empty] | 29ACR-A3-7984D | AC VARIABLE INDUCTOR | 4*2T(4-20μH) | 9800 |  | 3500V2800A |  | ZZ-2
[18 empty] | 29T-A3-7985 | 高周波複巻変圧器(HMT) | 34002S4-48-OP-V(超簡易型) | 220 |  | 400(矩形波) | 400-800 | A
[18 empty] | 29T-A3-7986 | 高周波複巻変圧器(OPT) | 12002S1-514-OP-V(超簡易型) | 140 |  | 560(矩形波) | 40-112 | ZZ-1
[18 empty] | 29T-A3-7987 | 高周波複巻変圧器(OPT) | 34000S1-1316-OP-V(超簡易型) | 6.6 |  | 240(矩形波) | 15.0-18.5 | F
[18 empty] | 29T-A3-7988 | 高周波複巻変圧器(OPT) | 9103S1-69-OP-S(簡易型) | 9 |  | 520(正弦波) | 57-87 | D
[18 empty] | 29T-A3-7989 | 高周波複巻変圧器(OPT) | 5801S1-1114-OP-V(超簡易型) | 30 |  | 700(正弦波) | 50.0-63.6 | D
[18 empty] | 29T-A3-7990 | 高周波複巻変圧器(OPT) | 2303S1-710-OP-S(簡易型) | 750 |  | 1320(正弦波) | 132-189 | A
[18 empty] | 29T-A3-7991 | 高周波複巻変圧器(OPT) | 242S1-1422-OP-S(簡易型) | 75 |  | 550(正弦波) | 25-39 | A
[18 empty] | 29T-A3-7992 | 高周波複巻変圧器(OPT) | 1302S1-13-OP | 160 |  | 1000(正弦波) | 77 | E-4
[18 empty] | 29T-A3-7993 | 高周波単巻変圧器(HMT) | 0613S-111921-OP | 240 |  | 550(正弦波) | 950-1050 | J
[18 empty] | 29T-A3-7994 | 高周波複巻変圧器(OPT) | 225S1-411-OP-S(簡易型) | 200/1000 |  | 750(正弦波) | 68-83/125-188 | D
[18 empty] | 29T-A3-7995 | 高周波複巻変圧器(OPT) | 144S1-818-OP-S(簡易型) | 700 |  | 750(正弦波) | 42-94 | D
[18 empty] | 29T-A3-7996 | 高周波複巻変圧器(HMT) | 394S6-612-OPU | 360 |  | 580(正弦波) | 580-1160 | C-1
[18 empty] | 29T-A3-7997 | 高周波複巻変圧器(OPT) | 3903S7-412-OPE-S(簡易型) | 240 |  | 480(矩形波) | 280-840 | C-1
[18 empty] | 29T-A3-7998 | 高周波複巻変圧器(OPT) | 1303S5-46-OP-S(簡易型) | 600 |  | 520(正弦波) | 433-650 | D
[18 empty] | 29T-A3-7999 | 高周波複巻変圧器(OPT) | 8101S1-714-OP-V(超簡易型) | 100 |  | 480(矩形波) | 34-69 | C-1
[18 empty] | 29T-A3-8000 | 高周波複巻変圧器(HMT) | 1204S4-912-SOP | 1160 |  | 550(正弦波) | 1238-1650 | G
[18 empty] | 29T-A3-8001 | 高周波複巻変圧器(OPT) | 23003Z2-68-SOP | 350 |  | 1170(矩形波) | 293-390 | I
[18 empty] | 29T-A3-8002 | 高周波複巻変圧器(OPT) | 7103S1-812-SOP | 400 |  | 2000(正弦波) | 167-250 | ZZ
[18 empty] | 29T-A3-8003 | 高周波複巻変圧器(OPT) | 243S4-610-OP-S(簡易型) | 57 |  | 142(矩形波) | 57-95 | E-4
[18 empty] | 29T-A3-8004 | 高周波複巻変圧器(OPT) | 812S2-48-OP-V(超簡易型) | 60.5 |  | 220(矩形波) | 55-110 | F
[18 empty] | 29T-A3-8005 | 高周波複巻変圧器(OPT) | 242S2-813-OP-V(超簡易型) | 60.5 |  | 250(矩形波) | 38.5-62.5 | F
[18 empty] | 2T-A3-8006 | 高周波複巻変圧器(HMT) | 3000S6-7-OP-V(超簡易型) | 84 |  | 560(正弦波) | 653 | D
[18 empty] | 29T-A3-8007 | 高周波複巻変圧器(OPT) | 6104S1-38-OP-S(簡易型) | 500 |  | 1200(正弦波) | 150-400 | C-2
[18 empty] | 29T-A3-8008 | 高周波複巻変圧器(OPT) | 12001Z3-814-SOP | 220 |  | 480(矩形波) | 103-180 | I
[18 empty] | 29T-A3-8009 | 高周波複巻変圧器(OPT) | 212S1-1228-OP(P=12T+16T)2段 | 100 |  | 400(正弦波) | 14.3-33.3 | 社内用
[18 empty] | 29T-A3-8010 | 高周波複巻変圧器(OPT) | 243S2-1017-OP-S(簡易型) | 121 |  | 500(矩形波) | 58.8-100 | F
[18 empty] | 29T-A3-8011 | 高周波複巻変圧器(OPT) | 14002S2*15-3-OP | 750 |  | 450(正弦波) | 300 | D
[18 empty] | 29T-A3-8012 | 高周波複巻変圧器(OPT) | 5101S2-38-SOP | 1000 |  | 750(正弦波) | 188-500 | D
[18 empty] | 29T-A3-8013 | 高周波複巻変圧器(OPT) | 1507S2-38-SOP | 3000/1400 |  | 1000(正弦波) | 250-667 | D
[18 empty] | 29T-A3-8014 | 高周波複巻変圧器(OPT) | 233S7-912-SOPE | 2000 |  | 750(正弦波) | 438-583 | D
[18 empty] | 29T-A3-8015 | 高周波複巻変圧器(HMT) | 0355S8-1124-OP | 6150 |  | 1100(正弦波) | 1513,2750-3300 | B
[18 empty] | 29T-A3-8016 | 高周波複巻変圧器(OPT) | 714S2-614-OP-S(簡易型) | 1000 |  | 750(正弦波) | 107-250 | D
[18 empty] | 29T-A3-8017 | 高周波複巻変圧器(OPT) | 272S1-1317-OP-S(簡易型) | 200 |  | 600(正弦波) | 35-46 | D
[18 empty] | 29T-A3-8018 | 高周波複巻変圧器(OPT) | 12001S6-710-OP-V(超々簡易型) | 210 |  | 500(矩形波) | 300-429 | A
[18 empty] | 29T-A3-8019 | 高周波複巻変圧器(HMT) | 2303S5-410-OP-V(超簡易型) | 90 |  | 580(正弦波) | 464-1160 | C-2
[18 empty] | 29T-A3-8020 | 高周波複巻変圧器(OPT) | 12001S7-58-OP-V(超簡易型) | 165 |  | 400(矩形波) | 350-560 | A
[18 empty] | 29T-A3-8021 | 高周波複巻変圧器(OPT) | 3102S1-36-OP-S(簡易型) | 400 |  | 636(正弦波) | 106-212 | A
[18 empty] | 29T-A3-8022 | 高周波複巻変圧器(OPT) | 8101S8-813-OP-E-S(簡易型) | 60 |  | 480(矩形波) | 295-480 | C-2
[18 empty] | 29ACR-A3-8023 | AC ﾘｱｸﾄﾙ | ETBB(10μH) | 1050 |  | 3000V350A |  | ZZ
[18 empty] | 29T-A3-8024 | 高周波複巻変圧器(HMT) | 07103S11-813-OP-S(簡易型) | 420 |  | 550(正弦波) | 400-500/600-800 | A
[18 empty] | 29T-A3-8025 | 高周波複巻変圧器(OPT) | 1204S2-814-SOP | 800 |  | 1320(正弦波) | 149-330 | A
[18 empty] | 29T-A3-8026 | 高周波複巻変圧器(OPT) | 71001S6-69-OPE-V(超簡易型) | 110 |  | 400(矩形波) | 267-400 | A
[18 empty] | 29T-A3-8027 | 高周波複巻変圧器(OPT) | 34001S6-512-OPU-S(簡易型) | 65 |  | 400(矩形波) | 200-480 | A
[18 empty] | 29DCR-A3-8028(仮番) | DCﾘｱｸﾄﾙ | EWU300 |  |  | 6.2mH1000A |  | ZZ
[18 empty] | 29T-A3-8029 | 高周波複巻変圧器(OPT) | 07106S1-311-SOP | 1000 |  | 500/700(正弦波) | 45-83/140-233 | A
[18 empty] | 29T-A3-8030 | 高周波複巻変圧器(OPT) | 2402S5-610-OP-V(超簡易型) | 200 |  | 450(矩形波) | 225-375 | A
[18 empty] | 29T-A3-8031 | 高周波複巻変圧器(OPT) | 2001S6-811-OP-VV(超々簡易型) | 71.5 |  | 550(矩形波) | 300-413 | H
[18 empty] | 29T-A3-8032 | 高周波複巻変圧器(HMT) | 614S5-6-OP | 200 |  | 580(正弦波) | 696 | I
[18 empty] | 29T-A3-8033 | 高周波複巻変圧器(OPT) | 2304S1-610-SOP | 1500 |  | 1540(正弦波) | 154-257 | A
[18 empty] | 29T-A3-8034 | 高周波複巻変圧器(OPT) | 264S2-816-OP-E | 800 |  | 990(正弦波) | 124-248 | A
[18 empty] | 29T-A3-8035 | 高周波複巻変圧器(OPT) | 3503S2-37-OP-S(簡易型) | 900 |  | 900(正弦波) | 214-500 | D
[18 empty] | 29T-A3-8036 | 高周波複巻変圧器(OPT) | 2202S6-713-OPE-V(超簡易型) | 110 |  | 500(矩形波) | 231-429 | A
[18 empty] | 29DCR-A3-8037 | DCﾘｱｸﾄﾙ | 24W2W |  |  | 1000V 3.0mH(15%)2.0mH(80%)1.5mH(100%)1000A |  | D
[18 empty] | 29T-A3-8038 | 高周波複巻変圧器(HMT) | 512S10-1520-OP-V(超簡易型) | 240 |  | 580(正弦波) | 870-1160 | C-1
[18 empty] | 29T-A3-8039 | 高周波複巻変圧器(OPT) | 132S4-911-OP-S(簡易型) | 57 |  | 142(矩形波) | 52-63 | E-4
[18 empty] | 29T-A3-8040 | 高周波複巻変圧器(OPT) | 613S1-1114-OP-Ｓ(簡易型) | 800 |  | 880(正弦波) | 63-80 | A
[18 empty] | 29T-A3-8041 | 高周波複巻変圧器(OPT) | 12001S7-610-OP-V(超簡易型) | 350 |  | 450(矩形波) | 315-525 | A
[18 empty] | 29T-A3-8042 | 高周波複巻変圧器(OPT) | 243S2-1118-AC | 200 |  | 550(正弦波) | 61-100 | H
[18 empty] | 29T-A3-8043 | 高周波単巻変圧器(HMT) | 0354S-102527-OP | 2400 |  | 1000(正弦波) | 2500-2700 | J
[18 empty] | 29T-A3-8044 | 高周波複巻変圧器(OPT) | 714S1-68-OP-S(簡易型) | 1000 |  | 770(正弦波) | 96-128 | A
[18 empty] | 29T-A3-8045 | 高周波複巻変圧器(OPT) | 12003Z1-39-OP-S(簡易型) | 288 |  | 480(矩形波) | 53-160 | C-2
[18 empty] | 29T-A3-8046 | 高周波複巻変圧器(HMT) | 654S5-411-OP-V(超簡易型) | 360 |  | 580(正弦波) | 464-1276 | C-1
[18 empty] | 29T-A3-8047 | 高周波複巻変圧器(OPT) | 2003S2-610-OP-S(簡易型) | 700 |  | 2000(正弦波) | 400-667 | C-1
[18 empty] | 29T-A3-8048 | 高周波複巻変圧器(OPT) | 712S4-918-OP-V(超簡易型) | 125 |  | 560(矩形波) | 124-249 | ZZ-1
[18 empty] | 29T-A3-8049 | 高周波単巻変圧器(HMT) | 232S-1520-OP | 1000 |  | 1000(正弦波) | 750-1000 | J
[18 empty] | 29T-A3-8050 | 高周波複巻変圧器(OPT) | 71001S6-711-OPE-V(超簡易型) | 110 |  | 400(矩形波) | 218-343 | A
[18 empty] | 30T-A3-8051 | 高周波複巻変圧器(OPT) | 3602S1-36-OP-S(簡易型) | 500 |  | 520(正弦波) | 87-173 | D
[18 empty] | 30T-A3-8052A | 高周波複巻変圧器(HMT) | 0232S10-1415-SOP | 2100 |  | 880(正弦波) | 587,629 | A
[18 empty] | 30T-A3-8053 | 高周波複巻変圧器(OPT) | 3400S10-1216-OP-V(超簡易型) | 20 |  | 130(矩形波) | 81-108 | ZZ
[18 empty] | 30T-A3-8054 | 高周波複巻変圧器(HMT) | 123S13-15-OP | 2050 |  | 1000(正弦波) | 1154 | G
[18 empty] | 30T-A3-8055 | 高周波複巻変圧器(OPT) | 12002S1-516-OP-S(簡易型) | 150 |  | 480(矩形波) | 30-96 | C-1
[18 empty] | 30T-A3-8056 | G社試作ｺｲﾙ(HMT) | N1/N2=9-13T/11-15T複巻 |  |  |  |  | 社内用
[18 empty] | 30DCR-A3-8057 | DCﾘｱｸﾄﾙ(D社測定依頼品) | BGD1513-81 |  |  | 1000V7.5mH300A(NPより) |  | D
[18 empty] | 30T-A3-8058 | 高周波複巻変圧器(OPT) | 71001S8-69-OP-VV(超々) | 220 |  | 400(矩形波) | 356-533 | A
[18 empty] | 30DCR-A3-8059 | DCﾘｱｸﾄﾙ | 49W |  |  | 1000V7.5mH300A |  | D
[18 empty] | 30T-A3-8060 | 高周波複巻変圧器(OPT) | 23002Z2-1013-SOP | 400 |  | 1250(矩形波) | 192-250 | I
[18 empty] | 30T-A3-8061 | 高周波複巻変圧器(OPT) | 13002S1-616-OP-V(超) | 96 |  | 480(矩形波) | 30-80 | C-1
[18 empty] | 30T-A3-8062 | 高周波複巻変圧器(OPT) | 633S6-56-OP-VV(超々簡易型) | 360 |  | 580(正弦波) | 483,580 | C-1
[18 empty] | 30T-A3-8063 | 高周波複巻変圧器(HMT) | 653S5-511-OP-V(超簡易型) | 600 |  | 500(正弦波) | 500-1100 | C-2
[18 empty] | 30T-A3-8064 | 高周波複巻変圧器(OPT) | 363S10-1018-OP-V(超簡易型) | 60 |  | 580(正弦波) | 322-580 | C-1
[18 empty] | 30T-A3-8065 | 高周波複巻変圧器(OPT) | 3400S7-1418-OP-V(超簡易型) | 30 |  | 210(矩形波) | 82-105 | P
[18 empty] | 30T-A3-8066 | 高周波複巻変圧器(OPT) | 2301S1-811-OP-S(簡易型) | 150 |  | 500(正弦波) | 46-63 | A
[18 empty] | 30T-A3-8067 | 高周波複巻変圧器(HMT) | 325S5-510-SOP | 490 |  | 550(正弦波) | 550-1100 | A
[18 empty] | 30T-A3-8068 | 高周波複巻変圧器(OPT) | 725S1-58-OP-S(簡易型) | 1000 |  | 990(正弦波) | 124-198 | A
[18 empty] | 30T-A3-8069 | 高周波複巻変圧器(OPT) | 316S1-59-OP-S(簡易型) | 1000 |  | 880(正弦波) | 98-176 | A
[18 empty] | 30T-A3-8070 | 高周波複巻変圧器(OPT) | 7101S8-710-OP-VV(超々簡易型) | 165 |  | 500(矩形波) | 400-571 | A
[18 empty] | 30T-A3-8071 | 高周波複巻変圧器(OPT) | 613S7-710-OP-V(超簡易型) | 180 |  | 580(正弦波) | 406-580 | C-1
[18 empty] | 30T-A3-8072 | 高周波複巻変圧器(OPT) | P231S1-1824-OP-S(P=11T+13T)2段 | 100 |  | 220(正弦波) | 9.2-12.2 | A
[18 empty] | 30T-A3-8073 | 高周波複巻変圧器(HMT) | 6101S3-57-OP-V(超簡易型) | 55 |  | 200(矩形波) | 333-467 | A
[18 empty] | 30T-A3-8074 | 高周波複巻変圧器(HMT) | 6101S3-35-OP-VV(超々簡易型) | 25 |  | 200(矩形波) | 200-333 | A
[18 empty] | 30T-A3-8075 | 高周波複巻変圧器(HMT) | 713S5-47-OP-V(超簡易型) | 210 |  | 550(正弦波) | 440-770 | A
[18 empty] | 30T-A3-8076 | 高周波複巻変圧器(OPT) | 202S2-511-OPU-S(簡易型) | 218 |  | 450(矩形波) | 82-180 | F
[18 empty] | 30T-A3-8077 | 高周波複巻変圧器(OPT) | 711S6-1419-OP-V(超簡易型) | 42 |  | 550(正弦波) | 174-236 | A
[18 empty] | 30T-A3-8078 | 高周波複巻変圧器(HMT) | 243S10-1721-OP-V(超簡易型) | 280 |  | 580(正弦波) | 986-1218 | C-1
[18 empty] | 30T-A3-8079 | 高周波複巻変圧器(HMT) | 623S5-510-OP-V(超簡易型) | 360 |  | 580(正弦波) | 580-1160 | C-2
[18 empty] | 30T-A3-8080 | 高周波複巻変圧器(HMT) | 653S5-612-OP-S(簡易型) | 700 |  | 500(正弦波) | 600-1200 | C-2
[18 empty] | 30T-A3-8081 | 高周波複巻変圧器(OPT) | 243S1-811-OP-V(超簡易型) | 25 |  | 250(矩形波) | 22.7-31.3 | F
[18 empty] | 30T-A3-8082 | 高周波単巻変圧器(HMT) | 232S-202228-OP | 800 |  | 1000(正弦波) | 1100-1400 | J
[18 empty] | 30T-A3-8083 | 高周波複巻変圧器(OPT) | 1202S6-1114-OP-V(超簡易型) | 70 |  | 550(正弦波) | 236-300 | A
[18 empty] | 30T-A3-8084 | 高周波複巻変圧器(OPT) | 5101S6-712-SOP | 84 |  | 400(矩形波) | 200-343 | A
[18 empty] | 30T-A3-8085 | 高周波単巻変圧器(HMT) | 242S10-1620-OP-V(超簡易型) | 480 |  | 520(正弦波) | 832-1040 | C-1
[18 empty] | 30T-A3-8086 | 高周波複巻変圧器(OPT) | 2302S2-710-SOP | 1000 |  | 750(正弦波) | 150-214 | D
[18 empty] | 30T-A3-8087 | 高周波複巻変圧器(OPT) | 12001S9-810-OP-VV(超々簡易型) | 220 |  | 450(矩形波) | 405-506 | A
[18 empty] | 30T-A3-8088 | 高周波複巻変圧器(HMT) | 34003Z3-48-OP | 442 |  | 320(矩形波) | 427-853 | I
[18 empty] | 30T-A3-8089 | 高周波複巻変圧器(OPT) | 245S1-710-OP-S(簡易型) | 1600 |  | 990(正弦波) | 99-141 | A
[18 empty] | 30T-A3-8090 | 高周波複巻変圧器(OPT) | 593S1-79-OP-S(簡易型) | 1400 |  | 770(正弦波) | 86-110 | A
[18 empty] | 30T-A3-8091 | 高周波複巻変圧器(OPT) | 1203S1-912-OP-V(超々簡易型) | 945 |  | 1400(正弦波) | 117-156 | H
[18 empty] | 30T-A3-8092 | 高周波複巻変圧器(HMT) | 254S5-410-OP-S(簡易型) | 360 |  | 500(正弦波) | 400-1000 | C-2
[18 empty] | 30T-A3-8093 | 高周波複巻変圧器(HMT) | 4600S9-810-OP-VV(超々簡易型) | 33 |  | 200(矩形波) | 178-222 | A
[18 empty] | 30T-A3-8094 | 高周波複巻変圧器(OPT) | 4602S1-610-SOP | 750 |  | 1500(正弦波) | 150-250 | A
[18 empty] | 30T-A3-8095 | 高周波複巻変圧器(OPT) | 784S1-57-OP-S(簡易型) | 1000 |  | 600(正弦波) | 86-120 | H
[18 empty] | 30T-A3-8096 | 高周波複巻変圧器(OPT) | 231S1-1218-OP-S(簡易型) | 165 |  | 250(正弦波) | 13.9-20.8 | A
[18 empty] | 30T-A3-8097 | 高周波複巻変圧器(OPT) | 712S1-1218-OP-S(簡易型) | 100 |  | 550(正弦波) | 31-46 | A
[18 empty] | 30T-A3-8098 | 高周波複巻変圧器(OPT) | 635S1-512-SOP | 700/900 |  | 550/990(正弦波) | 46-110/83-198 | A
[18 empty] | 30T-A3-8099 | 高周波複巻変圧器(OPT) | 685S2-68-OPE-S(簡易型) | 1500 |  | 990(正弦波) | 248-330 | A
[18 empty] | 30DCR-A3-8100 | DCﾘｱｸﾄﾙ(日本ｺﾝﾄﾛ-ﾙ製) | DGK-240-4.9 |  |  | 600V4.9mH240A |  | ZZ
[18 empty] | 30DCR-A3-8101 | DCﾘｱｸﾄﾙ | 10W2W |  |  | 470V1.28mH(10%)0.85mH(100%)2500A0.43mH(150%) |  | B
[18 empty] | 30T-A3-8102 | 高周波複巻変圧器(HMT) | 235S6-1417-OP | 1500 |  | 600(正弦波) | 1400-1700 | B
[18 empty] | 30T-A3-8103 | 高周波単巻変圧器(HMT) | 232S-1120-OP | 1000 |  | 1000(正弦波) | 550-1000 | J
[18 empty] | 30T-A3-8104 | 高周波複巻変圧器(OPT) | 8101S1-36-OP-S(簡易型) | 600 |  | 520(正弦波) | 87-173 | D
[18 empty] | 30T-A3-8105 | 高周波複巻変圧器(OPT) | 0515S2-710-SAC | 3000 |  | 1000(正弦波) | 100-286 | I
[18 empty] | 30T-A3-8106 | 高周波複巻変圧器(HMT) | 0513S11-19-OP | 1100 |  | 580(正弦波) | 1002 | I
[18 empty] | 30T-A3-8107 | ﾀｲﾄﾗ | 2403S3-3*6-OP | 1000 |  | 520(正弦波) | 520 | D
[18 empty] | 30DCR-A3-8108 | DCﾘｱｸﾄﾙ | 24W2W |  |  | 600V3.65mH(10%)2.43mh(100%)2020A1.25mH(150%) |  | B
[18 empty] | 30T-A3-8108 | 高周波複巻変圧器(HMT) | 124S9-1520-OP | 3700 |  | 900(正弦波) | 1500-2000 | B
[18 empty] | 30T-A3-8110 | 高周波複巻変圧器(OPT) | 587S1-47-OP-S(簡易型) | 1000 |  | 900(正弦波) | 129-225 | H
[18 empty] | 30T-A3-8111 | 高周波複巻変圧器(OPT) | 2000S5-510-OP-S(簡易型) | 75 |  | 200(矩形波) | 130-260 | L-1
[18 empty] | 30T-A3-8112 | 高周波複巻変圧器(OPT) | 2303S1-710-OP-S(簡易型) | 800 |  | 1210(正弦波) | 121-173 | A
[18 empty] | 30T-A3-8113 | 高周波複巻変圧器(OPT) | 583S1-710-OP-S(簡易型) | 700 |  | 660(正弦波) | 66-94 | A
[18 empty] | 30T-A3-8114 | 高周波複巻変圧器(OPT) | 2102S7-612-OP-V(超簡易型) | 220 |  | 400(矩形波) | 233-467 | A
[18 empty] | 30T-A3-8115 | 高周波複巻変圧器(OPT) | 232S1-811-SOP | 120 |  | 325(正弦波) | 30-41 | A
[18 empty] | 30T-A3-8116 | 高周波複巻変圧器(OPT) | 232S17-1619-OP-VV(超々簡易型) | 125 |  | 580(正弦波) | 519-616 | ZZ
[18 empty] | 30T-A3-8117 | 高周波複巻変圧器(OPT) | 2302S2-811-OP-S(簡易型) | 950 |  | 900(正弦波) | 164-225 | H
[18 empty] | 30T-A3-8118 | 高周波複巻変圧器(HMT) | 1302S6-69-OP-V(超簡易型) | 350 |  | 550(正弦波) | 367-550 | A
[18 empty] | 30T-A3-8119 | 高周波複巻変圧器(OPT) | 4201S8-812-OP-V(超簡易型) | 275 |  | 500(矩形波) | 333-500 | A
[18 empty] | 30ACR-A3-8120 | ACﾘｱｸﾄﾙ(空芯) | 13T |  |  | 4000Vp1200A15μH |  | C-1
[18 empty] | 30T-A3-8121 | 高周波複巻変圧器(OPT) | 2301S8-79-OPE-VV(超々簡易型) | 25 |  | 200(矩形波) | 178-229 | A
[18 empty] | 30T-A3-8122 | 高周波複巻変圧器(OPT) | 2305S1-811-SOPE | 800/400 |  | 880/1540(正弦波) | 80-110/140-193 | A
[18 empty] | 30T-A3-8123 | 高周波複巻変圧器(OPT) | 355S4-814-OP-S(簡易型) | 900 |  | 1100(正弦波) | 314-550 | A
[18 empty] | 30T-A3-3124 | 高周波複巻変圧器(OPT) | 3504S1-48-OP-S(簡易型) | 600 |  | 1540(正弦波) | 193-385 | A
[18 empty] | 30T-A3-8125 | 高周波複巻変圧器(HMT) | 3502S5-1014-OP-V(超簡易型) | 210 |  | 550(正弦波) | 1100-1540 | A
[18 empty] | 30T-A3-8126 | 高周波複巻変圧器(OPT) | 1304S1-711-SOP | 1250/1500 |  | 1100/1540(正弦波) | 100-157/140-220 | A
[18 empty] | 30T-A3-8127 | 高周波複巻変圧器(HMT) | 553S5-514-OP-V(超簡易型) | 500 |  | 550(正弦波) | 550-770/1540 | A
[18 empty] | 30T-A3-8128 | 高周波複巻変圧器(OPT) | 3502S2-1012-OP-S(簡易型) | 1250 |  | 1540(正弦波) | 257-308 | A
[18 empty] | 30T-A3-8129 | 高周波複巻変圧器(OPT) | 557S1-49-OP-S(簡易型) | 770/1540 |  | 770/1540(正弦波) | 86-96/308-385 | A
[18 empty] | 30T-A3-8130 | 高周波複巻変圧器(OPT) | 7101S8-912-OP-V(超簡易型) | 275 |  | 500(矩形波) | 333-444 | A
[18 empty] | 30T-A3-8131 | 高周波複巻変圧器(OPT) | 1203S2-610-OP-S(簡易型) | 490 |  | 700(正弦波) | 140-233 | A
[18 empty] | 30T-A3-8132 | 高周波複巻変圧器(HMT) | 663S5-514-OP-V(超簡易型) | 350 |  | 550(正弦波) | 550-1540 | A
[18 empty] | 30T-A3-8133 | 高周波複巻変圧器(OPT) | 713S2-814-OP-S(簡易型) | 500 |  | 750(正弦波) | 107-188 | D
[18 empty] | 30T-A3-8134 | 高周波複巻変圧器(OPT) | 325S4*10-5-OP | 3500/5000 |  | 750(正弦波) | 600 | D
[18 empty] | 30T-A3-8135 | 高周波複巻変圧器(HMT) | 103S5-1316-AC | 1400 |  | 700(矩形波) | 1820-2240 | E-4
[18 empty] | 30T-A3-8136 | 高周波複巻変圧器(OPT) | 105S2-7*2-AC | 1400 |  | 1960(矩形波) | 560 | E-4
[18 empty] | 30T-A3-8137 | 高周波複巻変圧器(OPT) | 5102S2-46-SOP | 750 |  | 750(正弦波) | 250-375 | D
[18 empty] | 30T-A3-8138 | 高周波複巻変圧器(OPT) | 2102S2-710-OP-S(簡易型) | 1500/800 |  | 750(正弦波) | 150-214 | D
[18 empty] | 30T-A3-8139 | 高周波複巻変圧器(OPT) | 3502S2-68-OP-S(簡易型) | 1000 |  | 650(正弦波) | 163-217 | D
[18 empty] | 30T-A3-8140 | 高周波複巻変圧器(HMT) | 3602S5-1215-OP-V(超簡易型) | 280 |  | 500(正弦波) | 1200-1500 | A
[18 empty] | 30T-A3-8141 | 高周波複巻変圧器(HMT) | 243S10-14-OP-V(超簡易型) | 480 |  | 580(正弦波) | 812 | C-1
[18 empty] | 30T-A3-8142 | 高周波複巻変圧器(OPT) | 252S10-1216-OP-V(超簡易型) | 110 |  | 550(正弦波) | 344-458 | M
[18 empty] | 30T-A3-8143 | 高周波複巻変圧器(OPT) | 500S1-814-OP-V(超簡易型) | 9.2 |  | 270(正弦波) | 19.2-33.8 | D
[18 empty] | 30T-A3-8144 | 高周波複巻変圧器(HMT) | 243S10-1014-SOP | 240 |  | 580(正弦波) | 580-812 | C-1
[18 empty] | 30T-A3-8145 | 高周波複巻変圧器(HMT) | 314S5-510-OP-V(超簡易型) | 360 |  | 500(正弦波) | 500-1000 | C-2
[18 empty] | 30T-A3-8146 | 高周波複巻変圧器(OPT) | 12001S8-812-OP-V(超簡易型) | 165 |  | 400(矩形波) | 267-400 | A
[18 empty] | 30T-A3-8147 | 高周波複巻変圧器(OPT) | 2101S6-512-OPE-V(超簡易型) | 165 |  | 400(矩形波) | 200-267/343-480 | A
[18 empty] | 30T-A3-8148 | 高周波複巻変圧器(HMT) | 4604S5-811-OP-S(簡易型) | 360 |  | 580(正弦波) | 928-1276 | C-1
[18 empty] | 30DCR-A3-8149 | DCﾘｱｸﾄﾙ | 26W2W |  |  | 1000V4.5mH(10%)3.3mH(80%)2.0mH(100%)700A |  | D
[18 empty] | 30T-A3-8150 | 高周波複巻変圧器(OPT) | 234S1-57-OP-S(簡易型) | 1200 |  | 770(正弦波) | 110-154 | A
[18 empty] | 30T-A3-8151 | 高周波複巻変圧器(OPT) | 7201S5-712-SOP | 120 |  | 400(矩形波) | 167-220/222-286 | A
[18 empty] | 30T-A3-8152 | 高周波複巻変圧器(OPT) | 3101S7-1017-SOP | 120 |  | 400(矩形波) | 165-187/233-280 | A
[18 empty] | 30T-A3-8153 | 高周波複巻変圧器(OPT) | 7201S5-59-SOP | 420 |  | 500(矩形波) | 278-357/357-500 | A
[18 empty] | 30T-A3-8154A | 高周波複巻変圧器(OPT) | 3802S2-36-OPU | 800 |  | 570(正弦波) | 190-380 | D
[18 empty] | 30T-A3-8155 | 高周波複巻変圧器(OPT) | 3500S3-812-OP-V(超簡易型) | 25 |  | 210(矩形波) | 53-79 | ZZ
[18 empty] | 30T-A3-8156 | 高周波複巻変圧器(OPT) | 3400S4-1015-OP-V(超簡易型) | 15 |  | 130(矩形波) | 35-52 | ZZ
[18 empty] | 30T-A3-8157 | 高周波複巻変圧器(HMT) | 232S6-916-OP-V(超簡易型) | 27 |  | 270(正弦波) | 405-720 | ZZ
[18 empty] | 30T-A3-8158 | 高周波複巻変圧器(OPT) | 233S5-10-OP-S(簡易型) | 320 |  | 405-720(正弦波) | 203-360 | ZZ
[18 empty] | 30T-A3-8159 | 高周波複巻変圧器(OPT) | 13001S1-716-OP-V(超簡易型) | 120 |  | 480(矩形波) | 30-80 | C-2
[18 empty] | 30T-A3-8160 | 高周波複巻変圧器(OPT) | 3400S5-1216-OP-V(超簡易型) | 25 |  | 210(矩形波) | 66-88 | ZZ
[18 empty] | 30T-A3-8161 | 高周波複巻変圧器(OPT) | 12002S2*12-3-OP | 800 |  | 450(正弦波) | 300 | D
[18 empty] | 30T-A3-8162 | 高周波複巻変圧器(OPT) | 12001S5-813-SOP | 30 |  | 400(矩形波) | 153-250 | A
[18 empty] | 30T-A3-8163 | 高周波複巻変圧器(OPT) | 5201S7-711-OP-V(超簡易型) | 165 |  | 500(矩形波) | 318-500 | A
[18 empty] | 30T-A3-8164 | 高周波複巻変圧器(OPT) | 4603S1-58-OP-S(簡易型) | 1200 |  | 1500(正弦波) | 188-300 | A
[18 empty] | 30T-A3-8165 | 高周波複巻変圧器(OPT) | 12000S2-1014-OP-V(超簡易型) | 73 |  | 265(矩形波) | 37.9-53.0 | F
[18 empty] | 30T-A3-8166 | 高周波複巻変圧器(OPT) | 0152S15-1531-OP | 500 |  | 600(正弦波) | 293-600 | B
[18 empty] | 30T-A3-8167 | 高周波複巻変圧器(HMT) | 1503S5-47-OP-V(超簡易型) | 450 |  | 550(正弦波) | 440-770 | A
[18 empty] | 30T-A3-8168 | 高周波複巻変圧器(OPT) | 4501S6-69-OP-V(超簡易型) | 280 |  | 550(正弦波) | 413-550 | A
[18 empty] | 30T-A3-8169 | 高周波複巻変圧器(OPT) | 1203S2-816-OP-S(簡易型) | 1000 |  | 1210(正弦波) | 151-303 | A
[18 empty] | 30T-A3-8170 | 高周波複巻変圧器(OPT) | 613S1-69-OP-S(簡易型) | 1000 |  | 770(正弦波) | 86-128 | A
[18 empty] | 30T-A3-8171 | 高周波複巻変圧器(OPT) | 2504S2-514-OP-S(簡易型) | 1000 |  | 1540(正弦波) | 220-616 | A
[18 empty] | 30T-A3-8172 | 高周波単巻変圧器(HMT) | 0714S-102430-OP | 1100 |  | 1000(正弦波) | 2400-3000 | J
[18 empty] | 30T-A3-8173 | 高周波複巻変圧器(HMT) | 224S5-512-OP-S(簡易型) | 480 |  | 500(正弦波) | 500-1200 | C-2
[18 empty] | 30T-A3-8174 | 高周波複巻変圧器(HMT) | 1303S5-57-OP-V(超簡易型) | 360 |  | 580(正弦波) | 580-812 | C-1
[18 empty] | 30T-A3-8175 | 高周波複巻変圧器(OPT) | 682S2-58-OP-V(超簡易型) | 120 |  | 300(正弦波) | 75-120 | H
[18 empty] | 30DCR-A3-8176 | DCﾘｱｸﾄﾙ | 38W |  |  | 1000V10mH(18A)5mH180A |  | D
[18 empty] | 30T-A3-8177 | 高周波複巻変圧器(HMT) | 0645S5-512-OP-S(簡易型) | 600 |  | 520(正弦波) | 520-1248 | C-1
[18 empty] | 30T-A3-6178 | 高周波複巻変圧器(OPT) | 613S2-68-OP-S(簡易型) | 1500 |  | 520(正弦波) | 130-173 | D
[18 empty] | 30T-A3-8179 | 高周波複巻変圧器(OPT) | 243S1-911-OP-S(簡易型) | 70 |  | 520(正弦波) | 47.3-57.8 | D
[18 empty] | 30T-A3-8180 | 高周波複巻変圧器(HMT) | 0734S5-48-OP-V(超簡易型) | 240 |  | 500(正弦波) | 400-800 | C-2
[18 empty] | 30T-A3-8181 | 高周波複巻変圧器(HMT) | 513S5-58-OP-V(超簡易型) | 240 |  | 500(正弦波) | 500-800 | C-2
[18 empty] | 30T-A3-8182 | 高周波複巻変圧器(OPT) | 1203S1-68-OP-S(簡易型) | 500 |  | 750(正弦波) | 94-125 | D
[18 empty] | 31T-A3-8183 | 高周波単巻変圧器(HMT) | 0122S-192025-OP | 750 |  | 1000(正弦波) | 950-1250 | J
[18 empty] | 31T-A3-8184 | 高周波単巻変圧器(HMT) | 0122S-202333-OP | 750 |  | 1000(正弦波) | 1150-1650 | J
[18 empty] | 31T-A3-8185 | 高周波複巻変圧器(OPT) | 251S4-1517-OP-S(簡易型) | 80 |  | 200(矩形波) | 47-53 | E-4
[18 empty] | 31T-A3-8186 | 高周波複巻変圧器(OPT) | 7101S8-710-OP-V(超簡易型) | 82.5 |  | 400(矩形波) | 320-457 | A
[18 empty] | 31T-A3-8178 | 高周波複巻変圧器(OPT) | 4604S1-48-OP-S(簡易型) | 1250 |  | 1540(正弦波) | 193-385 | A
[18 empty] | 31T-A3-8188 | 高周波単巻変圧器(HMT) | 235S3-813-OP | 140 |  | 300(正弦波) | 800-1300 | B
[18 empty] | 31T-A3-8189 | 高周波複巻変圧器(OPT) | 243S6-813-OP-V(超簡易型) | 60 |  | 580(正弦波) | 268-435 | C-1
[18 empty] | 31T-A3-8190 | 高周波複巻変圧器(OPT) | 2102S1-311-OP-S(簡易型) | 10/150 |  | 520(正弦波) | 47-58/104-173 | D
[18 empty] | 31T-A3-8191 | 高周波複巻変圧器(OPT) | 7201S5-37-OP-V(超簡易型) | 220 |  | 400(矩形波) | 240-560 | A
[18 empty] | 31T-A3-8182 | 高周波複巻変圧器(OPT) | 7201S2-58-OP-V(超簡易型) | 220 |  | 240-560(矩形波) | 60-224 | A
[18 empty] | 31T-A3-8193 | 高周波複巻変圧器(OPT) | 485S2-613-OPU-S(簡易型) | 400 |  | 570(正弦波) | 88-190 | D
[18 empty] | 31T-A3-8194 | 高周波複巻変圧器(OPT) | 824S2-510-OPU-S(簡易型) | 1200 |  | 570(正弦波) | 114-228 | D
[18 empty] | 31T-A3-8195 | 高周波複巻変圧器(OPT) | 7100S1-1820-OP-V(超簡易型) | 36 |  | 600(正弦波) | 30-33 | D
[18 empty] | 31DCR-A3-8196 | DCﾘｱｸﾄﾙ | 48W |  |  | 1000V400A5.7mH |  | D
[18 empty] | 31T-A3-8197 | 高周波複巻変圧器(HMT) | 614S5-79-SOP | 200 |  | 580(正弦波) | 812-1044 | I
[18 empty] | 31T-A3-8198 | 高周波複巻変圧器(OPT) | 1204S2-47-OP-S(簡易型) | 2000 |  | 750(正弦波) | 214-375 | D
[18 empty] | 31T-A3-8199 | 高周波複巻変圧器(OPT) | 1204S2-47-OP-S(簡易型) | 1000 |  | 750(正弦波) | 214-375 | D
[18 empty] | 31T-A3-8200 | 高周波複巻変圧器(OPT) | 516S1-59-OP-S(簡易型) | 1200 |  | 990(正弦波) | 110-198 | A
[18 empty] | 31T-A3-8201 | 高周波複巻変圧器(OPT) | 12001S6-912-OP-V(超簡易型) | 82.5 |  | 400(矩形波) | 200-267 | A
[18 empty] | 31DCR-A3-8202 | DCﾘｱｸﾄﾙ | 66W |  |  | 1000V10mH(18A)6.0mH(180A) |  | 社内用
[18 empty] | 31T-A3-8203 | 高周波複巻変圧器(OPT) | 133S1-1420-OP-S(簡易型) | 600 |  | 750(正弦波) | 37.5-53.6 | D
[18 empty] | 31DCR-A3-8204 | DCﾘｱｸﾄﾙ | 16W2W |  |  | 1.6mH(100%)1170A1.2mH(150%) |  | J
[18 empty] | 31T-A3-8205 | 高周波複巻変圧器(HMT) | 614S4-811-SOP | 250 |  | 550(正弦波) | 1160-1595 | I
[18 empty] | 31DCR-A3-8206 | DCﾘｱｸﾄﾙ(社内測定依頼品) | 4/7.8/1.8 |  |  | 1800A7.8mH(NPより) |  | D
[18 empty] | 31T-A3-8207 | 高周波複巻変圧器(OPT) | 344S1-810-OP-S(簡易型) | 1200 |  | 1000(正弦波) | 100-125 | A
[18 empty] | 31T-A3-8208 | 高周波複巻変圧器(OPT) | 35002Z2-48-OP-S(簡易型) | 350 |  | 500(矩形波) | 125-250 | C-1
[18 empty] | 01DCR-A3-8209 | DCﾘｱｸﾄﾙ | 26W |  |  | 1000V5.8mH(10%)2.0mH(50%)0.5mH(100%)1800A |  | D
[18 empty] | 01T-A3-8210 | 高周波複巻変圧器(HMT) | 0814S5-512-OP-S(簡易型) | 240 |  | 500(正弦波) | 500-1200 | C-2
[18 empty] | 01T-A3-8211 | 高周波複巻変圧器(OPT) | 0814S1-1622-SOP | 600 |  | 1200(正弦波) | 54.5-75.0 | C-2
[18 empty] | 01T-A3-8212 | 高周波複巻変圧器(OPT) | 9102S1-24-OP-S(簡易型) | 300 | 90-100 | 520(正弦波) | 130-260 | D
[18 empty] | 01T-A3-8213 | 高周波複巻変圧器(HMT) | 612S10-812-OP-VV(超々簡易型) | 12 | 6-12 | 270(正弦波) | 216-324 | C-1
[18 empty] | 01T-A3-8214 | 高周波複巻変圧器(HMT) | 2302S10-812-OP-VV(超々簡易型) | 60 | 15-30 | 580(正弦波) | 464-696 | C-1
[18 empty] | 01T-A3-8215 | 高周波複巻変圧器(HMT) | 2303S5-710-OP-S(簡易型) | 60 | 15-30 | 580(正弦波) | 812-1160 | C-1
[18 empty] | 01T-A3-8216 | 高周波複巻変圧器(OPT) | 581S1-911-OP-S(簡易型) | 250 | 5-8 | 300(正弦波) | 27.3-33.3 | A
[18 empty] | 01T-A3-8217 | 高周波複巻変圧器(OPT) | 2302S1-58-OP-V(超簡易型) | 400 | 20-33 | 570(正弦波) | 71-114 | D
[18 empty] | 01T-A3-8218 | 高周波複巻変圧器(HMT) | 512S10-1621-OP-V(超簡易型) | 240 | 4.8-9.6 | 580(正弦波) | 928-1218 | C-1
[18 empty] | 01T-A3-8219 | 高周波複巻変圧器(HMT) | 2602S5-714-OP-V(超簡易型) | 258.5 | 20-60 | 550(正弦波) | 770-1540 | A
[18 empty] | 01T-A3-8220 | 高周波複巻変圧器(HMT) | 1303S5-1114-OP-V(超簡易型) | 60 | 15-30 | 580(正弦波) | 1276-1624 | C-1
[18 empty] | 01T-A3-8221 | 高周波単巻変圧器(HMT) | 132S-1720-SOP | 1090 | 1.2-3.0 | 1000(正弦波) | 850-950 | G-1
[18 empty] | 01T-A3-8222 | 高周波複巻変圧器(OPT) | 2303S1-510-SOP | 734 | 21-30 | 1210(正弦波) | 121-242 | A
[18 empty] | 01T-A3-8223 | 高周波複巻変圧器(OPT) | 4603S2-69-SOP | 764 | 42-60 | 1540(正弦波) | 342-513 | A
[18 empty] | 01T-A3-8224 | 高周波複巻変圧器(OPT) | 214S1-712-SOP | 1400 | 2-10 | 770(正弦波) | 64-110 | A
[18 empty] | 01T-A3-8225 | 高周波複巻変圧器(OPT) | 1308S1-49-SOP | 1600/2000 | 10-30 | 1320/1540(正弦波) | 147-330/171-385 | A
[18 empty] | 01T-A3-8226 | 高周波複巻変圧器(HMT) | 2305S5-514-OP-S(簡易型) | 560 | 2-30 | 550(正弦波) | 550-1540 | A
[18 empty] | 01T-A3-8227 | 高周波複巻変圧器(OPT) | 4504S1-47-OP-S(簡易型) | 400 | 40-60 | 1540(正弦波) | 220-285 | A
[18 empty] | 01T-A3-8228 | 高周波複巻変圧器(OPT) | 12001S7-710-SOP | 30 | 140-220 | 400(矩形波) | 280-400 | A
[18 empty] | 01T-A3-8229 | 高周波複巻変圧器(OPT) | 463S3-1016-OP | 300 | 3.5-5.5 | 540(矩形波) | 101-162 | J
[18 empty] | 01T-A3-8230 | 高周波複巻変圧器(OPT) | 463S4-1117-OP | 300 | 3.5-5.5 | 540(矩形波) | 127-196 | J
[18 empty] | 01T-A3-8231 | 高周波複巻変圧器(OPT) | 2302S1-58-OP-S(簡易型) | 500 | 20-30 | 550(正弦波) | 69-110 | A
[18 empty] | 01T-A3-8232 | 高周波複巻変圧器(OPT) | 513S4-812-OP-V(超簡易型) | 30 | 4.8-9.6 | 580(正弦波) | 193-290 | C-1
[18 empty] | 01T-A3-8233 | 高周波複巻変圧器(OPT) | 713S1-69-OP-S(超簡易型) | 400 | 7-10 | 500(正弦波) | 56-83 | A
[18 empty] | 01T-A3-8234 | 高周波複巻変圧器(OPT) | 232S1-1117-OP-S(簡易型) | 400 | 2-3 | 500(正弦波) | 29.4-45.5 | A
[18 empty] | 01T-A3-8235 | 高周波複巻変圧器(OPT) | 3403S2-59-OP-S(簡易型) | 1000 | 28-40 | 1540(正弦波) | 342-616 | A
[18 empty] | 01T-A3-8236 | 高周波複巻変圧器(OPT) | 482S2-1018-OP-S(簡易型) | 1000 | 4-8 | 550(正弦波) | 61-110 | A
[18 empty] | 01T-A3-8237 | 高周波複巻変圧器(OPT) | 23001S7-69-OP-VV(超々簡易型) | 165 | 210-330 | 400(矩形波) | 311-467 | A
[18 empty] | 01T-A3-8238 | 高周波複巻変圧器(HMT) | 34002Z3-68-SOPU | 736 | 300-400 | 320(矩形波) | 640-853 | I
[18 empty] | 01T-A3-8239 | 高周波複巻変圧器(OPT) | 683S2-810-OP-S(簡易型) | 800 | 6-8 | 770(正弦波) | 154-193 | A
[18 empty] | 01T-A3-8240 | 高周波複巻変圧器(OPT) | 7201S8-610-SOP-VV(超々簡易型) | 110 | 70-220 | 400(矩形波) | 320-533 | A
[18 empty] | 01T-A3-8241 | 高周波複巻変圧器(OPT) | 2301S2-411-OP-V(超簡易型) | 55 | 16-24 | 225(矩形波) | 41-113 | F
[18 empty] | 01T-A3-8242 | 高周波複巻変圧器(OPT) | 0811S1-1518-OP-S(簡易型) | 60 | 0.8-1.2 | 125(正弦波) | 6.9-8.3 | A
[18 empty] | 01T-A3-8243 | 高周波複巻変圧器(HMT) | 25002Z2-59-SOP | 662 | 250-450 | 360(矩形波 | 900-1620 | E-4
[18 empty] | 01T-A3-8244 | 高周波複巻変圧器(OPT) | 2303S1-36-OP-S(簡易型) | 650 | 20-30 | 600(正弦波) | 100-200 | H
[18 empty] | 01T-A3-8245 | 高周波複巻変圧器(HMT) | 243S10-811-OP-VV(超々簡易型) | 120 | 2.0-3.6 | 520(正弦波) | 416-572 | C-1
[18 empty] | 01T-A3-8246 | 高周波複巻変圧器(OPT) | 3500S7-1115-OP-V | 15 | 35-45 | 130(矩形波) | 61-83 | P
[18 empty] | 01T-A3-8247 | 高周波複巻変圧器(HMT) | 242S10-1123-OP-V(超簡易型) | 45 | 2.3-3.5 | 440(正弦波) | 484-1012 | P
[18 empty] | 01T-A3-8248 | 高周波複巻変圧器(OPT) | 244S5-10-OP-S(簡易型) | 550 | 2.3-3.5 | 484-1012(正弦波) | 242-506 | P
[18 empty] | 01T-A3-8249 | 高周波複巻変圧器(HMT) | 633S5-514-OP-V(超簡易型) | 390.5 | 5.6-30 | 550(正弦波) | 550-880/1100-1540 | A
[18 empty] | 01T-A3-8250 | 高周波複巻変圧器(OPT) | 686S1-49-SOP | 1000 | 5.6-8.0 | 880(正弦波) | 98-220 | A
[18 empty] | 01T-A3-8251 | 高周波複巻変圧器(OPT) | 2305S1-49-SOP | 1000 | 20-30 | 1540(正弦波) | 171-385 | A
[18 empty] | 01T-A3-8252 | 高周波複巻変圧器(OPT) | 1205S1-47-OP-S(簡易型) | 550 | 10-20 | 800(正弦波) | 114-200 | H
[18 empty] | 01T-A3-8253 | 高周波複巻変圧器(HMT) | 733S5-614-OP-V(超簡易型) | 420 | 7-30 | 550(正弦波) | 660-880/990-1540 | A
[18 empty] | 01T-A3-8254 | 高周波複巻変圧器(OPT) | 735S1-58-OP-S(簡易型) | 1200 | 7-30 | 880/1100(正弦波) | 110-176/138-220 | A
[18 empty] | 01T-A3-8255 | 高周波単巻変圧器(HMT) | 0364S-510-OP | 310 | 0.3-0.55 | 1000(正弦波) | 500-1000 | J
[18 empty] | 01ACR-A3-8256 | 試作ﾘｱｸﾄﾙ | 6T-2P3S(15-20μH) | 153.6 | 20 | 1200(正弦波) |  | 江口高周波
[18 empty] | 01T-A3-8257 | 高周波複巻変圧器(OPT) | 12000S1-1624-OP-V(超簡易型) | 24 | 120-240 | 250/350(矩形波) | 11.4-15.6/15.9-21.9 | C-1
[18 empty] | 02T-A3-8258 | 高周波複巻変圧器(OPT) | 1202S2-49-SOP | 1500 | 15-20 | 750(正弦波) | 167-375 | D
[18 empty] | 02T-A3-8259 | 高周波複巻変圧器(OPT) | 34002S3-312-OP-V(超簡易型) | 124 | 360-440 | 560(矩形波) | 140-560 | ZZ-1
[18 empty] | 02T-A3-8260 | 高周波複巻変圧器(OPT) | 2202S5-712-SOP | 110 | 21-165 | 400(矩形波 | 167-286 | A
[18 empty] | 02T-A3-8261 | 高周波複巻変圧器(OPT) | 4602S1-58-OP-S(簡易型) | 700 | 40-60 | 750(正弦波) | 94-150 | D
[18 empty] | 02T-A3-8262 | 高周波複巻変圧器(OPT) | 5402S1-316-OP-V(超簡易型) | 66 | 50-440 | 300(矩形波) | 19-100 | L-1
[18 empty] | 02T-A3-8362 | 高周波複巻変圧器(OPT) | 20DSX-XX-OP | 115 | 20 | 900(矩形波) | 675 | N
[18 empty] | 02T-A3-8264 | 高周波複巻変圧器(OPT) | 9102S2-48-OP-S(簡易型) | 400 | 90-100 | 750(正弦波) | 188-375 | D
[18 empty] | 02T-A3-8265 | 高周波複巻変圧器(OPT) | 8100S1-816-OP-V(超簡易型) | 11 | 80-120 | 220(矩形波) | 13.8-27.5 | F
[18 empty] | 02T-A3-8266 | 高周波複巻変圧器(OPT) | 1000S2-816-OP-V(超簡易型) | 30 | 100-120 | 250(矩形波) | 31.3-32.5 | P
[18 empty] | 02T-A3-5267 | 高周波複巻変圧器(HMT) | 4502S5-1114-OP-V(超簡易型) | 490 | 40-50 | 550(正弦波) | 1210-1540 | A
[18 empty] | 02T-A3-8268 | 高周波複巻変圧器(OPT) | 342S2-1114-OP-S(簡易型) | 400 | 3-4 | 550(正弦波) | 79-100 | A
[18 empty] | 02T-A3-8269 | 高周波複巻変圧器(OPT) | 3501S1-48-OP-S(簡易型) | 250 | 35-50 | 275(正弦波) | 34-69 | A
[18 empty] | 02T-A3-8270 | 高周波複巻変圧器(OPT) | 612S3-915-OP-V(超簡易型) | 150 | 6-10 | 500(矩形波) | 100-167 | M
[18 empty] | 02T-A3-8271 | 高周波複巻変圧器(OPT) | 2304S1-510-SOP | 1000 | 20-30 | 1210(正弦波) | 121-242 | A
[18 empty] | 02T-A3-8272 | 高周波複巻変圧器(OPT) | 341S1-1215-OP-S(簡易型) | 100 | 3-4 | 275(正弦波) | 18.3-22.9 | A
[18 empty] | 02T-A3-8273 | 高周波複巻変圧器(OPT) | 134S1-919-SOP | 200 | 1-3 | 600(正弦波) | 31.6-66.7 | H
[18 empty] | 02T-A3-8274 | 高周波複巻変圧器(HMT) | 214S4-714-OPLU | 1440 | 1.8-12.0 | 580(正弦波) | 1015-2030 | C-1